## Intellect
Список IP-пристроїі, що підтримуються системою Intellect AxxonSoft
Vendor | Model | Type | Firmware | Channel | Multistream | Number of streams | MJPEG | MPEG | H.264 | H.265 | Wavelet | MxPEG | Full resolution | High resolution | Standard resolution | Settings | Multicast | Audio In | Audio Out | PTZ | Tag&Track | Alarm In | Alarm Out | Built-in Storage | Analytics | Embedded tracker | x64 modules support | Notes | Notes in English
ONVIF | 1-channel device | - | auto | 1 | + | 2 | + | + | + | + | - | - | depends from device parameters | depends from device parameters | depends from device parameters | - | + | + | + | +. | + | + | + | +. | motion detection; scene description | + | + | Список устройств, поддерживающих ONVIF, перечислен на официальном сайте форума http://www.onvif.org/ConformantProducts/ProductList.aspx. Следует обратить внимание на наименование модели и прошивку. В ПК Интеллект доступны два вендора: ONVIF(однопоточный) и ONVIF 2.X(двухпоточный). Параметр "Переопределение IP-адреса" включает/выключает возможность подключаться через ONVIF к камерам которые находятся за NAT. Начиная с версии DP 3.45 добавлена поддержка ONVIF Media 2 Service, что позволяет в том числе работать с кодеком H.265. | The list of ONVIF devices can be found on the official web-site http://www.onvif.org/ConformantProducts/ProductList.aspx. Pay attention to the model and firmware. Two vendors are available in Intellect: ONVIF (single-stream) and ONVIF 2.X (double-stream). The "IP address rewriting" parameter enables/disables possibility to connect to cameras for NAT via ONVIF. Since DP 3.45 version is added support of ONVIF Media 2 Service, what also allows to work with the H.265 video codec.
RTSP | RTSP Device | - | auto | 1 | + | 4 | + | + | + | + | - | - | depends from device parameters | depends from device parameters | depends from device parameters | - | + | + | - | - |  | - | - | - | - |  | + | Для получения нескольких потоков в поле адрес нужно указать URL'ы потоков в одной строке, разделяя символом ";" без пробелов. | If several streams are to be received, then URLs of streams are to be specified in the address field. They are to be in a single line, semicolon separated with no spaces.
360Vision | 360Vision Predator Pred-XX-IP | Camera | 1.3/20090127 | 1 | - | - | - | + | - |  | - | - | 720x576 | 720x288 | 352x288 | + | - | - | - | + |  | - | - | - | - |  | +
3S Vision | 3S Vision N1011 | Camera | V1.04_STD-1 | 1 | + | 3 | + | - | + |  | - | - | 1600x1200 (MJPEG) / 2560x1920 (H.264) | 1280x960 | 640x480 | + | - | + | - | - |  | +. | + | - | - |  | + | 1. Разрешение зависит от выбранного режима, зависимость следует смотреть в описании к устройству. 2. Значения битрейта зависят от значения разрешения. На третьем потоке нельзя выставить значение разрешения 1600x1200, если на первом потоке стоит значение разрешения выше 1600x1200 | 1. Resolution depends on the selected mode – see the dependency in the reference information on the device. 2. Bit rate values depend on the resolution value. It is impossible to set 1600x1200 resolution on the third stream, if the resolution is higher than 1600x1200 on the first stream.
3S Vision | 3S Vision N1031 | Camera | V1.04_STD-1 | 1 | + | 3 | + | - | + |  | - | - | 1600x1200 (MJPEG) / 2048x1536 (H.264) | 1280x960 | 640x480 | + | - | + | - | - |  | +. | + | - | - |  | + | 1. Разрешение зависит от выбранного режима, зависимость следует смотреть в описании к устройству. 2. Значения битрейта зависят от значения разрешения. На третьем потоке нельзя выставить значение разрешения 1600x1200 если на первом потоке стоит значение разрешения выше 1600x1200 | 1. Resolution depends on the selected mode – see the dependency in the reference information on the device. 2. Bit rate values depend on the resolution value. It is impossible to set 1600x1200 resolution on the third stream, if the resolution is higher than 1600x1200 on the first stream.
3S Vision | 3S Vision N1072 | Camera | V1.09.1_STD-1 | 1 | + | 3 | + | - | + |  | - | - | 1600x1200 | 640x480 | 320x240 | + | - | + | - | - |  | +. | + | - | - |  | + | 1. Разрешение зависит от выбранного режима, зависимость следует смотреть в описании к устройству. 2. Значения битрейта зависят от значения разрешения | 1. Resolution depends on the selected mode – see the dependency in the reference information on the device. 2. Bit rate values depend on the selected resolution.
3S Vision | 3S Vision N3011 | Camera | V1.05.2_STD-1 | 1 | + | 3 | + | - | + |  | - | - | 2560x1920 | 1280x960 | 640x480 | + | - | - | - | - |  | - | - | - | motion detection |  | - | Разрешение зависит от ТВ стандарта. | Resolution depends on the TV standard.
3S Vision | 3S Vision N3031 | Camera | V1.04_STD-1 | 1 | + | 3 | + | - | + |  | - | - | 1600x1200 (MJPEG) / 2048x1536 (H.264) | 1280x960 | 640x480 | + | - | + | - | + |  | +. | + | - | motion detection; tampering detection |  | + | 1. Разрешение зависит от выбранного режима, зависимость следует смотреть в описании к устройству. 2. Значения битрейта зависят от значения разрешения. На третьем потоке потоке нельзя выставить значение разрешения 1600x1200 если на первом потоке стоит значение разрешения выше 1600x1200 | The range of bitrate values depends on the value of resolution. 1600x1200 value of resolution cannot be set for the third stream, if value of resolution that is higher than 1600x1200 is set for the first stream.
3S Vision | 3S Vision N3071 / N3072 | Camera | V1.08_STD-1 | 1 | + | 3 | + | - | + |  | - | - | 1600x1200 | 640x480 | 320x240 | + | - | - | - | - |  | - | - | - | motion detection |  | + | 1. Разрешение зависит от выбранного режима, зависимость следует смотреть в описании к устройству. 2. Настройка ТВ-стандарт переключает режим соотношения сторон изображения и максимальное разрешение. Для PAL 16:9 и 1280х720 Для NTSC 4:3 и 1600х1200 | 1. Resolution depends on the selected mode – see the dependency in the reference information on the device. 2. The TV-standard setting switches the aspect ration and max.resolution. 16:9 and 1280x720 for PAL. 4:3 and 1600х1200 for NTSC.
3S Vision | 3S Vision N4011 | Camera | V1.04_STD-1 | 1 | + | 3 | + | - | + |  | - | - | 1280x720 | 1280x720 | 720x400 | + | - | + | - | + |  | +. | + | - | motion detection; tampering detection |  | + | Диапазон значений битрейта зависит от значения разрешения. | The bitrate range depends on the value of resolution.
3S Vision | 3S Vision N4012 / N5012 | Camera | V1.04_STD-1.20131127 | 1 | + | 3 | + | - | + |  | - | - | 1920x1080 | 1280x720 | 720x400 | - | - | + | - | + |  | +. | + | - | motion detection; tampering detection |  | +
3S Vision | 3S Vision N5011 | Camera | V1.05.2_STD-1 | 1 | + | 3 | + | - | + |  | - | - | 1280x720 | 1280x720 | 720x400 | + | - | + | - | + |  | +. | + | - | motion detection; tampering detection |  | + | Диапазон значений битрейта зависит от значения разрешения. | The range of bitrate values depends on the value of resolution.
3S Vision | 3S Vision N6013 | Camera | V1.04_STD-1 | 1 | + | 3 | + | - | + |  | - | - | 1600x1200 (MJPEG) / 2560x1920 (H.264) | 1280x960 | 640x480 (MJPEG) / 320x240 (H.264) | + | - | + | - | - |  | +. | + | - | - |  | + | Разрешение зависит от выбранного режима, зависимость следует смотреть в описании к устройству. | Resolution depends on selected mode, the dependence is described in device's description.
3S Vision | 3S Vision N6033 | Camera | V1.04_STD-1 | 1 | + | 3 | + | - | + |  | - | - | 1600x1200 (MJPEG) / 2048x1536 (H.264) | 1280x960 | 640x480 | + | - | + | - | + |  | +. | + | - | motion detection; tampering detection |  | + | Для того, чтобы работала настройка разрешений в Интеллекте, необходимо выбрать режим QXGA в веб-интерфейсе (в разделе Video / Image → Video).Разрешение 1600x1200 на потоке MJPEG доступно только когда разрешение на первом потоке < 1600x1200. | Select the QXGA mode in the web interface (Video / Image → Video section) for proper operation of resolution setting in Intellect. 1600x1200 resolution is available on the MJPEG stream only if resolution on the 1st stream is < 1600x1200.
3S Vision | 3S Vision N6037 | Camera | V1.05.2_STD-1 | 1 | + | 3 | + | - | + |  | - | - | 2048x1536 | 1280x960 | 640x480 | + | - | - | - | - |  | - | - | - | motion detection |  | +
3S Vision | 3S Vision N6071 | Camera | V1.10_STD-1 | 1 | - | - | + | - | + |  | - | - | 1600x1200 | 640x480 | 320x240 | + | - | - | - | - |  | - | - | - | - |  | + | Диапазон доступных значений битрейта меняется в зависимости от значения выбранного разрешения. Диапазон доступных разрешений меняется в зависимости от значения настройки sensor-mode. | The range of available bit rate values ​​varies depending on the selected resolution. The range of available resolutions varies depending on the value of the sensor-mode setting.
3S Vision | 3S Vision N6076 | Camera | V1.08.0_STD-1 | 1 | + | 3 | + | - | + |  | - | - | 1600x1200 | 1280x720 | 640x352 | + | - | - | - | - |  | - | - | - | motion detection |  | + | Разрешение зависит от ТВ стандарта. | Resolution depends on the TV standard.
3S Vision | 3S Vision N6077 | Camera | V1.07.1_STD-1 | 1 | - | 3 | + | - | + |  | - | - | 1600x1200 | 640x480 | 320x240 | + | - | + | - | + |  | +. | + | - | motion detection; tampering detection |  | +
3S Vision | 3S Vision N6079 | Camera | V1.03.2_STD-1 | 1 | + | 3 | + | - | + |  | - | - | 1600x1200 | 640x480 | 320x240 | + | - | - | - | - |  | - | - | - | motion detection |  | + | Разрешение зависит от выбранного режима, зависимость следует смотреть в описании к устройству. | Resolution depends on selected mode, the dependence is described in device's description.
3S Vision | 3S Vision N6082 | Camera | V1.04.0_STD-1 | 1 | + | 3 | + | - | + |  | - | - | 1600x1200 | 640x480 | 320x240 | + | - | - | - | - |  | - | - | - | motion detection; tampering detection |  | + | Значения разрешений зависят от значения ТВ-стандарта | The values of resolution depend on the value of TV standard.
3S Vision | 3S Vision N8071 | Camera | V1.08.1_STD-1 | 1 | + | 3 | + | - | + |  | - | - | 1600x1200 | 640x480 | 320x240 | + | - | + | - | - |  | - | - | - | motion detection; tampering detection |  | + | 1. Разрешение зависит от выбранного режима, зависимость следует смотреть в описании к устройству. 2. Значения битрейта зависят от значения разрешения. В ПО ITV ¦ AxxonSoft смену режима Sensor mode следует производить в веб-интерфейсе камеры | 1. Resolution depends on the selected mode – see the dependency in the reference information on the device. 2. Bit rate values depend on the resolution value. In AxxonSoft Software the Sensor mode is to be changed in the camera web interface.
3S Vision | 3S Vision N8072 | Camera | V1.08.1_STD-1 | 1 | + | 3 | + | - | + |  | - | - | 1600x1200 | 640x480 | 320x240 | + | - | + | - | - |  | - | - | - | - |  | + | Разрешение зависит от выбранного режима, зависимость следует смотреть в описании к устройству. | Resolution depends on selected mode, the dependence is described in device's description.
3S Vision | 3S Vision N9012 | Camera | V1.04.1_STD-1 | 1 | + | 3 | + | - | + |  | - | - | 1600x1200 (MJPEG) / 2560x1920 (H.264) | 1280x960 | 640x480 | + | - | + | - | - |  | +. | + | - | - |  | + | Разрешение зависит от выбранного режима, зависимость следует смотреть в описании к устройству. | Resolution depends on selected mode, the dependence is described in device's description.
3S Vision | 3S Vision N9018 | Fisheye Camera | V1.00.1_STD-1 | 1 | + | 3 | + | - | + |  | - | - | 1920x1080 | 1280x720 | 720x400 | + | - | + | - | - |  | + | + | - | motion detection; tampering detection |  | + | Настройка битрейта имеет динамический диапазон, который зависит от текущих значений настроек разрешений, частоты кадров, частоты включения опорных кадров, ТВ-стандарта. | Bit rate has a dynamic value range that depends on current resolution, fps, key frame rate and TV-standard.
3S Vision | 3S Vision N9033 | Camera | V1.04_STD-1 | 1 | + | 3 | + | - | + |  | - | - | 1600x1200 (MJPEG) / 2048x1536 (H.264) | 1280x960 | 640x480 | + | - | + | - | - |  | + | + | - | motion detection; tampering detection |  | + | 1. Разрешение зависит от выбранного режима, зависимость следует смотреть в описании к устройству. 2. Значения битрейта зависят от значения разрешения. На третьем потоке нельзя выставить значение разрешения 1600x1200, если на первом потоке стоит значение разрешения выше 1600x1200. В ПО ITV ¦ AxxonSoft настройку Sensor Mode следует проводить в веб-интерфейсе камеры. | 1. Resolution depends on the selected mode – see the dependency in the reference information on the device. 2. Bit rate values depend on the resolution value. It is impossible to set 1600x1200 resolution on the third stream, if the resolution is higher than 1600x1200 on the first stream. In AxxonSoft Software the Sensor mode is to be changed in the camera web interface.
3S Vision | 3S Vision N9034 | Camera | V1.05.2_STD-1 | 1 | + | 3 | + | - | + |  | - | - | 2048x1536 | 1280x960 | 640x480 | + | - | - | - | - |  | - | - | - | motion detection |  | +
3S Vision | 3S Vision N9071 | Camera | V1.10.1_STD-1 | 1 | + | 3 | + | - | + |  | - | - | 1600x1200 | 640x480 | 320x240 | + | - | + | - | - |  | - | - | - | - |  | + | 1. Разрешение зависит от выбранного режима, зависимость следует смотреть в описании к устройству. 2. Диапазон значений битрейта на камере зависит от значения разрешения. | 1. Resolution depends on the selected mode – see the dependency in the reference information on the device. 2. Bit rate range depends on the value of resolution.
3S Vision | 3S Vision N9073 | Camera | V1.03.2_STD-1 | 1 | + | 3 | + | - | + |  | - | - | 1600x1200 | 1280x720 | 640x352 | + | - | - | - | - |  | - | - | - | motion detection |  | + | Некоторые значения разрешений зависят от значения ТВ-стандарта. | Resolution depends on the TV standard.
3S Vision | 3S Vision N9074 | Camera | v1.03.2_STD-1 | 1 | + | 3 | + | - | + |  | - | - | 1600x1200 | 1280x720 | 640x352 | + | - | - | - | - |  | - | - | - | motion detection |  | + | Разрешение зависит от ТВ стандарта. | Resolution depends on the TV standard.
3S Vision | 3S Vision N9082 | Camera | V1.04.0_STD-1 | 1 | + | 3 | + | - | + |  | - | - | 1600x1200 | 640x480 | 320x240 | + | - | - | - | - |  | - | - | - | motion detection; tampering detection |  | + | Значения разрешений зависят от значения ТВ-стандарта | The values of resolution depend on the value of TV standard.
3S Vision | 3S Vision S4071 | Encoder | V1.03_STD-1 | 4 | - |  | + |  | + |  |  |  | 704x480 | 704x480 | 352x288 (MJPEG) / 352x240 (H.264) | + |  |  | - | + |  | - | - |  | - |  | +
Abron | Abron ABC-i422VR | Camera | C1.0.20.2_Y | 1 | - |  | + | - | + |  | - | - | 1920x1080 | 640x480 | 320x240 | + | - | + | + | - |  | + | + | - | motion detection |  | + | Диапазон значений битрейта зависит от значения FPS. В ПО ITV ¦ AxxonSoft настройку опорных кадров следует производить в веб-интерфейсе камеры. | Bitrate range depends on FPSB value. Key frames are to be set in the camera web interface.
ABUS | ABUS IPCA63500 | Camera | V5.3.5 build 151218 | 1 | + | 3 | + | - | + | - | - | - | 1280x720 (MJPEG) / 2048x1536 (H.264) | 640x480 (MJPEG) / 1280x960 (H.264) | 640x480 | + | - | - | - | + |  | - | - | + | audio detection; defocus detection; face detection; intrusion detection; line crossing detection; motion detection; object removal detection; region entrance detection; region exiting detection; scene change detection; tampering detection; unattended baggage detection |  | + | Интегрирована телеметрия (фокус, зум). Интегрированы следующие детекторы: Детектор расфокусировки, Детектор смены сцены, Детектор обнаружения вторжения, Детектор пересечения линии, Детектор вторжения в регион, Детектор вы​хода из региона, Детектор оставленных предметов (багажа), ​ Детектор удаления объекта | Telemetry (zoom and focus) is integrated. The following detection tools are integrated: Defocusing detection, Position change detection, Intrusion detection, Cross line detection, Entering area detection, Exiting area detection, Abandoned objects detection and Delete object detection.
ABUS | ABUS IPCA66500 | Camera | V5.3.0 | 1 | + | 3 | + | - | + | - | - | - | 704x576 (MJPEG) / 3072x2048 (H.264) | 640x480 (MJPEG) / 2560x1920 (H.264) | 352x288 (MJPEG) / 640x480 (H.264) | + | - | - | - | + |  | - | - | + | defocus detection; face detection; intrusion detection; line crossing detection; motion detection; region entrance detection; scene change detection; tampering detection |  | + | Интегрирована телеметрия (фокус, зум). ​Интегрированы детекторы: Детектор расфокусировки, Детектор изменения положения, Детектор обнаружения вторжения, Детектор пересечения линии, Детектор вторжения​​ | Telemetry (zoom and focus) is integrated. The following detection tools are integrated: Defocusing detection, Position change detection, Cross line detection and Intrusion detection.
ABUS | ABUS IPCA72520 / IPCA62520 | Camera | V5.3.4 build 150812 | 1 | + | 3 | + | + | + | - | - | - | 1920x1080 | 1280x960 | 640x480 | + | - | - | - | + |  | - | - | + | audio detection; defocus detection; face detection; intrusion detection; line crossing detection; motion detection; object removal detection; region entrance detection; region exiting detection; scene change detection; tampering detection; unattended baggage detection |  | + | Интегрирована телеметрия (фокус, зум). ​Интегрированы следующие детекторы: Детектор расфокусировки, Детектор смены сцены, Детектор обнаружения вторжения, Детектор пересечения линии, Детектор вторжения в регион, Детектор выхода из региона, Детектор оста​вленных предметов (багажа), Детектор удаления объекта ​ | Telemetry (zoom and focus) is integrated. The following detection tools are integrated: Defocusing detection, Position change detection, Intrusion detection, Cross line detection, Entering area detection, Exiting area detection, Abandoned objects detection and Delete object detection.
ABUS | ABUS IPCA73500 / IPCA53000 / IPCA33500 | Camera | V5.3.5 build 151218 | 1 | + | 3 | + | - | + | - | - | - | 1280x720 (MJPEG) / 2048x1536 (H.264) | 640x480 (MJPEG) / 1280x960 (H.264) | 640x480 | + | - | - | - | + |  | - | - | + | audio detection; defocus detection; face detection; intrusion detection; line crossing detection; motion detection; object removal detection; region entrance detection; region exiting detection; scene change detection; tampering detection; unattended baggage detection |  | + | Интегрирована телеметрия (фокус, зум). Интегрированы следующие детекторы: Детектор расфокусировки, Детектор смены сцены, Детектор обнаружения вторжения, Детектор пересечения линии, Детектор вторжения в регион, Детектор вы​хода из региона, Детектор оставленных предметов (багажа) ,​ Детектор удаления объекта | Telemetry (zoom and focus) is integrated. The following detection tools are integrated: Defocusing detection, Position change detection, Intrusion detection, Cross line detection, Entering area detection, Exiting area detection, Abandoned objects detection and Delete object detection.
ABUS | ABUS IPCA76500 | Camera | V5.3.0 | 1 | + | 3 | + | - | + | - | - | - | 704x576 (MJPEG) / 3072x2048 (H.264) | 640x480 (MJPEG) / 2560x1920 (H.264) | 352x288 (MJPEG) / 640x480 (H.264) | + | - | - | - | + |  | - | - | + | defocus detection; face detection; intrusion detection; line crossing detection; motion detection; scene change detection; tampering detection |  | + | Интегрирована телеметрия (фокус, зум). ​Интегрированы следующ​ие детекторы: Детектор расфокусировки, Детектор изменения положения, Детектор пересечен​​ия линии, Детектор вторжения​​​ ​​​ | Telemetry (zoom and focus) is integrated. The following detection tools are integrated: Defocusing detection, Position change detection, Cross line detection and Intrusion detection.
ABUS | ABUS IPCS82520 | Camera | V5.3.2 build 160715 | 1 | + | 3 | + | + | + | - | - | - | 1920x1080 | 1280x960 | 1280x720 | + | - | + | - | + |  | - | - | + | motion detection |  | +
ABUS | ABUS TVIP91100 | Camera | V2.1 | 1 | + | 3 | + | - | + |  | - | - | 1280x720 | 800x456 | 640x360 | - | - | - | - | - |  | - | - | - | motion detection |  | + | Настройки "Частота кадров" и "Интервал включения опорных кадров" являются взаимозависимыми. | The "Frame rate" and "Key frame rate" parameters are interdependent.
ABUS | ABUS TVIP91300 | Camera | V2.1 | 1 | + | 3 | + | - | + |  | - | - | 1280x720 | 800x456 | 640x360 | - | - | - | - | - |  | - | - | - | motion detection |  | +
ABUS | ABUS TVIP91700 | Camera | V2.1 | 1 | + | 3 | + | - | + |  | - | - | 1280x720 | 800x456 | 640x360 | - | - | - | - | - |  | - | - | - | motion detection |  | + | Нельзя установить значение параметра "Частота опорных кадров" больше, чем двукратное значение параметра "Частота кадров" в данный момент. | The value of "Key frame rate" parameter must not be bigger than the current double value of the "Frame rate" parameter.
ABUS | ABUS TVIP92300 / TVIP92700 | Camera | V2.1.4 | 1 | + | 3 | + | - | + |  | - | - | 1920x1080 | 800x456 | 640x360 | - | - | - | - | - |  | - | - | - | motion detection |  | + | Нельзя установить значение параметра "Частота опорных кадров" больше, чем двукратное значение параметра "Частота кадров" в данный момент. Для второго потока применяются не все значения частоты кадров, максимальная частота 20 к/с - особенность камеры. | The value of "Key frame rate" parameter must not be bigger than the current double value of the "Frame rate" parameter. Not all the frame rate values are applied to the second stream, maximum frame rate is 20 fps - this is a limitation of the camera.
ACTi | ACTi ACD-2000Q | Encoder | V3.04.08 | 4 | - | - | + | + | - |  | - | - | 720x480 | 720x480 | 352x240 | + | - | - | - | - |  | + | + | - | - |  | +
ACTi | ACTi ACD-2100 | Encoder | A1D-220-V3.14.19-AC | 1 | - |  | + | + |  |  |  |  | 720x576 | 640x480 | 352x288 | + |  | + | - | + |  | + | + |  | motion detection |  | - | При MPEG-4 ползунок "Качество" Интеллект регулирует битрейт видеопотока. | 1. With MPEG-4, in Intellect, you may use the Quality slider to adjust the video stream bit rate.
ACTi | ACTi ACD-2400 | Encoder | firmware system AGD-R2N-V2.06.00-AC; firmware channel A1D-220-V3.12.13-AC | 16 | - |  | + | + |  |  |  |  | 720x576 | 640x480 | 352x288 | + |  | + | - | + |  | +. | +. |  | - |  | - | 1. При использовании сразу большого количества каналов устройству необходимо около 2-х минут на старт после запуска Intellect. 2. телеметрия работает только с камерами с протоколом Pelco-D, 9600. В Интеллект следует выбирать телеметрию "IPCamera" | 1. When using multiple channels simultaneously, the device needs about 2 minutes to start up, after Intellect is started up. 2. So far, telemetry only works with cameras that support the Pelco-D protocol, 9600 bps. In Intellect, select IPCamera telemetry.
ACTi | ACTi ACM-1101P | Camera | A1D-220-V3.09.14-AC | 1 | - |  | + | + |  |  |  |  | 640x480 | 640x480 | 352x288 | + |  | + | - | [5 empty] | - |  | - | При MPEG-4 ползунок "Качество" в Интеллект регулирует битрейт видеопотока. | in MPEG-4 mode, in Intellect, you may use the Quality slider to adjust the video stream bit rate.
ACTi | ACTi ACM-1231 | Camera | A1D-V3.11.13 | 1 | - | - | + | + | - |  | - | - | 1280x1024 | 640x480 | 320x240 | + | - | + | - | - |  | - | - | - | - |  | + | 1. У самой камеры есть ограничение на fps: -при разрешении 1280x1024 максимально 8 fps 2. За неимением на самом устройства настройки качества видеоизображения, ползунок "Качество" в ПК "Интеллект" регулирует bit rate MPEG-4 видеопотока | 1. The camera has fps limitation: 8 fps max. at 1280x1024 resolution. 2. The device itself does not have a way to adjust MPEG-4 video image quality. For this reason, in Intellect, you may use the Quality slider to adjust the bit rate of the MPEG-4 video stream.
ACTi | ACTi ACM-1311 | Camera | A1D-V3.11.13 | 1 | - |  | + | + |  |  |  |  | 720x576 | 640x480 | 352x288 | + |  | + | - | [5 empty] | - |  | - | При MPEG-4 ползунок "Качество" в Интеллект регулирует битрейт видеопотока. | 1. In MPEG-4 mode, in Intellect, you may use the Quality slider to adjust the video stream bit rate.
ACTi | ACTi ACM-1431 | Camera | V3.15.12 | 1 | - | 1 | + | + | - |  | - | - | 720x576 | 640x480 | 352x288 | +. | - | + | - | - |  | - | - | - | - |  | +
ACTi | ACTi ACM-1511 | Camera | A1D-V3.11.13 | 1 | - | - | + | + | - |  | - | - | 1280x1024 | 640x480 | 320x240 | + | - | + | - | - |  | - | - | - | - |  | + | 1. У самой камеры есть ограничение на fps: -при разрешении 1280x1024 максимально 8 fps 2. За неимением на самом устройства настройки качества видеоизображения, ползунок "Качество" в ПК "Интеллект" регулирует bit rate MPEG-4 видеопотока. | 1. The camera has fps limitation: 8 fps max. at 1280x1024 resolution. 2. The device itself does not have a way to adjust MPEG-4 video image quality. For this reason, in Intellect, you may use the Quality slider to adjust the bit rate of the MPEG-4 video stream.
ACTi | ACTi ACM-3001 | Camera | V3.11.13-AV | 1 | - |  | + | + |  |  |  |  | 640x480 | 640x480 | 320x240 | + | [5 empty] | - | - |  | - |  | -
ACTi | ACTi ACM-3011 | Camera | V3.11.13-AC | 1 | - | 1 | + | + | - |  | - | - | 640x480 | 640x480 | 320x240 | + | - | - | - | - |  | - | - | - | - |  | +
ACTi | ACTi ACM-3211 | Camera | A1D-V3.11.13 | 1 | - |  | + | + |  |  |  |  | 720x576 | 640x480 | 352x288 | + |  | + | - | [5 empty] | - |  | - | Для MPEG-4 за неимением на самом устройстве настройки качества видеоизображения, ползунок "Качество" в Интеллект регулирует битрейт видеопотока | For MPEG-4, the device itself does not have a way to adjust the video image quality. For this reason, in Intellect, you may use the Quality slider to adjust the bit rate of the MPEG-4 video stream.
ACTi | ACTi ACM-3401 | Camera | A1D-220-V3.11.13-AC | 1 | - | 1 | + | + | - |  | - | - | 1280x1024 | 640x480 | 320x240 | + | - | + | - | - |  | - | - | - | - |  | + | 1. после переподключения питания камере видеопоток всегда восстанавливается в разрешении 1280x1024 2. У самой камеры есть ограничение на fps: -при разрешении 1280х720 максимально 10 fps -при разрешении 1280x1024 максимально 8 fps 3. для MPEG-4 ползунок "Качество" в Интеллект регулирует bit rate видеопотока. | 1. Video stream is always restored at 1280x1024 resolution after reconnecting the power supply to a camera. 2. The camera has fps limitation:10 fps max. at 1280x720 resolution; 8 fps max. at 1280x1024 resolution. 3. The Quality slider is used to adjust the bit rate of the MPEG-4 video stream.
ACTi | ACTi ACM-3411 | Camera | A1D-V3.11.13 | 1 | - | - | + | + | - |  | - | - | 1280x1024 | 640x480 | 320x240 | + | - | + | - | - |  | - | - | - | - |  | +
ACTi | ACTi ACM-3511 | Camera | A1D-220-V3.12.15-AC | 1 | - |  | + | + |  |  |  |  | 1280x1024 | 640x480 | 320x240 | + | [8 empty] | - |  | -
ACTi | ACTi ACM-3601 | Camera | V3.11.13-AV | 1 | - |  | + | + |  |  |  |  | 640x480 | 640x480 | 320x240 | + | [8 empty] | - |  | -
ACTi | ACTi ACM-3701 / ACM-3703 | Camera | V3.12.13-AC | 1 | - |  | + | + |  |  |  |  | 1280x1024 | 640x480 | 320x240 | + | [8 empty] | - |  | -
ACTi | ACTi ACM-4000 | Camera | A1D-220-V3.12.13-AC | 1 | - | - | + | + | - |  | - | - | 640x480 | 640x480 | 320x240 | + | - | + | - | - |  | - | - | - | - |  | +
ACTi | ACTi ACM-4001 | Camera | A1D-V3.14.19 | 1 | - | 1 | + | + | - |  | - | - | 640x480 | 640x480 | 320x240 | + | - | - | - | - |  | - | - | - | motion detection |  | +
ACTi | ACTi ACM-4200 | Camera | A1D-220--V3.12.13-AC | 1 | - | - | + | + | - |  | - | - | 1280x1024 | 640x480 | 320x240 | + | - | + | - | - |  | - | - | - | - |  | + | 1. У самой камеры есть ограничение на fps: -при разрешении 1280х720 максимально 10 fps -при разрешении 1280x1024 максимально 8 fps 2. для MPEG-4 ползунок "Качество" в ПК "Интеллект" регулирует bit rate видеопотока. | 1. The camera has fps limitation: 10 fps max. at 1280x720 resolution, 8 fps max. at 1280x1024 resolution. 2. The Quality slider is used to adjust the bit rate of the MPEG-4 video stream.
ACTi | ACTi ACM-4201 | Camera | A1D-220--V3.12.13-AC | 1 | - |  | + | + |  |  |  |  | 1280x1024 | 640x480 | 320x240 | + |  | + | - | [5 empty] | - |  | - | 1. У самой камеры есть ограничение на fps: -при разрешении 1280х720 максимально 10 fps -при разрешении 1280x1024 максимально 8 fps 2. для MPEG-4 ползунок "Качество" в Интеллект регулирует битрейт видеопотока. | 1. The camera itself has frame rate limits: at 1280x720 resolution, max. 10 fps at 1280x1024 resolution, max. 8 fps 2. In MPEG-4 mode, in Intellect, you may use the Quality slider to adjust the video stream bit rate.
ACTi | ACTi ACM-5001 | Camera | V3.12.13-AC | 1 | - |  | + | + |  |  |  |  | 640x480 | 640x480 | 320x240 | + | [8 empty] | - |  | -
ACTi | ACTi ACM-5601 | Camera | A1D-220--V3.12.13-AC | 1 | - | - | + | + | - |  | - | - | 1280x1024 | 640x480 | 320x240 | + | - | + | - | - |  | + | + | - | - |  | + | 1. У самой камеры есть ограничение на fps: -при разрешении 1280х720 максимально 10 fps -при разрешении 1280x1024 максимально 8 fps 2. для MPEG-4 ползунок "Качество" в ПК "Интеллект" регулирует bit rate видеопотока. 3. при включении настройки Flickless Mode=50Hz в веб-интерфейсе возможно "проседание" fps до 7-8, но это особенность самой камеры. | 1. The camera has fps limitation: 10 fps max. at 1280x720 resolution, 8 fps max. at 1280x1024 resolution. 2. The Quality slider is used to adjust the bit rate of the MPEG-4 video stream 3. When the Flickless Mode=50Hz setting is enabled, fps can be reduced to 7-8 - the feature of the camera.
ACTi | ACTi ACM-5611 | Camera | A1D-220-V3.14.19-AC | 1 | - | 1 | + | + | - |  | - | - | 1280x1024 | 640x480 | 320x240 | + | - | + | - | - |  | + | + | - | - |  | +
ACTi | ACTi ACM-5711 | Camera | A1D-220-V3.12.13-AC | 1 | - |  | + | + |  |  |  |  | 720x576 | 640x480 | 352x288 | + |  | + | - |  |  | + | + |  | - |  | - | 1. При MPEG-4 ползунок "Качество" в Интеллект регулирует битрейт видеопотока. 2. Камера с прошивкой A1D-V3.11.13 не работает в Intellect 4.7.8 | 1. in MPEG-4 mode, in Intellect, you may use the Quality slider to adjust the video stream bit rate. In Intellect 4.7.8, the camera does not work with the A1D-V3.11.13 firmware.
ACTi | ACTi ACM-7411 | Camera | A1D-220-V3.12.15-AC | 1 | - |  | + | + |  |  |  |  | 1280x1024 | 640x480 | 320x240 | + | [8 empty] | - |  | -
ACTi | ACTi ACM-7511 | Camera | A1D-220-V3.12.13-AC | 1 | - |  | + | + |  |  |  |  | 720x576 | 640x480 | 352x240 | + | [8 empty] | - |  | -
ACTi | ACTi ACM-8211 | Camera | V3.11.13-AV | 1 | - |  | + | + |  |  |  |  | 1280x1024 | 640x480 | 320x240 | + |  | + | - | + |  | + | + |  | - |  | - | 1. У самой камеры есть ограничение на fps: -при разрешении 1280х720 максимально 10 fps -при разрешении 1280x1024 максимально 8 fps 2. Для MPEG-4 ползунок "Качество" в Интеллект регулирует битрейт видеопотока. | 1. The camera itself has frame rate limits: at 1280x720 resolution, max. 10 fps at 1280x1024 resolution, max. 8 fps 2. In MPEG-4 mode, in Intellect, you may use the Quality slider to adjust the video stream bit rate.
ACTi | ACTi ACM-8511 | Camera | v3.14.19 | 1 | - | 1 | + | + | - |  | - | - | 720x480 | 640x480 | 352x240 | + | - | - | - | + |  | - | - | - | motion detection |  | +
ACTi | ACTi B47 | Camera | V.6.09.45 20150925 | 1 | + | 2 | + | - | + | - | - | - | 2048x1536 | 800x600 | 640x480 | + | - | - | - | + |  | - | - | - | - |  | +
ACTi | ACTi B53 | Camera | V.6.09.45 20150925 | 1 | + | 2 | + | - | + | - | - | - | 2048x1536 | 800x600 | 640x480 | + | - | - | - | - |  | - | - | - | - |  | +
ACTi | ACTi CAM-5321HP | Camera | A1C-2.09.11-AC (Full D1) | 1 | - |  | - | + |  |  |  |  | 720x576 | 720x576 | 352x288 | + | [5 empty] | + | + |  | - |  | - | 1. Разрешение зависит от ТВ стандарта. 2. За неимением на самом устройстве настройки качества видеоизображения, ползунок "Качество" в Интеллект регулирует битрейт видеопотока. | 1. Resolution depends on the TV standard. 2. The device itself does not have a way to adjust the video image quality. For this reason, in Intellect, you may use the Quality slider to adjust the bit rate of the MPEG-4 video stream.
ACTi | ACTi CAM-6600 | Camera | A1D-M2N-V2.09.11-AC | 1 | - |  | - | + |  |  |  |  | 720x576 | 720x576 | 352x288 | + |  |  |  | + |  |  |  |  | - |  | - | 1. Разрешение зависит от ТВ стандарта. 2. За неимением на самом устройстве настройки качества видеоизображения, ползунок "Качество" в Интеллект регулирует битрейт видеопотока. | 1. Resolution depends on the TV standard. 2. The device itself does not have a way to adjust the video image quality. For this reason, in Intellect, you may use the Quality slider to adjust the bit rate of the MPEG-4 video stream.
ACTi | ACTi CAM-6610 | Camera | A1D-M2N-V2.09.11-AC | 1 | - |  | - | + |  |  |  |  | 720x576 | 720x576 | 352x288 | + |  |  |  | +. | [6 empty] | - | 1. Разрешение зависит от ТВ стандарта. 2. Для корректной работы самого устройства с прошивкой A1D-M2N-V2.09.11-AC рекомендуется выставлять только PAL | 1. Resolution depends on the TV standard. 2. If the device has the A1D-M2N-V2.09.11-AC firmware, to ensure that the device works smoothly, set PAL.
ACTi | ACTi CAM-6630 | Camera | A1D-M2N-V2.09.11-AC | 1 | - |  | - | + |  |  |  |  | 720x576 | 720x576 | 352x288 | + |  |  |  | + | [6 empty] | - | 1. Разрешение зависит от ТВ стандарта. 2. Для корректной работы самого устройства с прошивкой A1D-M2N-V2.09.11-AC рекомендуется выставлять только NTSC | 1. Resolution depends on the TV standard. 2. If the device has the A1D-M2N-V2.09.11-AC firmware, to ensure that the device works smoothly, set NTSC.
ACTi | ACTi CAM-7221 | Camera | A1D-V2.09.11-AC (Full D1) | 1 | - |  | - | + |  |  |  |  | 720x576 | 720x576 | 352x288 | + |  | + | - |  |  | + | + |  | - |  | - | 1. Разрешение зависит от ТВ стандарта. 2. За неимением на самом устройстве настройки качества видеоизображения, ползунок "Качество" в Интеллект регулирует битрейт видеопотока. | 1. Resolution depends on the TV standard. 2. The device itself does not have a way to adjust the video image quality. For this reason, in Intellect, you may use the Quality slider to adjust the bit rate of the MPEG-4 video stream.
ACTi | ACTi CAM-7321 | Camera | A1D-V2.09.11-AC (Full D1) | 1 | - |  | - | + |  |  |  |  | 720x576 | 720x576 | 352x288 | + |  | + | - |  |  | + | + |  | - |  | - | 1. Разрешение зависит от ТВ стандарта. 2. За неимением на самом устройстве настройки качества видеоизображения, ползунок "Качество" в Интеллект регулирует битрейт видеопотока. | 1. Resolution depends on the TV standard. 2. The device itself does not have a way to adjust the video image quality. For this reason, in Intellect, you may use the Quality slider to adjust the bit rate of the MPEG-4 video stream.
ACTi | ACTi D11 / D21 / D31 / D41 / D41A / D51 / D54 / D61 / D64 / D71 / D81 / E21 / E21V / E21VA / E21VAA / E31 / E41 / E45 / E51 / E52 / E61 / E64 / E66 / E71 / E81 / E85 / E91 / E94 | Camera | A1D-500-V6.06.16-AC | 1 | + | 2 | + | - | + |  | - | - | 1280x720 | 1280x720 | 640x360 | + | - | - | - | - |  | - | - | - | motion detection |  | + | 1. Разрешение зависит от ТВ стандарта. 2. Прошивка 6.01.06: Для корректной работы кодека MJPEG в ПО ITV ¦ AxxonSoft следует в его настройках выбирать низкие значения разрешения, качества и частоты кадров. Это особенность прошивки. Частота опорных кадров задается в секундах и может принимать значения от 1 до 5. | Firmware 6.01.06: for proper operation of MJPEG codec in AxxonSoft products select low values of resolution, quality and frame rate settings. This is the feature of current firmware. Key frame interval is set in seconds and can vary from 1 to 5.
ACTi | ACTi D12 / D32 / D42 / D42A / D52 / D55 / D65 / D72 / D82 / E24 / E32 / E32A / E34 / E42 / E42A / E46 / E53 / E62 / E65 / E72 / E74 / E82 / E86 / E92 | Camera | V6.03.17 | 1 | + | 2 | +. | - | + |  | - | - | 2048x1536 | 1920x1080 | 640x360 | + | - | - | - | - |  | - | - | - | motion detection |  | + | Для корректной работы кодека MJPEG в ПК Интеллект следует в его настройках выбирать низкие значения разрешения, качества и частоты кадров. Это особенность текущей прошивки. Частота опорных кадров задается в секундах и может принимать значения от 1 до 5. | For proper operation of MJPEG codec in AxxonSoft products select low values of resolution, quality and frame rate settings. This is the feature of the current firmware. Key frame interval is set in seconds and can vary from 1 to 5.
ACTi | ACTi D22 / E22 / E33 / E43 / E43A / E43B / E54 / E63 / E73 / E83 | Camera | V6.04.15 | 1 | - | - | + | - | + |  | - | - | 2592x1944 | 2048x1536 | 640x360 | + | - | - | - | - |  | - | - | - | motion detection |  | + | Для корректной работы кодека MJPEG в ПО ITV ¦ AxxonSoft следует в настройках кодека выбирать низкие значения разрешения, качества и частоты кадров. Это особенность текущей прошивки. В ПК "Интеллект" значение минимального разрешения зависит от значения ТВ-стандарта. | For proper operation of MJPEG codec in Intellect select low values of resolution, quality and frame rate settings. This is the feature of current firmware. In Intellect the value of minimum resolution depends on the value of TV standard.
ACTi | ACTi E11 | Camera | 6.07.23 | 1 | + | 2 | + | - | + |  | - | - | 1280x720 | 800x600 | 320x240 | + | - | + | - | - |  | - | - | - | motion detection |  | + | В ПО AxxonSoft аудио-кодек и для микрофона и для динамика устройства устанавливается в настройках объекта Микрофон. Для использования двухпоточного режима в Интеллект, необходимо предварительно включить двухпоточный режим в web-интерфейсе камеры. | In AxxonSoft software audio codec for both the microphone and speaker is set in the settings of the Microphone object. To use dual stream mode in Intellect, enable it in the camera web interface.
ACTi | ACTi E12 | Camera | V6.07.24 | 1 | + | 2 | + | - | + |  | - | - | 2048x1536 | 800x600 | 320x240 | + | - | + | - | - |  | - | - | - | motion detection |  | + | 1. Разрешение зависит от ТВ стандарта. 2. Активация двухпоточного режима в камере, для Интеллект, производится через веб интерфейс камеры. | Dual stream mode is enabled in the camera web interface.
ACTi | ACTi E13 | Camera | V6.03.17 | 1 | - | - | +. | - | + |  | - | - | 2592x1944 | 2048x1536 | 640x360 | + | - | + | - | - |  | - | - | - | motion detection |  | + | Для корректной работы кодека MJPEG в ПО ITV ¦ AxxonSoft следует в его настройках выбирать низкие значения разрешения, качества и частоты кадров. Это особенность текущей прошивки. | For proper operation of MJPEG codec in AxxonSoft products select low values of resolution, quality and frame rate settings. This is the feature of current firmware. This is the feature of current firmware.
ACTi | ACTi E23 / E44 / E44A / D62 / E67 / E84 / E95 | Camera | 6.03.17 | 1 | - | - | +. | - | + |  | - | - | 1920x1080 | 1280x720 | 640x360 | + | - | - | - | - |  | - | - | - | - |  | - | Для корректной работы кодека MJPEG в ПО ITV ¦ AxxonSoft следует в его настройках выбирать низкие значения разрешения, качества и частоты кадров. Это особенность текущей прошивки. | For proper operation of MJPEG codec in Intellect select low values of resolution, quality and frame rate settings. This is the feature of current firmware.
ACTi | ACTi E67A | Camera | 6.09.45 | 1 | + | 2 | + | - | + | - | - | - | 1920x1080 | 800x600 | 320x240 | + | - | - | - | - |  | - | - | - | motion detection |  | + | Минимальное разрешение В ПК Интеллект зависит от выбранного ТВ-стандарта. 320х240 для PAL и 640х480 для NTSC При изменении настройки "Антимерцание" камера перезагружается. В том числе перезагрузка происходит при добавлении камеры в конфигурацию Axxon Next. В ПК Интеллект, в многопоточном режиме возможно применить только те значения частоты кадров и частоты опорных кадров которые прописаны для камеры. | Minimal resolution in the Intellect software depends on selected TV-standard. 320x240 for PAL and 640x480 for NTSC. Camera restarts while changing the "Anti-flashing"settings. Also restarting performes while adding camera to the Axxon Next configuration. It is possible to apply only values of frames rate and key frames rate in multi-stream mode in the Intellect software.
ACTi | ACTi ENR-190 | NVR | ENR-020-V4.06.11-AC | 16 | + | 2 | + | - | + | - | - | - | depends from device parameters | depends from device parameters | depends from device parameters | - | - | - | - | + |  | - | - | - | - |  | +
ACTi | ACTi KCM-3911 / KCM-7911 | Fisheye Camera | 5.12.12 | 1 | - | - | + | + | + |  | - | - | 2032x1920 | 1920x1072 | 640x480 | + | - | + | - | - |  | + | + | - | motion detection |  | +
ACTi | ACTi KCM-5111 | Camera | 5.07.05 | 1 | - | - | + | + | + |  | - | - | 2032x1920 | 1920x1072 | 640x480 | + | - | +. | - | - |  | + | + | - | motion detection |  | + | Устройство поддерживает 3 режима видео (в ASIP выбирается соответствующей настройкой в группе "Другое"): 1) Однопоточный. Используется поток 0. Максимально доступная частота кадров зависит от выбранного кодека и разрешения. 2) Двухпоточный. Используются потоки 1 и 2. Доступность разрешений и значений частоты кадров в одном потоке зависит от текущей конфигурации другого потока. В режиме "Двойной поток" доступны комбинации кодеков: mjpeg+mjpeg/mpeg4/H.264; mpeg4+mjpeg/mpeg4; H.264+mjpeg/j264 3) Четырёхпоточный. Используются потоки 3,4,5 и 6. Каждый поток показывает выбранную часть картинки от всего изображения, получаемого камерой. Координаты каждого фрагмента в ASIP задаются в группе настроек "Другое". | 3 video modes are supported (corresponding setting in the Other group): 1) single stream. 0 stream is in use. Max fps depends on the selected codec and resolution. 2) dual stream. 1 and 2 streams are in use. Availability of resolutions and fps values in one stream depends on the current configuration of another stream. The following combinations of codecs are available: mjpeg+mjpeg/mpeg4/H.264; mpeg4+mjpeg/mpeg4; H.264+mjpeg/j264. 3) four-stream. 3,4,5 and 6 streams are in use. Each stream shows the selected fragment of the video. Coordinates of each fragment are set in the Other group. This is not a PTZ camera, but it has a built-in zoom lens.
ACTi | ACTi KCM-5211(E) | Camera | 5.05.07 | 1 | - | - | + | + | + |  | - | - | 2032x1920 | 1920x1080 | 640x480 | + | - | + | - | +. |  | + | + | - | - |  | + | Устройство поддерживает 3 режима видео (в ASIP выбирается соответствующей настройкой в группе "Другое"): 1) Однопоточный. Используется поток 0. Максимально доступная частота кадров зависит от выбранного кодека и разрешения. 2) Двухпоточный. Используются потоки 1 и 2. Доступность разрешений и значений частоты кадров в одном потоке зависит от текущей конфигурации другого потока. В режиме "Двойной поток" доступны комбинации кодеков: mjpeg+mjpeg/mpeg4/H.264; mpeg4+mjpeg/mpeg4; H.264+mjpeg/j264 3) Четырёхпоточный. Используются потоки 3,4,5 и 6. Каждый поток показывает выбранную часть картинки от всего изображения, получаемого камерой. Координаты каждого фрагмента в ASIP задаются в группе настроек "Другое".Камера не поворотная, но есть встроенный трансфокатор. | 3 video modes are supported (corresponding setting in the Other group): 1) single stream. 0 stream is in use. Max fps depends on the selected codec and resolution. 2) dual stream. 1 and 2 streams are in use. Availability of resolutions and fps values in one stream depends on the current configuration of another stream. The following combinations of codecs are available: mjpeg+mjpeg/mpeg4/H.264; mpeg4+mjpeg/mpeg4; H.264+mjpeg/j264. 3) four-stream. 3,4,5 and 6 streams are in use. Each stream shows the selected fragment of the video. Coordinates of each fragment are set in the Other group. This is not a PTZ camera, but it has a built-in zoom lens.
ACTi | ACTi KCM-5311 / KCM-5311E | Camera | 5.03.02 | 1 | - | - | + | + | + |  | - | - | 1920x1080 | 1280x720 | 640x480 | + | - | + | - | +. |  | + | + | - | - |  | + | Устройство поддерживает 2 режима видео (в ASIP выбирается соответствующей настройкой в группе "Другое"): 1) Однопоточный. Используется поток 0. Максимально доступная частота кадров зависит от выбранного кодека и разрешения. 2) Двухпоточный. Используются потоки 1 и 2. Доступность разрешений и значений частоты кадров в одном потоке зависит от текущей конфигурации другого потока. В режиме "Двойной поток" доступны комбинации кодеков: mjpeg+mjpeg/mpeg4/H.264; mpeg4+mjpeg/mpeg4; H.264+mjpeg/j264Камера не поворотная, но есть встроенный трансфокатор. | 2 video modes are supported (corresponding setting in the Other group): 1) single stream. 0 stream is in use. Max fps depends on the selected codec and resolution. 2) Dual stream. 1 and 2 streams are in use. Availability of resolutions and fps values in one stream depends on the current configuration of another stream. The following combinations of codecs are available: mjpeg+mjpeg/mpeg4/H.264; mpeg4+mjpeg/mpeg4; H.264+mjpeg/j264. This is not a PTZ camera, but it has a built-in zoom lens.
ACTi | ACTi KCM-5511 | Camera | V5.11.17 | 1 | - | - | + | + | + |  | - | - | 1920x1072 | 1280x720 | 640x480 | + | - | - | - | - |  | - | - | - | motion detection |  | +
ACTi | ACTi KCM-7111 | Camera | 5.03.02 | 1 | - | - | + | + | + |  | - | - | 2032x1920 | 1920x1072 | 640x480 | + | - | + | - | - |  | + | +. | - | - |  | + | Устройство поддерживает 3 режима видео (в ASIP выбирается соответствующей настройкой в группе "Другое"): 1) Однопоточный. Используется поток 0. Максимально доступная частота кадров зависит от выбранного кодека и разрешения. 2) Двухпоточный. Используются потоки 1 и 2. Доступность разрешений и значений частоты кадров в одном потоке зависит от текущей конфигурации другого потока. В режиме "Двойной поток" доступны комбинации кодеков: mjpeg+mjpeg/mpeg4/H.264; mpeg4+mjpeg/mpeg4; H.264+mjpeg/j264 3) Четырёхпоточный. Используются потоки 3,4,5 и 6. Каждый поток показывает выбранную часть картинки от всего изображения, получаемого камерой. Координаты каждого фрагмента в ASIP задаются в группе настроек "Другое". | 3 video modes are supported (corresponding setting in the Other group): 1) single stream. 0 stream is in use. Max fps depends on the selected codec and resolution. 2) dual stream. 1 and 2 streams are in use. Availability of resolutions and fps values in one stream depends on the current configuration of another stream. The following combinations of codecs are available: mjpeg+mjpeg/mpeg4/H.264; mpeg4+mjpeg/mpeg4; H.264+mjpeg/j264. 3) four-stream. 3,4,5 and 6 streams are in use. Each stream shows the selected fragment of the video. Coordinates of each fragment are set in the Other group. This is not a PTZ camera, but it has a built-in zoom lens.
ACTi | ACTi KCM-7211 | Camera | 5.03.02 | 1 | - | - | + | + | + |  | - | - | 2032x1920 | 1920x1080 | 640x480 | + | - | + | - | +. |  | + | +. | - | - |  | + | Устройство поддерживает 3 режима видео (в ASIP выбирается соответствующей настройкой в группе "Другое"): 1) Однопоточный. Используется поток 0. Максимально доступная частота кадров зависит от выбранного кодека и разрешения. 2) Двухпоточный. Используются потоки 1 и 2. Доступность разрешений и значений частоты кадров в одном потоке зависит от текущей конфигурации другого потока. В режиме "Двойной поток" доступны комбинации кодеков: mjpeg+mjpeg/mpeg4/H.264; mpeg4+mjpeg/mpeg4; H.264+mjpeg/j264 3) Четырёхпоточный. Используются потоки 3,4,5 и 6. Каждый поток показывает выбранную часть картинки от всего изображения, получаемого камерой. Координаты каждого фрагмента в ASIP задаются в группе настроек "Другое".Камера не поворотная, но есть встроенный трансфокатор. | 3 video modes are supported (corresponding setting in the Other group): 1) single stream. 0 stream is in use. Max fps depends on the selected codec and resolution. 2) dual stream. 1 and 2 streams are in use. Availability of resolutions and fps values in one stream depends on the current configuration of another stream. The following combinations of codecs are available: mjpeg+mjpeg/mpeg4/H.264; mpeg4+mjpeg/mpeg4; H.264+mjpeg/j264. 3) four-stream. 3,4,5 and 6 streams are in use. Each stream shows the selected fragment of the video. Coordinates of each fragment are set in the Other group. This is not a PTZ camera, but it has a built-in zoom lens.
ACTi | ACTi KCM-7311 | Camera | 5.08.06 | 1 | - | - | + | + | + |  | - | - | 2032x1920 | 1920x1072 | 640x480 | + | - | - | - | + |  | - | - | - | motion detection |  | +
ACTi | ACTi KCM-8211 | Camera | 5.12.12 | 1 | - | - | + | + | + |  | - | - | 1920x1080 | 1280x720 | 640x480 | + | - | - | - | + |  | - | - | - | motion detection |  | + | Между потоками камеры есть следующая зависимость: если на одном потоке выставить MPEG4, то на другом будут доступны только кодеки MJPEG и MPEG4, если на одном потоке выставить MJPEG, то на другом будут доступны все кодеки если на одном потоке выставить H.264, то на другом будут доступны только кодеки H.264 и MJPEG. Для того чтобы настройка фокуса работала в продукте, необходимо в веб-интерфейсе камеры режим управления фокусом выставить в ручной режим. Motion detection работает только с кодеками H.264 и MPEG4. | There is a following relationship between camera's streams: if set MPEG4 on one stream, then only MJPEG and MPEG4 codecs will be available on the other stream; if set MJPEG on one stream, then all codecs will be available on the other one; if set H.264 on one stream, then only H.264 and MJPEG codecs will be available on the other one. To enable focus setting in software, set the focus control mode as manual in the camera web interface. VMD works only if H.264 or MPEG4 is enabled for stream.
ACTi | ACTi TCD-2100 | Encoder | V4.07.15-AC | 1 | - |  | + | + | + |  |  |  | 720x480 | 720x480 | 352x240 | + | [10 empty] | -
ACTi | ACTi TCD-2500 | Encoder | A1D-310-V4.06.08-AC | 1 | - |  | + | + | + |  |  |  | 720x576 | 720x576 | 352x288 | + |  | + | - | + |  | + | + |  | - |  | -
ACTi | ACTi TCM-1231 | Camera | V4.12.09-AC | 1 | - | - | + | + | + |  | - | - | 1280x1024 | 640x480 | 320x240 | + | - | + | + | - |  | + | + | - | motion detection |  | + | Между потоками камеры есть следующая зависимость: если на одном потоке выставить MPEG4, то на другом будут доступны только кодеки MJPEG и MPEG4, если на одном потоке выставить MJPEG, то на другом будут доступны все кодеки, если на одном потоке выставить H.264, то на другом будут доступны только кодеки H.264 и MJPEG. Motion detection на камере доступен только если на первом потоке стоят кодеки H.264 и MPEG4. Если режим экспозиции выставить в ручной режим, то для настройки баланс белого становится недоступным значение "авто". Диапазон значений fps зависит от значения разрешения. | There is a following relationship between camera's streams: if set MPEG4 on one stream, then only MJPEG and MPEG4 codecs will be available on the other stream; if set MJPEG on one stream, then all codecs will be available on the other one; if set H.264 on one stream, then only H.264 and MJPEG codecs will be available on the other one. Set "2 video stream" value for the "video transmission mode" setting if you need to receive video from the second video stream. VMD works only if H.264 or MPEG4 is enabled for stream 1. If you select the "manual" value of the exposition mode, then the "auto" value is not available for the white balance setting.
ACTi | ACTi TCM-1511 | Camera | V4.07.15-AC | 1 | - |  | + | + | + |  |  |  | 1280x1024 | 640x480 | 320x240 | + | [10 empty] | - | Для H.264 и MPEG-4 качество регулируется через битрейт. Для корректной работы качества необходимо, что бы значение поля Video Bit Rate Mode было Constant Bit Rate. | For H.264 and MPEG-4, the quality is adjusted with Bit Rate. For the quality to work smoothly, be sure to set the Video Bit Rate Mode field to Constant Bit Rate.
ACTi | ACTi TCM-3001 | Camera | V4.07.15-AC | 1 | - |  | + | + | + |  |  |  | 640x480 | 640x480 | 320x240 | + | [8 empty] | - |  | - | Для H.264 и MPEG-4 качество регулируется через битрейт. Для корректной работы качества необходимо, что бы значение поля Video Bit Rate Mode было Constant Bit Rate. | For H.264 and MPEG-4, the quality is adjusted with Bit Rate. For the quality to work smoothly, be sure to set the Video Bit Rate Mode field to Constant Bit Rate.
ACTi | ACTi TCM-3011 | Camera | 4.08.05 | 1 | - |  | + | + | + |  |  |  | 640x480 | 640x480 | 320x240 | + | [10 empty] | -
ACTi | ACTi TCM-3401 / TCM-3411 | Camera | A1D-310-V4.07.15-AC | 1 | - |  | + | + | + |  |  |  | 1280x1024 | 640x480 | 320x240 | + | [8 empty] | - |  | -
ACTi | ACTi TCM-3511 | Camera | 4.10.07 | 1 | - | - | + | + | + |  | - | - | 1280x1024 | 640x480 | 320x240 | + | - | - | - | - |  | - | - | - | - |  | +
ACTi | ACTi TCM-4001 | Camera | V4.07.15-AC | 1 | - |  | + | + | + |  |  |  | 640x480 | 640x480 | 320x240 | + | [10 empty] | -
ACTi | ACTi TCM-4201 | Camera | V4.07.15-AC | 1 | - | - | + | + | + |  | - | - | 1280x1024 | 640x480 | 320x240 | + | - | + | - | - |  | - | - | - | - |  | +
ACTi | ACTi TCM-4301 | Camera | A1D-310-V4.06.09-AC | 1 | - |  | + | + | + |  |  |  | 1024x768 | 640x480 | 320x240 | + |  | + | + | [5 empty] | - |  | -
ACTi | ACTi TCM-4511 | Camera | v4.12.09 | 1 | - | - | + | + | + |  | - | - | 1280x1024 | 640x480 | 320x240 | + | - | - | - | - |  | - | - | - | - |  | + | motion detection работает только при H.264 или MPEG4 на 1-ом потоке. | VMD works only if H.264 or MPEG4 is enabled for stream 1.
ACTi | ACTi TCM-5001 | Camera | V4.07.15-AC | 1 | - |  | + | + | + |  |  |  | 640x480 | 640x480 | 320x240 | + | [10 empty] | -
ACTi | ACTi TCM-5111 | Camera | v4.12.09 | 1 | + | 2 | + | + | + |  | - | - | 1280x1024 | 640x480 | 320x240 | + | - | - | - | - |  | - | - | - | motion detection |  | + | Веб-интерфейс работает только в браузере IE8 x32. motion detection работает только при H.264 или MPEG4 на 1-ом потоке. Между потоками камеры есть следующая зависимость: если на одном потоке выставить MPEG4, то на другом будут доступны только кодеки MJPEG и MPEG4; если на одном потоке выставить MJPEG, то на другом будут доступны все кодеки; если на одном потоке выставить H.264, то на другом будут доступны только кодеки H.264 и MJPEG. Активация двухпоточного режима в камере для ПО Интеллект производится через веб интерфейс камеры: Setup -> Video -> Compression -> Streams 2. Диапазон значений fps зависит от значения разрешения. Если режим экспозиции выставить в ручной режим, то для настройки баланс белого становится недоступным значение "авто". | Web interface is active only in IE8x32 browser. VMD works only if H.264 or MPEG4 is enabled for stream 1. There is a following relationship between camera's streams: if MPEG4 is set on one stream, then only MJPEG and MPEG4 codecs will be available on the other stream; if MJPEG is set on one stream, then all codecs will be available on the other one; if H.264 is set on one stream, then only H.264 and MJPEG codecs will be available on the other one. To use the dual mode in Intellect, enable it in the web interface of the camera: Setup -> Video -> Compression -> Streams 2. The range of fps values depends on the value of resolution. If you select the "manual" value of the exposition mode, then the "auto" value is not available for the white balance setting.
ACTi | ACTi TCM-5311 | Camera | A1D-310-V4.06.09-AC | 1 | - |  | + | + | + |  |  |  | 1280x960 | 640x480 | 320x240 | + |  | + | - |  |  | + | + |  | - |  | - | 1. Поддержка двух стриммингов (т.е. двух независимых видеоканалов) в Intellect пока отсутствует 2. В разрешении 1280х960 сама камера выдает максимально 15 fps | 1. Dual streaming (i.e., two independent video channels ) is not yet supported by Intellect. 2. At 1280x960 resolution, the camera itself is capable of running at 15 fps max.
ACTi | ACTi TCM-5601 | Camera | V4.07.15-AC | 1 | - |  | + | + | + |  |  |  | 1280x1024 | 640x480 | 320x240 | + | [10 empty] | -
ACTi | ACTi TCM-5611 | Camera | 4.12.09 | 1 | + | 2 | + | + | + |  | - | - | 1280x1024 | 640x480 | 320x240 | + | - | - | - | - |  | - | - | - | motion detection |  | + | Для многопоточного режима одновременно могут быть доступны кодеки в следующих комбинациях:H.264 + H.264 или H.264 + MJPEG MJPEG + H.264, MJPEG + MJPEG или MJPEG + MPEG4 MPEG4 + MPEG4 или MPEG4 + MJPEG. Для использования многопоточного режима в Интеллект необходимо предварительно активировать его в веб интерфейсе камеры: Setup -> Video & Audio -> Video -> Compression -> поставить галочку Stream 2 Enabled. | The following combinations of codecs are available in the multistream mode: H.264 + H.264 or H.264 + MJPEGMJPEG + H.264, MJPEG + MJPEG or MJPEG + MPEG4MPEG4 + MPEG4 or MPEG4 + MJPEG. To use the multistream mode in Intellect, enable it in the camera web interface: Setup -> Video & Audio -> Video -> Compression -> set the Stream 2 Enabled checkbox checked.
ACTi | ACTi TCM-7011 | Camera | V4.07.15-AC | 1 | - |  | + | + | + |  |  |  | 640x480 | 640x480 | 320x240 | + | [8 empty] | - |  | -
ACTi | ACTi TCM-7411 | Camera | V4.10.07-AC | 1 | - | - | + | + | + |  | - | - | 1280x1024 | 640x480 | 320x240 | + | - | - | - | - |  | - | - | - | - |  | +
ACTi | ACTi TCM-7811 | Camera | V4.08.05-AC | 1 | - |  | + | + | + |  |  |  | 1280x960 | 640x480 | 320x240 | + | [10 empty] | -
Acumen | Acumen AiP-B34N 05Y2B | Camera | 1.0.506k(Ai) | 1 | - |  | + |  | + |  |  |  | depends from device parameters | depends from device parameters | depends from device parameters | + |  | + | [8 empty] | - | 1. На камере есть настройка Profile, от которой зависят не только разрешение и кодеки на стримингах, но и количество стриммингов. В настройках камеры в ПО ITV ¦ AxxonSoft необходимо выбирать тот же кодек, который установлен в веб-интерфейсе камеры для соответствующего потока. 2. Настраивать потоки необходимо исходя из зависимостей в веб-интерфейсе. 3. При смене профиля камера перезагружается в течение полутора минут. 4. Настройка RTSP-порта не изменяет текущее значение порта на камере, его необходимо выставлять согласно веб-интерфейсу. | 1. The camera has Profile setting, this setting influences to resolution, codecs available on streams, and to number of streams. In SW AxxonSoft you need to select the same codec as in camera's web-interface for corresponding stream. 2. You need to tune streams in accordance with dependences in web-interface. 3. After profile changing camera will be rebooted during 90 seconds. 4. RTSP port setting doesn't change current value at camera's port. You need to tune it in accordance with web-interface.
Acumen | Acumen AiP-L24N-66Y2B / AiP-T24 | Camera | 1.0.506k(Ai) | 1 | + | 4 | + | - | + |  | - | - | depends from device parameters | depends from device parameters | depends from device parameters | + | - | - | - | +. |  | - | - | - | motion detection |  | - | Значение настройки RTSP порт должно соответствовать значению аналогичной настройки, выставленному в веб-интерфейсе на странице Network → HTTP/RTSP Service. Особенность прошивки камеры не позволяет провести полноценную интеграцию настроек видео без необходимости совершения дополнительных действий в веб-интерфейсе камеры. Для корректной работы настроек в ПО ITV ¦ AxxonSoft необходимо, настройки "Видеокодек" и "Разрешение" в ПО ITV ¦ AxxonSoft соответствовали аналогичным настройкам в веб-интерфейсе камеры, где они зависят от значения параметра Profile (Settings → Video / Audio). На камере есть детектор лиц. Если установлен антивирус ESET NOD32, то для корректной работы детектора движения необходимо или отключить функцию "защита доступа в интернет" или внести запрос в список исключений | The value of RTSP port setting is to correspond to the value of the similar setting set in the web interface on the Network → HTTP/RTSP Service page. Camera firmware does not allow integrating video settings without other actions in the camera web interface. For proper operation of settings in AxxonSoft Software, the "Video codec" and "Resolution" settings in AxxonSoft Software are to correspond to the similar settings in the camera web interface where they depend on the Profile (Settings → Video / Audio) parameter. If ESET NOD32 antivirus is installed, then disable the "Web access protection" feature or include the query to the exception list for proper operation of the motion detection tool.
Acumen | Acumen AIP-M53K(ONVIF) | Camera | 1.1.006(Ai) | 1 | - |  | + | [5 empty] | 720x480 | 720x480 | 720x480 | + | [10 empty] | +
Acumen | Acumen AiP-P53N-45Y2B | Camera | 1.1.010(Ai) | 1 | + | 3 | + |  | + |  |  |  | depends from device parameters | depends from device parameters | depends from device parameters | + |  |  | - |  |  |  |  | - | motion detection |  |  | Значение настройки RTSP порт должно соответствовать значению аналогичной настройки, выставленному в веб-интерфейсе на странице Network → HTTP/RTSP Service.Особенность прошивки камеры не позволяет провести полноценную интеграцию настроек видео без необходимости совершения дополнительных действий в веб-интерфейсе камеры. Для корректной работы настроек в ПО ITV ¦ AxxonSoft необходимо, настройки "Видеокодек" и "Разрешение" в ПО ITV ¦ AxxonSoft соответствовали аналогичным настройкам в веб-интерфейсе камеры, где они зависят от значения параметра Profile (Settings → Video / Audio). Если установлен антивирус ESET NOD32, то для корректной работы детектора движения необходимо или отключить функцию "защита доступа в интернет" или внести запрос в список исключений | The value of RTSP port setting is to correspond to the value of the similar setting set in the web interface on the Network → HTTP/RTSP Service page. Camera firmware does not allow integrating video settings without other actions in the camera web interface. For proper operation of settings in AxxonSoft Software, the "Video codec" and "Resolution" settings in AxxonSoft Software are to correspond to the similar settings in the camera web interface where they depend on the Profile (Settings → Video / Audio) parameter. If ESET NOD32 antivirus is installed, then disable the "Web access protection" feature or include the query to the exception list for proper operation of the motion detection tool.
Acumen | Acumen AiP-R53K-05Y1B | Camera | 1.1.010(Ai) | 1 | + | 3 | + |  | + |  |  |  | depends from device parameters | depends from device parameters | depends from device parameters | + |  |  | - |  |  |  |  | - | motion detection |  |  | Значение настройки RTSP порт должно соответствовать значению аналогичной настройки, выставленному в веб-интерфейсе на странице Network → HTTP/RTSP Service. Особенность прошивки камеры не позволяет провести полноценную интеграцию настроек видео без необходимости совершения дополнительных действий в веб-интерфейсе камеры. Для корректной работы настроек в ПО ITV ¦ AxxonSoft необходимо, настройки "Видеокодек" и "Разрешение" в ПО ITV ¦ AxxonSoft соответствовали аналогичным настройкам в веб-интерфейсе камеры, где они зависят от значения параметра Profile (Settings → Video / Audio). Если установлен антивирус ESET NOD32, то для корректной работы детектора движения необходимо или отключить функцию "защита доступа в интернет" или внести запрос в список исключений | The value of RTSP port setting is to correspond to the value of the similar setting set in the web interface on the Network → HTTP/RTSP Service page. Camera firmware does not allow integrating video settings without other actions in the camera web interface. For proper operation of settings in AxxonSoft Software, the "Video codec" and "Resolution" settings in AxxonSoft Software are to correspond to the similar settings in the camera web interface where they depend on the Profile (Settings → Video / Audio) parameter. If ESET NOD32 antivirus is installed, then disable the "Web access protection" feature or include the query to the exception list for proper operation of the motion detection tool.
Adino | Adino TC-NC6453S2-2MP | Camera | NVSSv3.0.1_20120619 | 1 | - |  | + | - | + |  | - | - | 1600x1200 | 1280x960 | 640x480 | + | - | - | - | - |  | - | - | - | - |  | - | Диапазон значений битрейта на камере динамичен и зависит от текущего значения разрешения. | Camera bitrate range is dynamic and depends on the current resolution.
Alinking | Alinking ALC-9122P | Camera | V1.32 STD-1 | 1 | - |  | + | + |  |  |  |  | 1280x960 (MJPEG) / 640x480 (MPEG) | 640x480 (MJPEG) / 352x288 (MPEG) | 320x240 | + |  | - | - | - |  | - | - |  | - |  | + | 1. Настройка PAL / NTSC в ПК Интеллект переключает режимы Partial / Full Scan 2. Разрешение 1280х960 доступно только в MJPEG и только в режиме Full Scan (максимальное значение fps в данном режиме = 12) 3. При смене разрешения на одном стримминге разрешение автоматически изменится и на втором. Особенность интеграции. | 1. In Intellect, the PAL / NTSC setting switches between Partial mode and Full Scan mode. 2. 1280х960 is available only in MJPEG and only in Full Scan mode (in this mode, max. frame rate is 12 fps). 3. When you change the resolution of one stream, the resolution of the other one changes automatically. This is for integration.
Alinking | Alinking ALC-9171P | Camera | V1.04 STD-1 | 1 | - |  | + |  | + |  |  |  | 1600x1200 | 640x480 | 320x240 | + |  | - | - | - |  | - | - |  | - |  | + | 1. Фактический fps видеопотока очень сильно зависит от разрешения, качества и фокусировки картинки. 2. Настройка яркости не работает на самом устройстве 3. Настройка PAL/NTSC в ПО ITV ¦ AxxonSoft переключает режимы UXGA / WXGA (различаются набором разрешений). | 1. The actual frame rate very much depends on the image resolution, quality, and focus. 2. The brightness setting does not work on the device itself. In the AxxonSoft software, the PAL/NTSC setting switches between the UXGA and WXGA modes (the modes offer different sets of resolutions).
AMG | AMG-Panogenics PanoCam360 | Fisheye Camera | 01.04.03 | 1 | - |  | + | + | + |  |  |  | 2144x1944 | 640x480 | 320x240 | +. |  |  |  | - |  | + | + |  | - |  | + | 1. Видео кодек устанавливается на все потоки 2. Настройка "bitrateControl" также устанавливается на все потоки | 1. Video codec is applied to all streams. 2. BitrateControl is applied to all streams either.
A-MTK | A-MTK AM2030D / AM2290D / AM2530D / AM2560D / AM2570D / AM2630D / AM2730D | Camera | 6.D.2.9659 | 1 | - |  | + | + | + |  |  |  | 1920x1080 | 640x360 | 640x360 | + | [10 empty] | +
ANDY | ANDY NCG13 | I/O Module | - | - | - | - | - | - | - | - | - | - | N/A | N/A | N/A | - | - | - | - | - |  | + | + | - | - |  | + | ​При конфигурировании через ПО производителя платы необходимо активировать на ней только первые 12 лучей | Only first 12 sensors are to be activated on the card when configuring it using the software of card manufacturer
ANDY | ANDY NCG9 LAN | I/O Module | - | - | - | - | - | - | - | - | - | - | N/A | N/A | N/A | - | - | - | - | - |  | + | + | - | - |  | +
Arecont Vision | Arecont Vision AV10005/-DN | Camera | 65201 | 1 | +. | 2 | + | - | + |  | - | - | 3648x2752 | 3648x2752 | 1824x1376 | + | - | - | - | - |  | + | + | - | motion detection |  | + | 1. Параметры "Автодиафрагма" и "Скорость затвора" интегрированы как настройки телеметрии - но сама камера поддержки телеметрии не имеет. 2. Камера имеет ограничение по FPS: - 6fps @ 3648x2752 - 25fps @ 1824x1376 3. Датчик должен быть под напряжением | 1. The Auto Iris and Shutter Speed parameters are integrated as telemetry settings, but the camera itself does not have telemetry functionality. 2. The camera has fps limitation: - 6 fps @ 3648x2752 - 25 fps @ 1824x1376. 3. Sensor is to be energized.
Arecont Vision | Arecont Vision AV10115/-DN/-AI | Camera | 65218 | 1 | +. | 2 | + | - | + |  | - | - | 3648x2752 | 3648x2752 | 1824x1376 | + | - | - | - | - |  | + | + | - | motion detection |  | + | 1. Параметры "Автодиафрагма" и "Скорость затвора" интегрированы как настройки телеметрии - но сама камера поддержки телеметрии не имеет. 2. Камера имеет ограничение по FPS: - 6fps @ 3648x2752 - 25fps @ 1824x1376 3. Датчик должен быть под напряжением | 1. The Auto Iris and Shutter Speed parameters are integrated as telemetry settings, but the camera itself does not have telemetry functionality. 2. The camera has fps limitation: - 6 fps @ 3648x2752 - 25 fps @ 1824x1376. 3. Sensor is to be energized.
Arecont Vision | Arecont Vision AV1115/-DN/-AI | Camera | 65200 | 1 | +. | 2 | + | - | + |  | - | - | 1280x1024 | 1280x1024 | 640x512 | + | - | - | - | - |  | + | + | - | motion detection |  | + | 1. Параметры "Автодиафрагма" и "Скорость затвора" интегрированы как настройки телеметрии - но сама камера поддержки телеметрии не имеет. 2. Производитель заявляет о частоте кадров в 40 fps (2 x 20 fps в двухпотоковом режиме). Камера достигает заявленных fps только при работе через протокол TFTP. При работе через протокол HTTP максимальная частота кадров - 25 fps (2 x 12 fps в двухпотоковом режиме). 3. Прошивка 65200: при использовании встроенного детектора частота кадров падает до 5 fps. 4. Луч должен быть под напряжением. | 1. The Auto Iris and Shutter Speed parameters are integrated as telemetry settings, but the camera itself does not have telemetry functionality. 2. The vendor states that the frame rate is 40 fps (2 x 20 fps in dual-stream mode). The camera reaches this frame rate only when using the TFTP protocol. When using the HTTP protocol, the max. frame rate is 25 fps (2 x 12 fps in dual-stream mode). 3. 65200 firmware: when the embedded detection tool is used, the frame rate drops to 5 fps. 4. Sensor is to be energized.
Arecont Vision | Arecont Vision AV1115v1 / AV1115DNAIv1 / AV1115DNv1 / AV1145-3310-D / AV1145-3310-W / AV1145-04-D / AV1145-04-W / AV1145DN-3310-D / AV1145DN-3310-W / AV1145DN-04-D / AV1145DN-04-W | Camera | 65225 | 1 | + | 2 | + | - | + |  | - | - | 1280x1024 | 1280x1024 | 640x512 | + | - | - | - | - |  | + | + | - | motion detection |  | + | Модели AV1145-3310-D, AV1145-3310-W, AV1145-04-D, AV1145-04-W, AV1145DN-3310-D, AV1145DN-3310-W, AV1145DN-04-D, AV1145DN-04-W в продукте определяются как AV1145 | AV1145-3310-D, AV1145-3310-W, AV1145-04-D, AV1145-04-W, AV1145DN-3310-D, AV1145DN-3310-W, AV1145DN-04-D and AV1145DN-04-W models are defined as AV1145.
Arecont Vision | Arecont Vision AV1125/-DN/-IR | Camera | 65201 / 65202 | 1 | +. | 2 | + | - | + |  | - | - | 1280x1024 | 1280x1024 | 640x512 | + | - | - | - | - |  | + | - | - | motion detection |  | + | 1. AV1125 - прошивка 65201, AV1125DN - прошивка 65202: параметры "Автодиафрагма" и "Скорость затвора" интегрированы как настройки телеметрии, но сама камера поддержки телеметрии не имеет. 2. Луч должен быть под напряжением. | 1. AV1125 - 65201 firmware, AV1125DN - 65202 firmware. The Auto Iris and Shutter Speed parameters are integrated as telemetry settings, but the camera itself does not have telemetry functionality. 2. Sensor is to be energized.
Arecont Vision | Arecont Vision AV12186DN | Camera | 65184 | 4 | +. | 2 | + | - | + |  | - | - | 2048x1536 | 2048x1536 | 1024x768 | + | - | - | - | - |  | - | + | - | motion detection |  | + | Работа данной камеры по протоколу TFTP не поддерживается | Camera does not support TFTP protocol.
Arecont Vision | Arecont Vision AV1300/-DN/-AI | Camera | 64116 | 1 | - | 1 | + | - | - |  | - | - | 1280x1024 | 1280x1024 | 640x512 | + | - | - | - | - |  | - | + | - | motion detection |  | + | 1. при мегапиксельном разрешении максимально доступны fps ~20 2. Лучи не могут быть интегрированы. | 1. At megapixel resolutions, the max. resolution is 20 fps. 2. Sensors cannot be integrated.
Arecont Vision | Arecont Vision AV1305/-DN/-AI | Camera | 65143 / 65144 | 1 | +. | 2 | + | - | + |  | - | - | 1280x1024 | 1280x1024 | 640x512 | + | - | - | - | - |  | - | + | - | motion detection |  | + | AV1305/-Ai - прошивка 65143, AV1305DN - прошивка 65144: параметры "Автодиафрагма" и "Скорость затвора" интегрированы как настройки телеметрии, но сама камера поддержки телеметрии не имеет. | AV1305/-Ai - 65143 firmware, AV1305DN - 65144 firmware. The Auto Iris and Shutter Speed parameters are integrated as telemetry settings, but the camera itself does not have telemetry functionality.
Arecont Vision | Arecont Vision AV1310/-DN | Camera | 65143 / 65144 | 1 | - | 1 | + | - | - |  | - | - | 1280x1024 | 1280x1024 | 640x512 | + | - | - | - | - |  | + | + | - | - |  | + | Информация о поддерживаемых прошивках: AV1310 - прошивка 65143AV1310DN - прошивка 65144. Лучи замыкаются под напряжением. | Supported firmware: AV1310 - 65143 firmware, AV1310DN - 65144 firmware. Sensors are closed when they are energized.
Arecont Vision | Arecont Vision AV1315/-DN / AV1325/-DN/-IR | Camera | 65201 | 1 | +. | 2 | + | - | + |  | - | - | 1280x1024 | 1280x1024 | 640x512 | + | - | - | - | - |  | + | + | - | motion detection |  | + | 1. Параметры "Автодиафрагма" и "Скорость затвора" интегрированы как настройки телеметрии, но сама камера поддержки телеметрии не имеет. 2. При просмотре видео через HTTP наблюдается падение FPS в Интеллект (H.264) примерно до 6-10 кадров в секунду. По TFTP частота кадров нормальная. 3. Датчик должен быть под напряжением | 1. The Auto Iris and Shutter Speed parameters are integrated as telemetry settings, but the camera itself does not have telemetry functionality. 2. When the video is viewed via HTTP, the frame rate drops to 6–10 fps in Intellect (H.264). When TFTP is used, the frame rate is normal. 3. Sensor is to be energized
Arecont Vision | Arecont Vision AV1355/-DN/-HK/-DN-HK | Camera | 65151/ DN-65152 | 1 | +. | 2 | + | - | +. |  | - | - | 1280x1024 | 1280x1024 | 640x512 | +. | - | - | - | + |  | - | + | - | motion detection |  | + | 1. На прошивке 65139 H.264-поток с камеры идет с искажениями. Искажения видны и в ПО ITV ¦ AxxonSoft, и в ПО производителя камеры. | 1. With the 65139 firmware the H.264 stream becomes distorted. You can see the distortions both in the AxxonSoft Software and in the vendor software.
Arecont Vision | Arecont Vision AV20185DN / AV20365DN | Camera | 65183 | 4 | +. | 2 | + | - | + |  | - | - | 2560x1920 | 2560x1600 | 1280x960 | + | - | - | - | - |  | + | + | - | motion detection |  | + | 1. Устройство представляет собой панорамную 4-объективную камеру. Модели 20185 и 20365 отличаются суммарным углом обзора: 180 и 360 градусов соответственно. Конструкция камеры имеет особенность: сенсор 2 и 4 перевернуты относительно сенсора 1 и 3 на 180 градусов. Поэтому изображение с них идет в ПО ITV ¦ AxxonSoft перевернутым. Для коррекции в Интеллекте используется веб-интерфейс. 2. В ПО ITV ¦ AxxonSoft интегрировано как видеосервер с 4-мя независимыми каналами видео, которые можно включать/отключать. Изменение некоторых настроек применяется ко всем каналам одновременно. 3. Разрешения указаны для отдельного канала. 4. Чем больше каналов одновременно используется, тем ниже частота кадров для каждого канала. Наивысшей частоты кадров камера достигает при работе по протоколу TFTP. 5. Луч должен быть под напряжением. | 1. This is a 4-lens panoramic camera. The 20185 and 20365 models have different total angles of view: 180 and 360 degrees, respectively. The camera's design has one peculiarity: sensors 2 and 4 are rotated by 180 degrees with respect to sensors 1 and 3. For this reason, for those rotated sensors, our software shows an upside-down image. To correct this, you must use the web interface (in Intellect). 2. In the AxxonSoft Software, the camera is integrated as a video encoder with 4 independent video channels, which can be switched on and off. Changes to some settings are applied to all the channels at once. 3. The above resolutions are for a single channel. 4. The more channels are used at the same time, the lower the frame rate is for each channel. The camera reaches the maximum frame rate when using the TFTP protocol. 5. Sensor is to be energized.
Arecont Vision | Arecont Vision AV2100/-DN/-AI | Camera | 64327 / 64328 | 1 | - | 1 | + | - | - |  | - | - | 1600x1200 | 1600x1200 | 800x600 | + | - | - | - | - |  | - | + | - | motion detection |  | + | AV2100/-Ai - прошивка 64327, AV2100DN - прошивка 64328. Ограничение по fps: 800x600 - 15 fps 1600x1200 -14 fps | AV2100/-Ai - 64327 firmware, AV2100DN - 64328 firmware. Fps limitation: 800x600 - 15 fps 1600x1200 -14 fps
Arecont Vision | Arecont Vision AV2105/-DN/-AI | Camera | 65151 / 65152 | 1 | +. | 2 | + | - | +. |  | - | - | 1600x1184 | 1600x1184 | 800x592 | + | - | - | - | - |  | - | + | - | motion detection |  | + | 1) проблемы с H.264 - с CUDA искажается живое видео, в архиве искажение ещё сильнее 2) если отключить CUDA , то искажений почти нет, но при это в компоненте "web-сервер" видео нет, изредка мигает - скорее всего проблема с H.264 3)в Slave и УРМА искажения видео усиливаются | 1) Problems related to H.264: with CUDA on, live video is distorted and video in the archive is distorted even more 2) If you switch CUDA off, there is almost no distortion, but at the same time, there is almost no video in the web server component (occasional flickering) then most likely this is an H.264 problem 3) In Slave and URMA, the video is even more distorted.
Arecont Vision | Arecont Vision AV2110/-DN | Camera | 65143 / 65144 | 1 | - | 1 | + | - | - |  | - | - | 1600x1200 | 1600x1200 | 800x600 | + | - | - | - | - |  | + | + | - | motion detection |  | + | AV2110 - прошивка 65143AV2110DN - прошивка 65144. Реальный fps сильно зависит от настроек камеры и может быть от 9 fps (при полном разрешении и макс. качестве) до 25 fps (при средних настройках) | AV2110 - 65143 firmware, AV2110DN - 65144 firmware. The actual frame rate very much depends on the camera's settings: it ranges from 9 fps (at full resolution and maximum quality) to 25 fps (with mean settings).
Arecont Vision | Arecont Vision AV2115/-DN/-AI | Camera | 65218 | 1 | +. | 2 | + | - | + |  | - | - | 1920x1072 (MJPEG) / 1920x1056 (H.264) | 1920x1072 (MJPEG) / 1920x1056 (H.264) | 960x528 (MJPEG) / 960x536 (H.264) | + | - | - | - | - |  | + | + | - | motion detection |  | + | Параметры "Автодиафрагма" и "Скорость затвора" интегрированы как настройки телеметрии, но сама камера не поддерживает телеметрию. Датчик должен быть под напряжением | The Auto Iris and Shutter Speed parameters are integrated as telemetry settings, but the camera itself does not have telemetry functionality. Sensor is to be energized.
Arecont Vision | Arecont Vision AV2115v1 / AV2115DNAIv1 / AV2115DNv1 / AV2145-3310-D(-LG) / AV2145-3310-W / AV2145-04-D(-LG) / AV2145-04-W / AV2145DN-3310-D(-LG) / AV2145DN-3310-W / AV2145DN-04-D(-LG) / AV2145DN-04-W | Camera | 65218 | 1 | +. | 2 | + | - | + |  | - | - | 1920x1056 | 1920x1056 | 960x528 | + | - | - | - | - |  | + | + | - | motion detection |  | + | Камеры AV2145-3310-D(-LG) / AV2145-3310-W / AV2145-04-D(-LG) / AV2145-04-W / AV2145DN-3310-D(-LG) / AV2145DN-3310-W / AV2145DN-04-D(-LG) / AV2145DN-04-W интегрированы в ПО ITV ¦ AxxonSoft как AV2145. | AV2145-3310-D(-LG) / AV2145-3310-W / AV2145-04-D(-LG) / AV2145-04-W / AV2145DN-3310-D(-LG) / AV2145DN-3310-W / AV2145DN-04-D(-LG) / AV2145DN-04-W cameras are identified as AV2145.
Arecont Vision | Arecont Vision AV2116DNv1 / AV2146DN-3310-D(-LG) / AV2146DN-3310-W / AV2146DN-04-D(-LG) / AV2146DN-04-W | Camera | 65219 | 1 | +. | 2 | + | - | + |  | - | - | 1920x1072 | 1920x1072 | 960x536 | +. | - | - | - | - |  | + | + | - | motion detection |  | + | Модели AV2146DN-3310-D(-LG), AV2146DN-3310-W, AV2146DN-04-D(-LG), AV2146DN-04-W интегрированы в ПО ITV ¦ AxxonSoft как AV2146. | AV2146DN-3310-D(-LG), AV2146DN-3310-W, AV2146DN-04-D(-LG), AV2146DN-04-W cameras are identified as AV2146.
Arecont Vision | Arecont Vision AV2125/-DN/-IR | Camera | 65218 | 1 | +. | 2 | + | - | + |  | - | - | 1920x1072 (MJPEG) / 1920x1056 (H.264) | 1920x1072 (MJPEG) / 1920x1056 (H.264) | 960x536 (MJPEG) / 960x528 (H.264) | + | - | - | - | - |  | + | - | - | motion detection |  | + | AV2125 - прошивка 65201, AV2125DN - прошивка 65202. 1. Параметры "Автодиафрагма" и "Скорость затвора" интегрированы как настройки телеметрии - но сама камера функции телеметрии не имеет. 2. Луч должен быть под напряжением. 3. Устройство выдает 64 fps при половинчатом разрешении | AV2125 - 65201 firmware, AV2125DN - 65202 firmware. 1. The Auto Iris and Shutter Speed parameters are integrated as telemetry settings, but the camera itself does not have telemetry functionality. 2. Sensor is to be energized. 3. The device allows 64 fps at half the resolution.
Arecont Vision | Arecont Vision AV2155/-DN/-HK/-DN-HK | Camera | 65151/ 65152 | 1 | +. | 2 | + | - | +. |  | - | - | 1600x1184 | 1600x1184 | 800x592 | + | - | - | - | - |  | + | + | - | motion detection |  | + | AV2155/-HK - прошивка 65143 AV2155DN/-DN-HK - прошивка 65144. При выборе протокола TFTP камера фактически не работает. Прошивка 65139, 65143: H.264 - поток с камеры идет с искажениями (картинка рассыпается, смазывается). Искажения видны и в ПО ITV ¦ AxxonSoft, и в ПО производителя. | AV2155/-HK - 65143 firmware, AV2155DN/-DN-HK - 65144 firmware. If you select the TFTP protocol, the camera practically stops working. 65139 and 65143 firmware: the H.264 stream becomes distorted (the image is pixelated and/or blurred). You can see the distortions both in the AxxonSoft Software and in the vendor software.
Arecont Vision | Arecont Vision AV2226PMIR | Camera | 65230 | 1 | + | 2 | + | - | + |  | - | - | 1920x1080 | 1920x1080 | 960x540 | +. | - | - | - | - |  | - | - | - | - |  | +
Arecont Vision | Arecont Vision AV2255AM(IR)/-A/-H/-AH | Camera | 65221 | 1 | + | 2 | + | - | + |  | - | - | 1920x1080 | 1920x1080 | 960x540 | + | - | - | - | + |  | - | + | - | motion detection |  | +
Arecont Vision | Arecont Vision AV2256PM-IR | Camera | 65221 | 1 | +. | 2 | + | - | + |  | - | - | 1920x1080 | 1920x1080 | 960x540 | +. | - | - | - | + |  | + | + | - | motion detection |  | + | Лучи замыкаются под напряжением. | Close the sensor when it is energized.
Arecont Vision | Arecont Vision AV2456DN-F / AV2455DN | Camera | 65221 | 1 | + | 2 | + | - | + |  | - | - | 1920x1080 | 1920x1080 | 960x540 | +. | - | - | - | - |  | + | - | - | motion detection |  | +
Arecont Vision | Arecont Vision AV2805/-DN | Camera | 65197 | 1 | +. | 2 | + | - | + |  | - | - | 1920x1080 (MJPEG) / 1920x1056 (H.264) | 1920x1080 (MJPEG) / 1920x1056 (H.264) | 960x540 (MJPEG) / 960x528 (H.264) | + | - | - | - | - |  | + | + | - | motion detection |  | + | 1. Луч должен быть под напряжением. 2. Стабильный видеопоток с 30 fps с камеры возможно получить только по протоколу TFTP | 1. Sensor is to be energized. 2. The camera produces a stable video stream at 30 fps only when the TFTP protocol is used.
Arecont Vision | Arecont Vision AV2815/-DN / AV2825/-DN/-IR | Camera | 65201 | 1 | +. | 2 | + | - | + |  | - | - | 1920x1080 | 1920x1080 | 960x540 | + | - | - | - | - |  | + | + | - | motion detection |  | + | 1. Параметры "Автодиафрагма" и "Скорость затвора" интегрированы как настройки телеметрии, но сама камера функции телеметрии не имеет. 2. Максимальная частота кадров значительно ниже заявленной и зависит от множества дополнительных условий (~15 fps). 3. Прошивка 65197: при использовании встроенного детектора частота кадров падает до 5 fps. 4. Луч должен быть под напряжением. | 1. The Auto Iris and Shutter Speed parameters are integrated as telemetry settings, but the camera itself does not have telemetry functionality. 2. The maximum frame rate is much lower than stated in the documentation; it also depends on many additional factors (~ 15 fps). 3. 65197 firmware: when the embedded detection tool is used, the frame rate drops to 5 fps. 4. Sensor is to be energized.
Arecont Vision | Arecont Vision AV3100/-DN/-AI | Camera | 64327 / 64328 | 1 | - | 1 | + | - | - |  | - | - | 2048x1536 | 2048x1536 | 1024x768 | + | - | - | - | - |  | - | + | - | motion detection |  | + | AV3100/-Ai - прошивка 64327, AV3100DN - прошивка 64328. При мегапиксельном разрешении ограничение по fps равны 6,5 -10 fps (в зависимости от качества) | AV3100/-Ai - 64327 firmware, AV3100DN - 64328 firmware. At megapixel resolutions, the frame rate is limited to 6.5 –10 fps (depending on the quality).
Arecont Vision | Arecont Vision AV3105/-DN/-AI | Camera | 65151 / 65152 | 1 | +. | 2 | + |  | + |  |  |  | 2048x1536 | 2048x1536 | 1024x768 | + | [5 empty] | + | + |  | motion detection |  | + | 1. AV3105/-Ai - прошивка 65151, AV3105DN - прошивка 65152 2. max значение fps у камеры 14 2. лучи не интегрировались 3. fps можно регулировать в настройке Low Light Mode 4. при включении режима поддержки CUDA в ПО ITV видео в формате H.264 не будет. Это ограничение самой технологии CUDA. Поддержка CUDA отключается через утилиту tweaki.exe (tweaki.exe - вкладка Video Subsystem) | 1. AV3105/-Ai - firmware 65151, AV3105DN - firmware 65152 2. The max. frame rate is 14 fps. 3. Sensors are not integrated. 4. You can adjust the frame rate by using the Low Light Mode setting. 5. When CUDA support mode is on, the AxxonSoft software does not show video in H.264 format. This has to do with the limitations of the CUDA technology itself. You may switch CUDA off by using the tweaki.exe tool (tweaki.exe, Video Subsystem tab).
Arecont Vision | Arecont Vision AV3110/-DN | Camera | 65143 / 65144 | 1 | - | 1 | + | - | - |  | - | - | 1920x1072 | 1920x1072 | 960x536 | + | - | - | - | - |  | + | + | - | motion detection |  | + | AV3110 - прошивка 65143, AV3110DN - прошивка 65144 | AV3110 - 65143 firmware, AV3110DN - 65144 firmware
Arecont Vision | Arecont Vision AV3115/-DN/-AI | Camera | 65218 | 1 | +. | 2 | + | - | + |  | - | - | 2048x1536 | 2048x1536 | 1024x768 | + | - | - | - | - |  | + | + | - | motion detection |  | + | 1. Параметры "Автодиафрагма" и "Скорость затвора" интегрированы как настройки телеметрии, но сама камера функции телеметрии не имеет. 2. Датчик должен быть под напряжением | 1. The Auto Iris and Shutter Speed parameters are integrated as telemetry settings, but the camera itself does not have telemetry functionality. 2. Sensor is to be energized.
Arecont Vision | Arecont Vision AV3115v1 / AV3115DNAIv1 / AV3115DNv1 / AV3145-3310-D(-LG) / AV3145-3310-W / AV3145-04-D(-LG) / AV3145-04-W / AV3145DN-3310-D(-LG) / AV3145DN-3310-W / AV3145DN-04-D(-LG) / AV3145DN-04-W | Camera | 65218 | 1 | +. | 2 | + | - | + |  | - | - | 2048x1536 | 2048x1536 | 1024x768 | + | - | - | - | - |  | + | + | - | motion detection |  | + | Модели AV3145-3310-D(-LG), AV3145-3310-W, AV3145-04-D(-LG), AV3145-04-W, AV3145DN-3310-D(-LG), AV3145DN-3310-W, AV3145DN-04-D(-LG), AV3145DN-04-W определяются, как AV3145C кодеком MJPEG. При включенном детекторе движения частота кадров падает до 5-7 fps | AV3145-3310-D(-LG), AV3145-3310-W, AV3145-04-D(-LG), AV3145-04-W, AV3145DN-3310-D(-LG), AV3145DN-3310-W, AV3145DN-04-D(-LG), AV3145DN-04-W cameras are identified as AV3145. With the motion detection tool enabled, the frame rate for MJPEG drops to 5–7 fps
Arecont Vision | Arecont Vision AV3116DNv1 / AV3146DN-3310-D(-LG) / AV3146DN-3310-W / AV3146DN-04-D(-LG) / AV3146DN-04-W | Camera | 65219 | 1 | +. | 2 | + | - | + |  | - | - | 2048x1536 | 2048x1536 | 1024x768 | + | - | - | - | - |  | + | + | - | motion detection |  | + | Камеры AV3146DN-3310-D(-LG) / AV3146DN-3310-W / AV3146DN-04-D(-LG) / AV3146DN-04-W определяются в ПО ITV ¦ AxxonSoft как AV3146. | AV3146DN-3310-D(-LG) / AV3146DN-3310-W / AV3146DN-04-D(-LG) / AV3146DN-04-W cameras are identified as AV3146 in AxxonSoft Software.
Arecont Vision | Arecont Vision AV3125/-DN/-IR | Camera | 65218 | 1 | +. | 2 | + | - | + |  | - | - | 2048x1536 | 2048x1536 | 1024x768 | + | - | - | - | - |  | + | + | - | motion detection |  | + | 1. Параметры "Автодиафрагма" и "Скорость затвора" интегрированы как настройки телеметрии, но сама камера функции телеметрии не имеет. 2. Луч должен быть под напряжением. | 1. The Auto Iris and Shutter Speed parameters are integrated as telemetry settings, but the camera itself does not have telemetry functionality. 2. Sensor is to be energized.
Arecont Vision | Arecont Vision AV3130/-DN | Camera | 64329 | 1 | - | 1 | + | - | - |  | - | - | 2048x1536 | 2048x1536 | 1024x768 | + | - | - | - | - |  | - | - | - | - |  | + | 1. Разрешение зависит от выбранного режима, зависимость следует смотреть в описании к устройству. 2. Сама камера выдает не более 14 fps. 3. Прошивка 64329: камера не поддерживает работу лучей и реле. | 1. Resolution depends on the selected mode – see the dependency in the reference information on the device. 2. The camera itself allows max. 14 fps. 3. 64329 firmware: the camera does not support sensors or relays.
Arecont Vision | Arecont Vision AV3135 | Camera | 65155 | 1 | + | 2 | + | - | + |  | - | - | 2048x1536 | 2048x1536 | 1024x768 | + | - | - | - | - |  | + | + | - | motion detection |  | + | 1. Разрешение зависит от выбранного режима, зависимость следует смотреть в описании к устройству. 2. Луч должен быть под напряжением. | 1. Resolution depends on the selected mode – see the dependency in the reference information on the device. 2. Sensor is to be energized.
Arecont Vision | Arecont Vision AV3155/-DN/-HK/-DN-HK | Camera | 65151 / 65152 | 1 | +. | 2 | + | - | + |  | - | - | 2048x1536 | 2048x1536 | 1024x768 | + | - | - | - | - |  | + | + | - | motion detection |  | + | AV3155/-HK - прошивка 65143, AV3155DN/-DN-HK - прошивка 65144. Параметры "Автодиафрагма" и "Скорость затвора" интегрированы как настройки телеметрии, но сама камера функции телеметрии не имеет. | AV3155/-HK - 65143 firmware, AV3155DN/-DN-HK - 65144 firmware. The Auto Iris and Shutter Speed parameters are integrated as telemetry settings, but the camera itself does not have telemetry functionality.
Arecont Vision | Arecont Vision AV3255AM/-HK / AV3255AMIR | Camera | 65218 | 1 | +. | 2 | + | - | + |  | - | - | 2048x1536 | 2048x1536 | 1024x768 | + | - | - | - | + |  | + | + | - | motion detection |  | +
Arecont Vision | Arecont Vision AV3256PMIR | Camera | 65221 | 1 | +. | 2 | + | - | + |  | - | - | 2048x1536 | 2048x1536 | 1024x768 | + | - | - | - | + |  | + | + | - | motion detection |  | + | Лучи замыкаются под напряжением. | Close the sensor when it is energized.
Arecont Vision | Arecont Vision AV5100/-DN/-AI | Camera | 64327 / 64328 | 1 | - | 1 | + | - | - |  | - | - | 2560x1600 | 2560x1600 | 1280x800 | + | - | - | - | - |  | - | + | - | motion detection |  | + | AV5100/-AI - прошивка 64327, AV5100DN - прошивка 64328 Ограничение по fps: 2560x1600 (SDK) - 8-10 fps 2560x1600 (WEB) - 10 fps 1280x800 (SDK) - 10 fps 1280x800 (WEB) - 10 fps | AV5100/-AI - 64327 firmware, AV5100DN - 64328 firmware. Fps limitation: 2560x1600 (SDK) - 8-10 fps 2560x1600 (WEB) - 10 fps 1280x800 (SDK) - 10 fps 1280x800 (WEB) - 10 fps
Arecont Vision | Arecont Vision AV5105/-DN/-AI | Camera | 65151 / 65152 | 1 | +. | 2 | + | - | + |  | - | - | 2560x1920 | 2560x1920 | 1280x960 | + | - | - | - | - |  | + | + | - | motion detection |  | + | AV5105/-AI - прошивка 65151, AV5105DN - прошивка 65152 | AV5105/-AI - 65151 firmware, AV5105DN - 65152 firmware
Arecont Vision | Arecont Vision AV5110/-DN | Camera | 65143 / 65144 | 1 | - | 1 | + | - | - |  | - | - | 2592x1936 | 2592x1936 | 1296x968 | + | - | - | - | - |  | + | + | - | - |  | + | AV5110 - прошивка 65143, AV5110DN - прошивка 65144. Камера имеет ограничение по fps: - 9fps @ 2592x1936 - 12fps @ 1296x9686 Датчик должен быть под напряжением | AV5110 - 65143 firmware AV5110-DN - 65144 firmware The camera has fps limitation: - 9fps @ 2592x1936 - 12fps @ 1296x9686 Sensor is to be energized.
Arecont Vision | Arecont Vision AV5115/-DN/-AI | Camera | 65218 | 1 | +. | 2 | + | - | + |  | - | - | 2592x1936 (MJPEG) / 2560x1920 (H.264) | 2592x1936 (MJPEG) / 2560x1920 (H.264) | 1296x968 (MJPEG) / 1280x960 (H.264) | + | - | - | - | - |  | + | + | - | motion detection |  | + | 1. Параметры "Автодиафрагма" и "Скорость затвора" интегрированы как настройки телеметрии, но сама камера функции телеметрии не имеет. 2. Луч должен быть под напряжением. | 1. The Auto Iris and Shutter Speed parameters are integrated as telemetry settings, but the camera itself does not have telemetry functionality. 2. Sensor is to be energized.
Arecont Vision | Arecont Vision AV5115v1 / AV5115DNAIv1 / AV5115DNv1 / AV5145-3310-D(-LG) / AV5145-3310-W / AV5145-04-D(-LG) / AV5145-04-W / AV5145DN-3310-D(-LG) / AV5145DN-3310-W / AV5145DN-04-D(-LG) / AV5145DN-04-W | Camera | 65218 | 1 | +. | 2 | + | - | + |  | - | - | 2592x1936 (MJPEG) / 2560x1920 (H.264) | 2592x1936 (MJPEG) / 2560x1920 (H.264) | 1296x968 (MJPEG) / 1980x960 (H.264) | + | - | - | - | - |  | + | + | - | motion detection |  | + | Модели AV5145-3310-D(-LG), AV5145-3310-W, AV5145-04-D(-LG), AV5145-04-W, AV5145DN-3310-D(-LG), AV5145DN-3310-W, AV5145DN-04-D(-LG), AV5145DN-04-W будут определяться как AV5145 | AV5145-3310-D(-LG), AV5145-3310-W, AV5145-04-D(-LG), AV5145-04-W, AV5145DN-3310-D(-LG), AV5145DN-3310-W, AV5145DN-04-D(-LG), AV5145DN-04-W cameras are identified as AV5145
Arecont Vision | Arecont Vision AV5125/-DN/-IR | Camera | 65218 | 1 | +. | 2 | + | - | + |  | - | - | 2592x1936 (MJPEG) / 2560x1920 (H.264) | 2592x1936 (MJPEG) / 2560x1920 (H.264) | 1296x968 (MJPEG) / 1280x960 (H.264) | + | - | - | - | - |  | + | - | - | motion detection |  | + | 1. Параметры "Автодиафрагма" и "Скорость затвора" интегрированы как настройки телеметрии, но сама камера функции телеметрии не имеет. 2. Луч должен быть под напряжением. | 1. The Auto Iris and Shutter Speed parameters are integrated as telemetry settings, but the camera itself does not have telemetry functionality. 2. Sensor is to be energized.
Arecont Vision | Arecont Vision AV5155/-DN/-HK | Camera | 65151 / 65152 | 1 | +. | 2 | + | - | + |  | - | - | 2560x1920 | 2560x1920 | 1280x960 | + | - | - | - | - |  | + | + | - | motion detection |  | + | AV5155/-HK - прошивка 65151, AV5155DN - прошивка 65152 Камера имеет ограничение по FPS: - 9fps @ 2592x1944 - 12fps @ 2560x1600 - 15fps @ 2048x1536 - 24fpsfps @ 1600x1200 - 30fps @ 1280x1024Датчик должен быть под напряжением | AV5155/-HK - 65151 firmware, AV5155DN - 65152 firmware. The camera has fps limitation: - 9fps @ 2592x1944 - 12fps @ 2560x1600 - 15fps @ 2048x1536 - 24fps @ 1600x1200 - 30fps @ 1280x1024. Sensor is to be energized.
Arecont Vision | Arecont Vision AV5255AM/-HK | Camera | 65218 | 1 | +. | 2 | + | - | + |  | - | - | 2592x1944 | 2592x1944 | 1296x972 | + | - | - | - | + |  | + | + | - | motion detection |  | +
Arecont Vision | Arecont Vision AV8180/AV8360 | Camera | 65010 | 4 | - | 1 | + | - | - |  | - | - | 1600x1200 | 1600x1200 | 800x600 | + | - | - | - | - |  | - | - | - | motion detection |  | + | Сама камера имеет ограничение по fps: 800x600 10-13fps в зависимости от качества 1600x1200 7-8fps в зависимости от качества | The camera itself has fps limitation: 800x600 10-13 fps depending on quality 1600x1200 7-8 fps depending on quality
Arecont Vision | Arecont Vision AV8185DN | Camera | 65183 | 4 | +. | 2 | + | - | + |  | - | - | 1600x1200 | 1600x1200 | 800x600 | + | + | - | - | - |  | - | - | - | motion detection |  | + | 1. Панорамные AV8185 и AV8365 отличаются только углом обзора: 180 и 360 градусов соответственно. 2. Максимальная частота кадров: ~10 fps в разрешении "800х600" и ~5 fps в разрешении "1600х1200" в зависимости от качества. 3. На всех 4х каналах устройства должен стоять один и тот же видеокодек. 4. Луч должен быть под напряжением 5. При выборе протокола TFTP камера фактически не работает. 6. C текущей прошивкой 65166 интегрировать лучи и реле нет возможности. | 1. The only difference between the panoramic AV8185 and AV8365 models is the total angle of view: 180 and 360 degrees, respectively. 2. Max. frame rate: ~ 10 fps at 800х600 resolution and ~ 5 fps at 1600х1200 resolution, depending on the quality. 3. All of the camera's 4 channels must have the same video codec. 4. Sensor is to be energized. 5. If you select the TFTP protocol, the camera practically stops working. 6. With the current firmware (65166), sensors and relays cannot be integrated.
Arecont Vision | Arecont Vision AV8365DN | Camera | 65183 | 4 | +. | 2 | + | - | + |  | - | - | 1600x1200 | 1600x1200 | 800x600 | + | - | - | - | - |  | - | - | - | motion detection |  | + | 1. Панорамные AV8185 и AV8365 отличаются только углом обзора: 180 и 360 градусов соответственно. 2. Максимальная частота кадров: ~10 fps в разрешении "800х600" и ~5 fps в разрешении "1600х1200" в зависимости от качества. 3. На всех 4х каналах устройства должен стоять один и тот же видеокодек. 4. Луч должен быть под напряжением 5. При выборе протокола TFTP камера фактически не работает 6. С текущей прошивкой 65166 интегрировать лучи и реле нет возможности. | 1. The only difference between the panoramic AV8185 and AV8365 models is the total angle of view: 180 and 360 degrees, respectively. 2. Max. frame rate: ~ 10 fps at 800х600 resolution and ~ 5 fps at 1600х1200 resolution, depending on the quality. 3. All of the camera's 4 channels must have the same video codec. 4. Sensor is to be energized. 5. If you select the TFTP protocol, the camera practically stops working. 6. With the current firmware (65166), sensors and relays cannot be integrated.
ARH | ARH FreewayCam | Camera | V3.1.2.8 | 1 | +. | 2 | - | - | + |  | - | - | depends from device parameters | depends from device parameters | depends from device parameters | + | - | - | - | - |  | + | + | - | - |  | +
ARH | ARH ParkIT | Camera | 1.11.1.0 | 1 | - | - | + | - | - |  | - | - | 752x480 | 752x480 | 752x480 | - | - | - | - | +. |  | - | - | - | - |  | + | Камера не поворотная, но есть встроенный трансфокатор. | This is not a PTZ camera, but it has a built-in zoom lens.
ARH | ARH ParkIT 1.3MP | Camera | V3.1.2.8 | 1 | +. | 2 | - | - | + |  | - | - | depends from device parameters | depends from device parameters | depends from device parameters | + | - | - | - | - |  | + | + | - | - |  | +
ARH | ARH SmartCAM | ANPR | 2.6.37-ARH-20160104 | 1 | +. | 2 | + | - | - | - | - | - | 1280x720 | 640x352 | 640x352 | + | - | - | - | - |  | - | - | - | LPR detection |  | +
Arlotto | Arlotto AR1500(H/T) | Camera | 2.60.27 | 1 | - |  | + | + | + |  |  |  | 1280x720 | 720x480 | 320x190 | + |  | + | - |  |  | + | + |  | motion detection |  | + | 1. С камеры можно получать от одного до трех видеопотоков, на камере есть три режима работы: Single, Dual и Tri-Stream. Существует зависимость между параметрами поток-кодек-разрешение, т.к. набор разрешений для потока зависит от того, сколько потоков сейчас включено. При настройке камеры в ПО ITV ¦ AxxonSoft необходимо об этом помнить и выставлять на камере только совместимые настройки. 2. Лучи необходимо замыкать под напряжением 3. В ПК Интеллект максимальное разрешение 1280х720 4. В кодеке H.264 в разрешении 5MP частота кадров недоступна для изменения. 5. Поиск находит камеру как неподдерживаемое устройство. | 1. From the camera, you can receive from one to three video streams. The camera has three operation modes: Single, Dual, and Tri-Stream. The Stream, Codec, and Resolution parameters are interrelated, because the set of available resolutions for a stream depends on how many streams are currently on. When you configure the camera in the AxxonSoft software, remember this and use compatible values for the camera's settings. 2. Close the sensors when they are energized. 3. In Intellect, the max. resolution is 1280x720. 4. At 5MP resolution, the H.264 codec does not allow you to change the frame rate. 5. Search detects the camera as an unsupported device.
Arlotto | Arlotto AR2200(H/T) | Camera | 2.60.18 | 1 | - |  | + | + | + |  |  |  | 1920x1080 | 1600x1200 (MJPEG) / 1280x960 (MPEG) / 1600x1200 (H.264) | 640x352 (MJPEG) / 720x480 (MPEG) / 720x480 (H.264) | + |  |  | - | [5 empty] | motion detection |  | + | Камера поддерживает до трех потоков, при этом параметры "Кодек" и "Разрешение" на разных потоках взаимосвязаны. | The camera supports up to three streams; the Codec and Resolution parameters for different streams are interdependent.
Arlotto | Arlotto AR2500(H/T) | Camera | 2.60.18 | 1 | - |  | + | + | + |  |  |  | 2592x1920 (MJPEG) / 1920x1080 (MPEG) / 2592x1920 (H.264) | 1600x1200 (MJPEG) / 1280x960 (MPEG) / 1600x1200 (H.264) | 640x352 (MJPEG) / 720x480 (MPEG) / 720x480 (H.264) | + |  |  | - | [5 empty] | motion detection |  | + | Камера поддерживает до трех потоков, при этом параметры "Кодек" и "Разрешение" на разных потоках взаимосвязаны. | The camera supports up to three streams; the Codec and Resolution parameters for different streams are interdependent.
Arlotto | Arlotto AR2510/AR2520 | Camera | 2.60.18 | 1 | - |  | + | + | + |  |  |  | 2592x1920 (MJPEG) / 1920x1080 (MPEG) / 2592x1920 (H.264) | 1600x1200 (MJPEG) / 1280x960 (MPEG) / 1600x1200 (H.264) | 640x352 (MJPEG) / 720x480 (MPEG) / 720x480 (H.264) | + |  |  | - | [5 empty] | motion detection |  | + | 1. С камеры можно получать от одного до трех видеопотоков, на камере есть три режима работы: Single, Dual и Tri-Stream. Параметры "кодек" и "разрешение" разных потоков зависят друг от друга. При настройке камеры в ПО ITV ¦ AxxonSoft необходимо об этом помнить и выставлять на камере только совместимые настройки. 2. В первом потоке в кодеке mpeg4 не доступны разрешения выше 1920х1080, а в кодеке mjpeg не доступны разрешения ниже 1600x1200. 3. Прошивка 2.60.18: поиск обнаруживает устройство как AR1500.Максимальная частота кадров в разрешении 5MP - 10fps. 4. Прошивка 2.60.18: камера в целом ведет себя достаточно нестабильно - иногда зависает, перестает передавать видео. 5. Максимальное значение битрейта для первого потока - 7000, а для второго - 800. В стандартном разрешении Интеллект подключается ко второму потоку для всех кодеков, поэтому качество картинки на стандартном разрешении значительно уступает качеству на высоком и полном разрешениях. | 1. From the camera, you can receive from one to three video streams. The camera has three operation modes: Single, Dual, and Tri-Stream. The Codec and Resolution parameters for different streams are interdependent. When you configure the camera in the AxxonSoft software, remember this and use compatible values for the camera's settings. 2. In the first stream, the mpeg4 codec does not allow resolutions higher than 1920x1080 and the mjpeg codec does not allow resolutions lower than 1600x1200. 3. 2.60.18 firmware: Search detects the device as AR1500.With 5PM resolution, the maximum frame rate is 10 fps. 4. 2.60.18 firmware: in general, the camera is pretty unstable – sometimes it freezes and stops sending video. 5. The max. bit rate is 7,000 for the first stream and 800 for the second stream. At standard resolution, Intellect connects to the second stream for all codecs; for this reason, at standard resolution, the image quality is much lower than the quality at high and full resolutions.
Arlotto | Arlotto AR3210 | Camera | 2.60.18.r1 | 1 | - |  | + | + | + |  |  |  | 1920x1080 | 1600x1200 (MJPEG) / 1280x960 (MPEG) / 1600x1200 (H.264) | 640x352 (MJPEG) / 720x480 (MPEG) / 720x480 (H.264) | + |  |  | - | [5 empty] | motion detection |  | + | Камера поддерживает до трех потоков, при этом параметры "Кодек" и "Разрешение" на разных потоках взаимосвязаны. | The camera supports up to three streams; the Codec and Resolution parameters for different streams are interdependent.
Arlotto | Arlotto AR3510 | Camera | 2.60.18.r1 | 1 | - |  | + | + | + |  |  |  | 2592x1920 (MJPEG) / 1920x1080 (MPEG) / 2592x1920 (H.264) | 1600x1200 (MJPEG) / 1280x960 (MPEG) / 1600x1200 (H.264) | 640x352 (MJPEG) / 720x480 (MPEG) / 720x480 (H.264) | + |  |  | - | [5 empty] | motion detection |  | + | Камера поддерживает до трех потоков, при этом параметры "Кодек" и "Разрешение" на разных потоках взаимосвязаны. | The camera supports up to three streams; the Codec and Resolution parameters for different streams are interdependent.
Arlotto | Arlotto AR4200(H/T) | Camera | 2.60.18 | 1 | - |  | + | + | + |  |  |  | 1920x1080 | 1600x1200 (MJPEG) / 1280x960 (MPEG) / 1600x1200 (H.264) | 640x352 (MJPEG) / 720x480 (MPEG) / 720x480 (H.264) | + |  |  | - | [5 empty] | motion detection |  | + | С камеры можно получать от одного до трех видеопотоков, на камере есть три режима работы: Single, Dual и Tri-Stream. Параметры "кодек" и "разрешение" разных потоков зависят друг от друга. При настройке камеры в ПО ITV ¦ AxxonSoft необходимо об этом помнить и выставлять на камере только совместимые настройки. | From the camera, you can receive from one to three video streams. The camera has three operation modes: Single, Dual, and Tri-Stream. The Codec and Resolution parameters for different streams are interdependent. When you configure the camera in the AxxonSoft software, remember this and use compatible values for the camera's settings.
Arlotto | Arlotto AR4500(H/T) | Camera | 2.60.18 | 1 | - |  | + | + | + |  |  |  | 2592x1920 (MJPEG) / 1920x1080 (MPEG) / 2592x1920 (H.264) | 1600x1200 (MJPEG) / 1280x960 (MPEG) / 1600x1200 (H.264) | 640x352 (MJPEG) / 720x480 (MPEG) / 720x480 (H.264) | + |  |  | - | [5 empty] | motion detection |  | + | С камеры можно получать от одного до трех видеопотоков, на камере есть три режима работы: Single, Dual и Tri-Stream. Параметры "кодек" и "разрешение" разных потоков зависят друг от друга. При настройке камеры в ПО ITV ¦ AxxonSoft необходимо об этом помнить и выставлять на камере только совместимые настройки. | From the camera, you can receive from one to three video streams. The camera has three operation modes: Single, Dual, and Tri-Stream. The Codec and Resolution parameters for different streams are interdependent. When you configure the camera in the AxxonSoft software, remember this and use compatible values for the camera's settings.
Asoni | Asoni CAM439P | Camera | V3.2.66_As.1 | 1 | - |  | + | + |  |  |  |  | 1280x1024 | 640x480 | 320x240 | + |  | - | - | [5 empty] | motion detection |  | + | 1. В максимальном разрешении (1280x1024) максимальная частота кадров - 10 fps 2. При одновременном использовании нескольких видеопотоков суммарная частота кадров должна быть 25 fps. Причем после изменения частоты кадров на значение A на одном из потоков частота кадров на другом потоке автоматически становится равной 25 - A. | 1. At the maximum resolution (1280x1024), the max. frame rate is 10 fps. 2. When multiple video streams are used simultaneously, the total frame rate must be 25 fps. After the frame rate for a stream is changed by A fps, the frame rate for the other stream automatically becomes (25-A) fps.
Asoni | Asoni CAM636MVP / CAM613 | Camera | V1.0.14_As.1 | 1 | - |  | + |  | + |  |  |  | 1600x1200 | 800x592 | 640x480 | + |  | + | + |  |  | + | + |  | motion detection |  | + | 1. На камере есть опция "Параметры видео" (максимальные разрешение и частота кадров). В ПК Интеллект перед работой с камерой необходимо выбрать нужное значение в веб-интерфейсе. 2. Тревога по замыканию луча срабатывает при условии соблюдения заданного временного интервала (мин. 10 сек) между замыканиями. Интервал настраивается в веб-интерфейсе. Особенность камеры. 3. В ПК Интеллект поиск находит камеру как FineCCTV IP-Cam. | 1. The camera has the Video Parameters option (the max. resolution and max. frame rate). In Intellect, before using the camera, go to the web interface and select the required value. 2. Closing the sensor makes the alarm go off, but only if the time between two consecutive closures is a minimum of 10 seconds. You must set the interval using the web interface. This is a limitation of the camera itself. 3. In Intellect, search detects the camera as FineCCTV IP-Cam.
Asoni | Asoni SVR610-PoE | Camera | V1.0.8_As.1 | 1 | - |  | + |  | + |  |  |  | 720x576 | 704x576 | 352x288 | + |  | + | - | + |  | + | + |  | motion detection |  | + | 1. Тревога по замыканию луча срабатывает при условии соблюдения заданного временного интервала (мин. 10 сек) между замыканиями. Интервал настраивается в веб-интерфейсе. Особенность камеры. 2. Правильный ТВ-стандарт (PAL/NTSC) нужно выставить в зависимости от подключенной аналоговой камеры. 3. В Интеллект поиск находит камеру как FineCCTV IP-Cam. | 1. Closing the sensor makes the alarm go off, but only if the time between two consecutive closures is a minimum of 10 seconds. You must set the interval using the web interface. This is a peculiarity of the camera itself. 2. You must set the right TV standard (PAL/NTSC), depending on what analog camera is connected. 3. In Intellect, search detects the camera as FineCCTV IP-Cam.
ASTR | ASTR AS-IPHMT2 series | Camera | auto | 1 | + | 2 | + | - | + |  | - | - | 1920x1080 | 1280x720 | 1280x720 | + | - | - | - | - |  | - | - | - | - |  | + | Большее значение настройки "Качество" в Интеллект и Axxon Next соответствует меньшему качеству изображения. И наоборот. | High value of the Quality setting in Intellect and Axxon Next corresponds to low video quality and vice versa.
Astrohn | Astrohn Astrohn-IQ1130 / Astrohn IQ1210 | Camera | 1.7.0 | 1 | + | 2 | + | - | + |  | - | - | 640x576 | 1024x768 | 1600x1200 | + | - | - | - | - |  | - | - | - | motion detection; VCA detection |  | -
Astrohn | Astrohn Astrohn-IQ2130 / Astrohn-IQ2210 | Camera | 1.9.0.8 | 1 | + | 2 | +. | - | + |  | - | - | 1920x1080 | 960x540 | 480x270 | + | - | - | - | - |  | - | - | - | motion detection; VCA detection | + | + | В камере есть встроенная видеоаналитика VCA. Для работы детектора движения необходимо в веб-интерфейсе камеры на вкладке Event Action в настройках событий установить следующие флажки: Send TCP Notification, Send notification via TCP event server | Camera has embedded VGA video analytics. For correct operation of motion detection it is required to set the following checkboxes on the Event Action tab of event settings in the camera web-interface: Send TCP Notification, Send notification via TCP event server
Astrohn | Astrohn Astrohn-VA500 / Astrohn-VA500C | Encoder | 1.7.1 | 1 | + | 2 | + | + | + |  | - | - | 720x576 | 640x576 | 320x288 | + | - | - | - | - |  | - | - | - | motion detection; VCA detection | + | + | Для работы детектора движения необходимо в веб-интерфейсе камеры на вкладке Event Action создать событие для детектора движения и в настройках реакции на это событие включить сообщение TCP | For operation of motion detection it is required to create event for motion detection on the Event Action tab in the camera web-interface and enable TCP message in reaction settings for this event.
Aver | Aver FB3028-RT1 | Camera | 2.15.1076.78 | 1 | + | 3 | + | + | + |  | - | - | 1920x1080 | 1280x720 | 640x480 | +. | - | - | - | - |  | - | - | - | - |  | + | Для данной камеры удалена настройка "Контраст" из-за проблемы с засвечиванием картинки при подключении камеры в ПК Интеллект. Для получения видео в трехпоточном режиме необходимо включить соответствующий режим в веб-интерфейсе камеры | "Contrast" settings is deleted for this camera due to problem of image light-striking while camera connecting to the Intellect software package. Enable the corresponding mode in the camera web-interface to receive video in triple-stream mode.
Aver | Aver FD2000 | Camera | 0.1.28 | 1 | - |  | + | - | + |  |  |  | 1920x1080 | 640x480 | 320x240 | + |  | + |  | - |  | - |  |  | - |  | + | Значение настройки ТВ-стандарт в ПО ITV ¦ AxxonSoft следует выставлять в соответствии со значением ТВ-стандарта в веб-интерфейсе. | TV-standard value in ITV ¦ AxxonSoft should be put in line with the value of TV-standard in the web-interface.
Aver | Aver FX2000 | Camera | 2.15.1076.78 | 1 | + | 3 | + | + | + |  | - | - | 1920x1080 | 1280x720 | 640x480 | +. | - | - | - | - |  | - | - | - | - |  | + | Для данной камеры удалена настройка "Контраст" из-за проблемы с засвечиванием картинки при подключении камеры в ПК Интеллект. Для получения видео в трехпоточном режиме необходимо включить соответствующий режим в веб-интерфейсе камеры | "Contrast" settings is deleted for this camera due to problem of image light-striking while camera connecting to the Intellect software package. Enable the corresponding mode in the camera web-interface to receive video in triple-stream mode.
Aver | Aver SF1311H-C | Camera | 5.a.2.7766 | 1 | - |  | + | + | + |  |  |  | 1280x1024 | 640x480 | 320x240 | + |  |  | - | [5 empty] | - |  | +
Aver | Aver SF2121H-BHR | Camera | 1.1.1.38 | 1 | - |  | + | + | + |  |  |  | 1920x1080 | 800x600 | 640x480 | + |  | + | - | + |  | - | - | - | - |  | + | Камера передает видео только в Full HD (1920x1080). При выборе меньших разрешений изображение обрезается до нужного размера. Область отображения настраивается через веб-интерфейс. | The camera transmits video only in Full HD (1920x1080). When you select the image resolution less that Full HD, image will be cut to the desired size. The display area should be configured via web-interface.
Avigilon | Avigilon 1.0MP-HD-H264-D1 | Camera | 2.2.0.34(4737) | 1 | - | 1 | - | - | + | - | - | - | 1280x720 | 720x480 | 352x240 | + | - | - | - | - |  | - | - | - | - |  | + | Разрешение видеопотока, получаемое от камеры, почти всегда ме​ньше заданного в в​еб-интерфейсе устройства.​​​​ | Resolution of video stream received from the device is nearly always lower than one set in the device web interface.
Avigilon | Avigilon 1.0MP-HD-H264-DC1 | Camera | 2.2.0.34(4737) | 1 | - | 1 | - | - | + | - | - | - | 1280x720 | 720x480 | 352x240 | + | - | - | - | - |  | - | - | - | - |  | + | Разрешение видеопотока, получаемое от камеры, почти всегда ме​ньше заданного в в​еб-интерфейсе устройства.​​​​ | Resolution of video stream received from the device is nearly always lower than one set in the device web interface.
Avigilon | Avigilon 1.0MP-HD-H264-DO1 | Camera | 2.2.0.34(4737) | 1 | - | 1 | - | - | + | - | - | - | 1280x720 | 720x480 | 352x240 | + | - | - | - | - |  | - | - | - | - |  | + | Разрешение видеопотока, получаемое от камеры, почти всегда ме​ньше заданного в в​еб-интерфейсе устройства.​​​​​​ | Resolution of video stream received from the device is nearly always lower than one set in the device web interface.
Avigilon | Avigilon 2.0MP-HD-H264-D1 | Camera | 2.2.0.34(4737) | 1 | - | 1 | - | - | + | - | - | - | 1440x1080 | 1280x720 | 352x240 | + | - | - | - | - |  | - | - | - | - |  | + | Разрешение видеопотока, получаемое от камеры, почти всегда ме​ньше заданного в в​еб-интерфейсе устройства.​​​​ | Resolution of video stream received from the device is nearly always lower than one set in the device web interface.
Avigilon | Avigilon 2.0MP-HD-H264-DC1 | Camera | 2.2.0.34(4737) | 1 | - | 1 | - | - | + | - | - | - | 1440x1080 | 1280x720 | 352x240 | + | - | - | - | - |  | - | - | - | - |  | + | Разрешение видеопотока, получаемое от камеры, почти всегда ме​ньше заданного в в​еб-интерфейсе устройства.​​​​​​ | Resolution of video stream received from the device is nearly always lower than one set in the device web interface.
Avigilon | Avigilon 2.0MP-HD-H264-DO1 | Camera | 2.2.0.34(4737) | 1 | - | 1 | - | - | + | - | - | - | 1440x1080 | 1280x720 | 352x240 | + | - | - | - | - |  | - | - | - | - |  | + | Разрешение видеопотока, получаемое от камеры, почти всегда ме​ньше заданного в в​еб-интерфейсе устройства.​​​​​​ ​ | Resolution of video stream received from the device is nearly always lower than one set in the device web interface.
Avigilon | Avigilon 2.0MP-HD-H264-DP1 | Camera | 2.2.0.34(4737) | 1 | - | 1 | - | - | + | - | - | - | 1440x1080 | 1280x720 | 352x240 | + | - | - | - | - |  | - | - | - | - |  | + | Разрешение видеопотока, получаемое от камеры, почти всегда ме​ньше заданного в в​еб-интерфейсе устройства.​​​​ | Resolution of video stream received from the device is nearly always lower than one set in the device web interface.
Avigilon | Avigilon 2.0W-H3PTZ-DP20 (ONVIF) | Camera | 2.4.4.38 | 1 | - |  | + | - | + |  |  |  | 1920x1080 | 1280x720 | 762x432 | - |  | - | - | + | [6 empty] | +
Avigilon | Avigilon 3.0W-H3-D2 (ONVIF) | Camera | 2.4.2.8 | 1 | - | 1 | + | - | + |  | - | - | 2048x1536 | 1280x960 | 768x576 | + | - | + | - | + |  | - | - | - | - |  | +
AVTech | AVTech AVM302 | Camera | 1066-1029-1043-1008 | 1 | + | 3 | + | + | + |  | - | - | 1280x1024 | 640x480 | 320x240 | + | - | + | - | - |  | + | + | - | - |  | +
AVTech | AVTech AVM311A | Camera | 1066-1029-1043-1008 | 1 | + | 4 | + | + | + |  | - | - | 1280x1024 | 640x480 | 320x240 | + | - | - | - | + |  | + | + | - | - |  | +
AVTech | AVTech AVM317A | Camera | 1066-1029-1043-1008 | 1 | + | 4 | + | + | + |  | - | - | 1280x1024 | 640x480 | 320x240 | + | - | + | + | + |  | + | +. | - | - |  | + | Цифровая телеметрия интегрирована только для 4-ого потока и не влияет на отображение с других потоков. | Digital telemetry is integrated only for the fourth stream and does not affect other streams.
AVTech | AVTech AVM359 | Camera | 1066-1029-1043-1008 | 1 | + | 3 | + | + | + |  | - | - | 1280x1024 | 640x480 | 320x240 | + | - | - | - | - |  | + | + | - | - |  | +
AVTech | AVTech AVM400 | Camera | 1036-1007-1024-1003 | 1 | + | 3 | + | + | + |  | - | - | 1920x1080 | 640x480 | 320x240 | + | - | + | + | - |  | + | + | - | - |  | + | Для работы с цифровой PTZ необходимо переключиться на дополнительный видео поток и выбрать разрешение для которого нужно двигать рамку. Движение рамки для одного режима (т.е. для одного разрешения) не влияет на изображение в другом режиме. | Shift to additional video stream and select resolution for which frame is to be moved for working with digital PTZ. Moving of frame for one mode (i.e. for one resolution) doesn't affect on image in another mode.
AVTech | AVTech AVM417A | Camera | 1034-1007-1024-1003 | 1 | + | 4 | + | + | + |  | - | - | 1920x1080 | 640x480 | 320x240 | + | - | + | + | + |  | + | + | - | - |  | +
AVTech | AVTech AVM459BH | Camera | 1034-1007-1024-1003 | 1 | + | 4 | + | + | + |  | - | - | 1920x1080 | 640x480 | 320x240 | + | - | - | - | + |  | + | +. | - | - |  | + | Цифровая телеметрия интегрирована только для 4-ого потока и не влияет на отображение с других потоков. | Digital telemetry is integrated only for the fourth stream and does not affect other streams.
AVTech | AVTech AVM500 | Camera | 1066-1026-1033-1014 | 1 | + | 4 | + | - | + |  | - | - | 1920x1080 | 1280x720 | 352x240 | + | - | + | + | - |  | + | + | - | - |  | + | Частота кадров зависит от количества активных потоков и разрешения по ним. Если для первого потока выбрано разрешение 1920x1080 и кодек H.264, то для остальных потоков нельзя выбирать разрешение больше 720x480 с кодеком H.264, иначе видео по первому потоку не будет отображаться. | Frame frequency depends on number of active streams and resolution on them. If 1920x1080 resolution and H.264 codec are selected for the first stream then resolution not more than 720x480 with H.264 codec can't be selected for other streams. Otherwise video on the first flow won't display.
AVTech | AVTech AVM504 | Camera | 1038-1021-1024-1012-A3 | 1 | - | - | + | - | + |  | - | - | depends from device parameters | depends from device parameters | depends from device parameters | + | - | - | - | +. |  | - | - | - | - |  | + | При смене значения настройки антимерцания камера перезагружается. | When the anti blink setting is changed, the camera reboots.
AVTech | AVTech AVM561AH | Camera | 1054-1025-1029-1014 | 1 | + | 4 | + | - | + |  | - | - | 1920x1080 | 1280x720 | 352x240 | + | - | - | - | + |  | + | + | - | - |  | + | В ПО ITV ¦ AxxonSoft, по умолчанию, значения настроек изображения отличаются от тех, что по умолчанию на самой камере. Цифровая телеметрия работает только для первого потока камеры. Если для первого протока выставить разрешение в 1920x1080, то для других потоков не рекомендуется выставлять разрешение выше 720х480. | In Axxon software values of video settings differ from those set by default on camera. Digital telemetry is enabled for the first stream only. If 1920x1080 resolution is set for the first stream, then it is not recommended to set resolution higher than 720х480 for other streams.
Axis | Axis 206 | Camera | 4.40 | 1 | - |  | + | [5 empty] | 640x480 | 640x480 | 320x240 | + | [10 empty] | +
Axis | Axis 206M | Camera | 4.40.1 | 1 | - |  | + | [5 empty] | 1280x1024 | 640x480 | 320x240 | + | [10 empty] | +
Axis | Axis 207 | Camera | 4.40.1 | 1 | - |  | + | + |  |  |  |  | 640x480 | 480x360 | 320x240 | + |  | + |  |  |  | + | + |  | - |  | +
Axis | Axis 207MW | Camera | 4.44 | 1 | - |  | + | + |  |  |  |  | 1280x1024 | 640x360 | 320x240 | + |  | + |  |  |  | + | + |  | - |  | +
Axis | Axis 207W | Camera | 4.44 | 1 | - |  | + | + |  |  |  |  | 640x480 | 480x360 | 320x240 | + |  | + |  |  |  | + | + |  | - |  | +
Axis | Axis 209FD / 209FD-R | Camera | 4.47 | 1 | - |  | + | + |  |  |  |  | 640x480 | 480x360 | 320x240 | + | [8 empty] | - |  | +
Axis | Axis 209MFD / 209MFD-R | Camera | 4.47 | 1 | - |  | + | + |  |  |  |  | 1280x1024 | 1024x768 | 640x480 | + |  |  |  | - |  |  |  |  | - |  | + | 1. У самой камеры есть ограничение fps при мегапиксельном разрешении (1280х1024): MJPEG - 12 fps MPEG-4 - 8 fps 2. Камера не поворотная, но есть цифровая телеметрия (Digital PTZ) | 1. With the megapixel resolution (1280x1024), the camera itself has frame rate limits: MJPEG – 12 fps MPEG-4 – 8 fps 2. This is not a PTZ camera, but it has digital telemetry (Digital PTZ).
Axis | Axis 210 | Camera | 4.40 | 1 | - |  | + | + |  |  |  |  | 640x480 | 480x360 | 320x240 | + | [5 empty] | + | + |  | - |  | +
Axis | Axis 210A | Camera | 4.47 | 1 | - |  | + | + |  |  |  |  | 640x480 | 480x360 | 320x240 | + |  | + | + |  |  | + | + |  | - |  | +
Axis | Axis 211 | Camera | 4.40 | 1 | - |  | + | + |  |  |  |  | 640x480 | 480x360 | 320x240 | + | [5 empty] | + | + |  | - |  | +
Axis | Axis 211A | Camera | 4.47 | 1 | - | 1 | + | + |  |  |  |  | 640x480 | 480x360 | 320x240 | + | + | + | + |  |  | + | + |  | - |  | + | 1. Для включения мультикаста в Интеллекте необходимо в реестре ключей по адресу(HKEY_LOCAL_MACHINE\SOFTWARE\ITV\INTELLECT\Video\TransportProtocols) добавить строковый параметр Axis со значением multicast | 1. In Intellect, to enable Multicasting, you should create a string parameter in the HKEY_LOCAL_MACHINE\SOFTWARE\ITV\INTELLECT\Video\TransportProtocols registry folder and assign it the value of "multicast".
Axis | Axis 211M | Camera | 4.41 | 1 | - |  | + | + |  |  |  |  | 1280x1024 | 640x360 | 320x240 | + |  | + | + |  |  | + | + |  | - |  | +
Axis | Axis 211W | Camera | 4.40.1 | 1 | - |  | + | + |  |  |  |  | 640x480 | 480x360 | 320x240 | + |  | + | + |  |  | + | + |  | - |  | +
Axis | Axis 2120 | Camera | 2.40 | 1 | - | - | + | - | - |  | - | - | 720x576 | 720x288 | 352x288 | + | - | - | - | - |  | + | + | - | - |  | - | 1.В Полном (720х576) разрешении камера способна выдавать максимум 8-10 fps. Ограничение самой камеры. В Высоком (720х288) разрешении камера способна выдавать максимум 12-15 fps. Ограничение самой камеры 2. Лучи следует замыкать под напряжением 3. Звук камеру можно получить только с помощью спец. устройства "дополнительный модуль Axis 2191 audio module" (у нас его нет) 4. В драйвер паке начиная с 3.2.29.1548 появилась особенность работы старых драйверов (1;1.2;2):Чтобы подгрузились старые драйвера нужно прописать в реестре HKLM\SOFTWARE\ITV\Intellect\Video, ключ IpIntDriverVersion = 2, где 2 это версия используемых драйверов. Также, в ПО ITV ¦ AxxonSoft, если необходимо запустить старые драйвера и какие-то определенные третьи драйвера, то в реестре, в разделе HKLM\SOFTWARE\ITV\Intellect\Video, нужно создать ключ IpIntDrivers3 и в значении ключа прописать нужные вендоры, которые должны работать . При записи нескольких вендоров, перечисляются через запятую. | 1. At full resolution (720х576), the camera allows 8–10 fps max. This is a limitation of the camera itself. At high resolution (720х288), the camera allows 12–15 fps max. This is a limitation of the camera itself. 2. Close the sensors when they are energized. 3. You can get audio from the camera only by using an additional device (Axis 2191 Audio Module); we do not have one. 4. Starting with version 3.2.29.1548 of drivers pack there are some features of operation of old drivers (1;1.2;2): to download old drivers specify IpIntDriverVersion = 2 (2 means the version of drivers) key in HKLM\SOFTWARE\ITV\Intellect\Video registry. If you need to run old or third-party drivers in AxxonSoft software, then create IpIntDrivers3 key in HKLM\SOFTWARE\ITV\Intellect\Video registry section and specify vendors of drivers that are to operate. If several vendors are specified, then they are to be comma-separated.
Axis | Axis 212PTZ | Camera | 4.40 | 1 | - |  | + | + |  |  |  |  | 640x480 | 480x360 | 320x240 | + |  | + | + | + |  | + | + |  | - |  | +
Axis | Axis 2130PTZ | Camera | 2.43 | 1 | - |  | +. | [5 empty] | 704x480 | 704x480 | 704x480 | - |  |  |  | +. |  | + | - |  | - |  | -
Axis | Axis 213PTZ | Camera | 4.35 | 1 | - |  | + | + |  |  |  |  | 704x576 | 704x288 | 352x288 | + |  |  |  | + |  |  |  |  | - |  | +
Axis | Axis 214PTZ | Camera | 4.40 | 1 | - |  | + | + |  |  |  |  | 704x576 | 704x288 | 352x288 | + |  | + | + | + |  | + | + |  | - |  | +
Axis | Axis 215PTZ | Camera | 4.40 | 1 | - |  | + | + |  |  |  |  | 704x576 | 704x288 | 352x288 | + |  | + | + | + |  | + | + |  | - |  | +
Axis | Axis 216FD | Camera | 4.47 | 1 | - |  | + | + |  |  |  |  | 640x480 | 480x360 | 320x240 | + | + | + | - |  |  | + | + |  | - |  | + | 1. Для включения мультикаста в Интеллекте необходимо в реестре ключей по адресу(HKEY_LOCAL_MACHINE\SOFTWARE\ITV\INTELLECT\Video\TransportProtocols) добавить строковый параметр Axis со значением multicast | 1. In Intellect, to enable Multicasting, you should create a string parameter in the HKEY_LOCAL_MACHINE\SOFTWARE\ITV\INTELLECT\Video\TransportProtocols registry folder and assign it the value of "multicast".
Axis | Axis 216MFD | Camera | 4.47.1 | 1 | - |  | + | + |  |  |  |  | 1280x1024 | 1024x768 | 640x480 | + |  | + | + |  |  | + | + |  | - |  | + | 1. Ограничения fps самой камеры: - 1280х1024 - max. 12 fps для MJPEG и 8 fps для MPEG-4 - 1024x768 - max. 20 fps для MJPEG и 13 fps для MPEG-4 | 1. The camera itself has frame rate limits: - 1280х1024 – max. 12 fps for MJPEG and 8 fps for MPEG-4 - 1024x768 – max. 20 fps for MPEG and 13 fps for MPEG-4
Axis | Axis 221 | Camera | 4.45.1 | 1 | - |  | + | + |  |  |  |  | 640x480 | 480x360 | 320x240 | + | + |  |  |  |  | + | + |  | - |  | + | Максимальное значение fps = 49 1. Для включения мультикаста в Интеллекте необходимо в реестре ключей по адресу(HKEY_LOCAL_MACHINE\SOFTWARE\ITV\INTELLECT\Video\TransportProtocols) добавить строковый параметр Axis со значением multicast | The max. frame rate is 49 fps. 1. In Intellect, to enable Multicasting, you should create a string parameter in the HKEY_LOCAL_MACHINE\SOFTWARE\ITV\INTELLECT\Video\TransportProtocols registry folder and assign it the value of "multicast".
Axis | Axis 223M | Camera | 4.47 | 1 | - |  | + | + |  |  |  |  | 1600x1200 (MJPEG) / 640x480 (MPEG) | 1024x768 (MJPEG) / 480x360 (MPEG) | 640x480 (MJPEG) / 320x240 (MPEG) | + |  | + | + |  |  | + | + |  | - |  | + | У камеры два режима: «Normal resolutions (NR)» и «Widescreen resolutions (WR)». Соответственно набор разрешений для этих режимов разный, fps также разный. Для NR max fps=9, для WR max fps=12. Это ограничение самой камеры. | The camera has two modes: Normal Resolutions (NR) and Widescreen Resolutions (WR). The two modes differ in the set of resolutions and in frame rate. For NR, the max. frame rate is 9 fps; for WR, the max. frame rate is 12 fps. This is a limitation of the camera itself.
Axis | Axis 225FD | Camera | 4.45.1 | 1 | - |  | + | + |  |  |  |  | 640x480 | 480x360 | 320x240 | + | + |  |  |  |  | + | + |  | - |  | + | Для включения мультикаста в Интеллекте необходимо в реестре ключей по адресу(HKEY_LOCAL_MACHINE\SOFTWARE\ITV\INTELLECT\Video\TransportProtocols) добавить строковый параметр Axis со значением multicast | In Intellect, to enable Multicasting, you should create a string parameter in the HKEY_LOCAL_MACHINE\SOFTWARE\ITV\INTELLECT\Video\TransportProtocols registry folder and assign it the value of "multicast".
Axis | Axis 231D+ | Camera | 4.41 | 1 | - |  | + | + |  |  |  |  | 704x576 | 704x576 | 352x288 | + |  |  |  | +. |  | - | + |  | - |  | +
Axis | Axis 232D+ | Camera | 4.47 | 1 | - |  | + | + |  |  |  |  | 704x576 | 704x576 | 352x288 | + | + |  |  | +. |  | - | + |  | - |  | + | Для включения мультикаста в Интеллекте необходимо в реестре ключей по адресу(HKEY_LOCAL_MACHINE\SOFTWARE\ITV\INTELLECT\Video\TransportProtocols) добавить строковый параметр Axis со значением multicast | In Intellect, to enable Multicasting, you should create a string parameter in the HKEY_LOCAL_MACHINE\SOFTWARE\ITV\INTELLECT\Video\TransportProtocols registry folder and assign it the value of "multicast".
Axis | Axis 233D | Camera | 4.48 | 1 | - | - | + | + | - |  | - | - | 704x576 | 704x288 | 352x288 | + | - | + | - | +. |  | + | + | - | - |  | + | Для ПО Интеллект камера поддерживает режим ориентации объектива на произвольный угол: ContiniousMode, см. документацию ПО Интеллект. Доступно при использовании версии ПО Интеллект, начиная с 4.9.5.1991, и Driver Pack, начиная с 3.32.1627. | In Intellect camera supports ContiniousMode (lens rotation to any angle) - see Intellect documentation. This feature is available in Intellect version 4.9.5.1991 or later and Driver Pack version 3.32.1627 or later.
Axis | Axis 2400 | Encoder | 2.34 | 4 | - | - | + | - | - |  | - | - | 720x576 | 720x576 | 352x288 | + | - | - | - | +. |  | + | + | - | - |  | - | 1. В "Полном" разрешении сервер способен выдавать максимум 8-10 fps. 2. В родном веб-интерфейсе работает так: Доступны или каждый из четырех каналов, но одновременно работает только один канал и он выдает 25 fps. Или же квадро-режим, тогда работают сразу все четыре канала и они выдают по 5 fps каждый. В ПК "Интеллект" сделано лучше. Можно сделать чтобы работал только один канал (25 fps), сразу два канал (по 12 fps), три канала (по 8 fps), или же четыре (по 5-6 fps) 3. Лучи следует замыкать под напряжением 4. Звук камеру можно получить только с помощью спец. устройства "дополнительный модуль Axis 2191 audio module" (у нас его нет) 5. В драйвер паке начиная с 3.2.29.1548 появилась особенность работы старых драйверов(1;1.2;2):Чтобы подгрузились старые драйвера нужно прописать в реестре HKLM\SOFTWARE\ITV\Intellect\Video, ключ IpIntDriverVersion = 2, где 2 это версия используемых драйверов. Также, в ПО ITV ¦ AxxonSoft, если необходимо запустить старые драйвера и какие то определенные третьи драйвера, то в реестре, в разделе HKLM\SOFTWARE\ITV\Intellect\Video, нужно создать ключ IpIntDrivers3 и в значении ключа прописать нужные вендоры, которые должны работать . При записи нескольких вендоров, перечисляются через запятую. | 1. At full resolution, the encoder allows 8–10 fps max. 2. The device's own web interface works like this: Either each of the 4 channels is available, but at a given moment in time only 1 channel is working, at 25 fps. Or you have quad mode, in which all the 4 channels are working at the same time, at 5 fps each. Intellect offers more flexibility: you can select only 1 channel (at 25 fps), 2 channels at the same time (at 12 fps each), 3 channels at the same time (at 8 fps each), or 4 channels at the same time (at 5–6 fps each). 3. Close the sensors when they are energized. 4. You can get audio from the camera only by using an additional device (Axis 2191 Audio Module); we do not have it. 4. Starting with version 3.2.29.1548 of drivers pack there are some features of operation of old drivers (1;1.2;2): to download old drivers specify IpIntDriverVersion = 2 (2 means the version of drivers) key in HKLM\SOFTWARE\ITV\Intellect\Video registry. If you need to run old or third-party drivers in AxxonSoft software, then create IpIntDrivers3 key in HKLM\SOFTWARE\ITV\Intellect\Video registry section and specify vendors of drivers that are to operate. If several vendors are specified, then they are to be comma-separated.
Axis | Axis 2400+ | Encoder | 3.13 | 4 | - | - | + | - | - |  | - | - | 720x576 | 720x288 | 352x288 | + | - | - | - | +. |  | + | + | - | - |  | - | 1. В Полном (720х576) разрешении сервер способен выдавать максимум 8-10 fps. Ограничение самого сервера. 2. В Высоком (720х288) разрешении сервер способен выдавать максимум 12-15 fps. Ограничение самого сервера 3. В родном веб-интерфейсе работает так: Доступны или каждый из четырех каналов, но одновременно работает только один канал и он выдает 25 fps. Или же квадро-режим, тогда работают сразу все четыре канала и они выдают по 5 fps каждый. В ПК "Интеллект" сделано лучше. Можно сделать чтобы работал только один канал (25 fps), сразу два канал (по 12 fps), три канала (по 8 fps), или же четыре (по 5-6 fps) 4. Звук работает только с доп. устройством «AXIS 2191 Audio Module». 5. В драйвер паке начиная с 3.2.29.1548 появилась особенность работы старых драйверов(1;1.2;2):Чтобы подгрузились старые драйвера нужно прописать в реестре HKLM\SOFTWARE\ITV\Intellect\Video, ключ IpIntDriverVersion = 2, где 2 это версия используемых драйверов. Также, в ПО ITV ¦ AxxonSoft, если необходимо запустить старые драйвера и какие то определенные третьи драйвера, то в реестре, в разделе HKLM\SOFTWARE\ITV\Intellect\Video, нужно создать ключ IpIntDrivers3 и в значении ключа прописать нужные вендоры, которые должны работать . При записи нескольких вендоров, перечисляются через запятую. | 1. At full resolution (720х576), the encoder allows 8–10 fps max. This is a limitation of the encoder itself. 2. At high resolution (720х288), the encoder allows 12–15 fps max. This is a limitation of the encoder itself. 3. The device's own web interface works like this: Either each of the 4 channels is available, but at a given moment in time only 1 channel is working, at 25 fps. Or you have quad mode, in which all the 4 channels are working at the same time, at 5 fps each. Intellect offers more flexibility: you can select only 1 channel (at 25 fps), 2 channels at the same time (at 12 fps each), 4 channels at the same time (at 8 fps each), or 4 channels at the same time (at 5–6 fps each). 4. You can get audio only by using an additional device (Axis 2191 Audio Module). 5. Starting with version 3.2.29.1548 of drivers pack there are some features of operation of old drivers (1;1.2;2): to download old drivers specify IpIntDriverVersion = 2 (2 means the version of drivers) key in HKLM\SOFTWARE\ITV\Intellect\Video registry. If you need to run old or third-party drivers in AxxonSoft software, then create IpIntDrivers3 key in HKLM\SOFTWARE\ITV\Intellect\Video registry section and specify vendors of drivers that are to operate. If several vendors are specified, then they are to be comma-separated.
Axis | Axis 240Q | Encoder | 4.40 | 4 | - |  | + | [5 empty] | 704x576 | 704x576 | 352x288 | + |  |  |  | + |  | + | + |  | - |  | +
Axis | Axis 2411 | Encoder | 3.13 | 1 | - | - | + | - | - |  | - | - | 704x576 | 704x576 | 352x288 | + | - | - | - | - |  | - | - | - | - |  | - | Примечание: В "Полном" разрешении сервер способен выдавать максимум 8-10 fps. В драйвер паке начиная с 3.2.29.1548 появилась особенность работы старых драйверов(1;1.2;2):Чтобы подгрузились старые драйвера нужно прописать в реестре HKLM\SOFTWARE\ITV\Intellect\Video, ключ IpIntDriverVersion = 2, где 2 это версия используемых драйверов. Также, в ПО ITV ¦ AxxonSoft, если необходимо запустить старые драйвера и какие то определенные третьи драйвера, то в реестре, в разделе HKLM\SOFTWARE\ITV\Intellect\Video, нужно создать ключ IpIntDrivers3 и в значении ключа прописать нужные вендоры, которые должны работать . При записи нескольких вендоров, перечисляются через запятую. | Note: At full resolution, the encoder allows 8–10 fps max. Starting with version 3.2.29.1548 of drivers pack there are some features of operation of old drivers (1;1.2;2): to download old drivers specify IpIntDriverVersion = 2 (2 means the version of drivers) key in HKLM\SOFTWARE\ITV\Intellect\Video registry. If you need to run old or third-party drivers in AxxonSoft software, then create IpIntDrivers3 key in HKLM\SOFTWARE\ITV\Intellect\Video registry section and specify vendors of drivers that are to operate. If several vendors are specified, then they are to be comma-separated.
Axis | Axis 241Q | Encoder | 4.47 | 4 | - |  | + | + |  |  |  |  | 704x576 | 704x576 | 352x288 | + | + |  |  | + |  | + | + |  | - |  | + | Для включения мультикаста в Интеллекте необходимо в реестре ключей по адресу(HKEY_LOCAL_MACHINE\SOFTWARE\ITV\INTELLECT\Video\TransportProtocols) добавить строковый параметр Axis со значением multicast | In Intellect, to enable Multicasting, you should create a string parameter in the HKEY_LOCAL_MACHINE\SOFTWARE\ITV\INTELLECT\Video\TransportProtocols registry folder and assign it the value of "multicast".
Axis | Axis 241QA | Encoder | 4.47 | 4 | - |  | + | + |  |  |  |  | 704x576 | 704x576 | 352x288 | + |  | + | + | + |  | + | + |  | - |  | +
Axis | Axis 241S | Encoder | 4.47 | 1 | - |  | + | + |  |  |  |  | 704x576 | 704x576 | 352x288 | + |  |  |  | + |  | + | + |  | - |  | +
Axis | Axis 2420 | Camera | 2.43 | 1 | - | - | + | - | - |  | - | - | 720x576 | 720x288 | 352x288 | + | - | - | - | - |  | + | + | - | - |  | - | 1. В Полном (720х576) разрешении камера способна выдавать максимум 8-10 fps. Ограничение самой камеры. 2. В Высоком (720х288) разрешении камера способна выдавать максимум 12-15 fps. Ограничение самой камеры 3. Лучи следует замыкать под напряжением 4. Звук будет работать только с доп. устройством «AXIS 2191 Audio Module» 5. В драйвер паке начиная с 3.2.29.1548 появилась особенность работы старых драйверов(1;1.2;2):Чтобы подгрузились старые драйвера нужно прописать в реестре HKLM\SOFTWARE\ITV\Intellect\Video, ключ IpIntDriverVersion = 2, где 2 это версия используемых драйверов. Также, в ПО ITV ¦ AxxonSoft, если необходимо запустить старые драйвера и какие то определенные третьи драйвера, то в реестре, в разделе HKLM\SOFTWARE\ITV\Intellect\Video, нужно создать ключ IpIntDrivers3 и в значении ключа прописать нужные вендоры, которые должны работать . При записи нескольких вендоров, перечисляются через запятую. | 1. At full resolution (720х576), the camera allows 8–10 fps max. This is a limitation of the camera itself. 2. At high resolution (720х288), the camera allows 12–15 fps max. This is a limitation of the camera itself. 3. Close the sensors when they are energized. 4. You can get audio only by using an additional device (Axis 2191 Audio Module); we do not have it. 5. Starting with version 3.2.29.1548 of drivers pack there are some features of operation of old drivers (1;1.2;2): to download old drivers specify IpIntDriverVersion = 2 (2 means the version of drivers) key in HKLM\SOFTWARE\ITV\Intellect\Video registry. If you need to run old or third-party drivers in AxxonSoft software, then create IpIntDrivers3 key in HKLM\SOFTWARE\ITV\Intellect\Video registry section and specify vendors of drivers that are to operate. If several vendors are specified, then they are to be comma-separated.
Axis | Axis 243Q blade | Encoder | 4.41 | 4 | - |  | + | + |  |  |  |  | 704x576 | 704x576 | 352x288 | + | + |  |  | + |  | + | + |  | - |  | + | ВАЖНО! 1. Данный сервер - устройство для подключения 4 аналоговых камер, но при этом каждый канал сервера имеет свой собственный ip-адрес. Поэтому в ПО ITV ¦ AxxonSoft чтобы задействовать все 4 канала необходимо создавать 4 Граббера (на каждый канал свой граббер). Поэтому и лицензионный ключ нужно иметь соответствующий. 2. Лучи/реле - по одному на каждый вход, т.е. нельзя для одной камеры создать несколько лучей/реле на разные каналы 3. Для включения мультикаста в Интеллекте необходимо в реестре ключей по адресу(HKEY_LOCAL_MACHINE\SOFTWARE\ITV\INTELLECT\Video\TransportProtocols) добавить строковый параметр Axis со значением multicast | THIS IS IMPORTANT! 1. This encoder is a single device that allows you to connect 4 analog cameras; however, each channel of the encoder has its own IP address. For this reason, in AxxonSoft software, if you want to use all the 4 channels, you must create 4 Grabber objects (one grabber per channel). 2. Sensors/relays, one for each port (i.e., only one sensor/relay per camera). 3. In Intellect, to enable Multicasting, you should create a string parameter in the HKEY_LOCAL_MACHINE\SOFTWARE\ITV\INTELLECT\Video\TransportProtocols registry folder and assign it the value of "multicast".
Axis | Axis 243SA | Encoder | 4.45 | 1 | - |  | + | + |  |  |  |  | 704x576 | 704x288 | 352x288 | + | + | + | + | + |  | + | + |  | - |  | + | Для включения мультикаста в Интеллекте необходимо в реестре ключей по адресу(HKEY_LOCAL_MACHINE\SOFTWARE\ITV\INTELLECT\Video\TransportProtocols) добавить строковый параметр Axis со значением multicast | In Intellect, to enable Multicasting, you should create a string parameter in the HKEY_LOCAL_MACHINE\SOFTWARE\ITV\INTELLECT\Video\TransportProtocols registry folder and assign it the value of "multicast".
Axis | Axis 247S | Encoder | 4.42 | 1 | - |  | + | + |  |  |  |  | 704x576 | 704x288 | 352x288 | + |  | + |  |  |  | + | + |  | - |  | +
Axis | Axis C3003-E | Network speaker | 1.25.1 | - | - | - | - | - | - | - | - | - | N/A | N/A | N/A | - | - | + | + | - |  | - | - | - | - |  | + | В Интеллекте для устройства нужно создать фиктивную камеру. Для записи в архив нужно привязать к реальной камере. | To use the device in Intellect fictitious camera has to be created. To make records in archive it should be linked to real camera.
Axis | Axis F34 | Encoder | 6.50.1.4 | 4 | + | 4 | + | - | + | - | - | - | 1024x768 | 800x600 | 480x360 | + | - | - | - | - | - | - | - | - | - |  | + | ​На устройстве имеется Video Motion Detection v4, в то время как в драйвере указывается Motion Detection v3 | There is Video Motion Detection v4 in the device while it is specified as Motion Detection v3 in the driver. | new
Axis | Axis F41 | Camera | 5.85.3 | 1 | + | 4 | + | - | + | - | - | - | 1920x1080 | 1024x768 | 640x480 | + | - | + | + | - |  | + | + | + | audio detection; hacking detection; motion detection; onboard tracker; others |  | + | На устройстве есть 4-порта тревожного ввода-вывода, каждый из которых может настраиваться как луч или как реле. Для этого их необходимо настраивать в web-интерфейсе устройства. В ПК Интеллект нет возможности настраивать порт как на выход, так и на вход, поэтому прописано 4 луча и 4 реле. Для камеры интегрированы​ Aggression Detector, Car alarm Detector, Glassbreak Detector, Gunshot Detector. Все эти детекторы устанавливаются на камеру отдельными модулями. Для работы встроенного трекера нужно модуль трекера загрузить на камеру. Также нужно установить версию ПК Интеллект 4.10.1.1838. Репликация архива с камеры работает со скоростью x1 (с той же скоростью, с которой проигрывается архив) | The device has 4 I/O alarm ports, each can be configured as both sensor and relay. They are to be configured in the device web-interface. A port cannot be configured as both for input and output in Intellect - that is why there are 4 sensors and 4 relays. Aggression Detector, Car alarm Detector, Glassbreak Detector and Gunshot Detector are integrated. All these detectors are installed as individual modules. To enable the embedded tracker, the tracker module is to be downloaded on the camera and 4.10.1.1838 version of AIntellect is to be in use. Archive replication is performed at x1 rate (the same rate with which the archive is played back).
Axis | Axis F44 | Main unit | 5.85.3 | 4 | + | 4 | + | - | + | - | - | - | 1920x1080 | 1024x768 | 640x480 | + | - | - | - | - |  | - | + | + | aggression detection; car alarm detection; glassbreak detection; gunshot detection; motion detection | + | + | Часть настроек имеет зависимость от других, например, настройка "Режим WDR" доступна только при выборе Режима захвата видеоизображения "720p 1280 x 720 (16:9) / 15/12.5 fps (WDR)". Необходимо отслеживать доступность настроек через веб интерфейс устройства. Диапазон значений настройки "Максимальная длина интервала ключевых кадров" зависит от фиксированной частоты опорных. Для камеры интегрированы​ Aggression Detector, Car alarm Detector, Glassbreak Detector, Gunshot Detector. Все эти детекторы устанавливаются на камеру отдельными модулями. Репликация архива с камеры работает со скоростью x1 (с той же скоростью, с которой проигрывается архив). | Some parameters depend on the others - "WDR mode" parameter is available only when "720p 1280 x 720 (16:9) / 15/12.5 fps (WDR)" video capture mode is selected. The availability of settings is to be checked in the device web-interface. The range of values for the "Maximum key frame interval" parameter depends on the fixed key frame rate. Aggression Detector, Car alarm Detector, Glassbreak Detector and Gunshot Detector are integrated. All these detectors are installed as individual modules. Archive replication is performed at x1 rate (the same rate with which the archive is played back).
Axis | Axis General Device(1 channel) | - | auto | 1 | +. | 4 | + | + | + | - | - | - | depends from device parameters | depends from device parameters | depends from device parameters | - | - | + | + | + |  | + | + | +. | - |  | + | Модель general device следут выбирать, если устройство определяется как не интегрированное. Большинство настроек необходимо применять в веб-интерфейсе камеры.​ Интегрирован AxxonSoft. Репликация архива с камеры работает со скоростью x1 (с той же скоростью, с которой проигрывается архив) | General device model is to be selected if the device is defined as not integrated. Most settings are to be applied in the camera web interface. AxxonSoft embedded tracker is integrated. Archive replication is performed at x1 rate (the same rate with which the archive is played back).
Axis | Axis General Device(4 channel) | - | auto | 4 | + | 4 | + | + | + | - | - | - | depends from device parameters | depends from device parameters | depends from device parameters | - | - | + | + | + |  | + | + | - | - |  | + | Модель General device следут выбирать​ если устройство определяется как неинтегрированное. Большинство настроек необходимо применять в веб-интерфейсе камеры. Если устройство имеет нестандартный логин и пароль (не root:root), то при поиске в продукте оно будет найдено как одноканальное. Для подключения 16-канального энкодера необходимо использовать 4 4-х канальных General device. Интегрирован встроенный трекер AxxonSoft. | General device model is to be selected if the device is defined as not integrated. Most settings are to be applied in the camera web interface. If there are non-standard login and password (root:root) on the device, then they will be defined as single stream in the software. To connect 16-channel video encoder, use 4 4-channel General devices. AxxonSoft onboard tracker is integrated.
Axis | Axis M1011 | Camera | 5.00 | 1 | + |  | + | + | +. |  |  |  | 640x480 | 480x360 | 320x240 | + | [8 empty] | - |  | + | При просмотре H.264 видео с максимальными настройками возможно возникновение эффекта отображения видео в "рваном" ритме (видеопоток идет рывками, частота отображения кадров "плавает"). Для устранения этого эффекта необходимо изменить настройки (качество, а также частота кадров и разрешение) в сторону уменьшения. | In H.264 mode and with max. settings, the video may stutter (the video stream freezes at times and the frame rate goes up and down). To fix this, you must lower the settings (quality + frame rate and resolution).
Axis | Axis M1011-W | Camera | 5.00 | 1 | + |  | + | + | +. |  |  |  | 640x480 | 480x360 | 320x240 | + | [8 empty] | - |  | + | При просмотре H.264 видео с максимальными настройками возможно возникновение эффекта отображения видео в "рваном" ритме (видеопоток идет рывками, частота отображения кадров "плавает"). Для устранения этого эффекта необходимо изменить настройки (качество, а также частота кадров и разрешение) в сторону уменьшения. | In H.264 mode and with max. settings, the video may stutter (the video stream freezes at times and the frame rate goes up and down). To fix this, you must lower the settings (quality + frame rate and resolution).
Axis | Axis M1013 | Camera | 5.40.5.2 | 1 | + | 4 | + | - | + | - | - | - | 800x600 | 640x480 | 320x240 | + | - | - | - | + |  | - | - | - | motion detection |  | + | Для работы встроенного трекера нужно загрузить на камеру модуль трекера. Также необходимо установить версию продукта не ниже Интеллект v4.10.1.1838 | For proper operation of the onboard tracker the tracker module is to be installed on the camera. Intellect v4.10.1.1838 are to be installed.
Axis | Axis M1014 | Camera | 5.40.5.1 | 1 | + | 4 | + | - | + | - | - | - | 1280x800 | 800x600 | 320x240 | + | - | - | - | + |  | - | - | - | motion detection; tampering detection | + | + | Чтобы работала цифровая телеметрия, необходимо включить соответствующую настройку на камере. Для работы встроенного трекера нужно загрузить на камеру модуль трекера. Также необходимо установить версию продукта не ниже Интеллект v4.10.1.1838 | To use digital telemetry, it must enabled in the device web interface. For proper operation of the onboard tracker the tracker module is to be installed on the camera. Intellect v4.10.1.1838 is to be installed.
Axis | Axis M1031-W | Camera | 5.20.3 | 1 | + | 4 | + | +. | +. |  |  |  | 640x480 | 480x360 | 320x240 | + |  | + | + | [5 empty] | audio detection; motion detection; tampering detection |  | +
Axis | Axis M1034-W | Camera | 5.40.5.4 | 1 | - | 1 | + | - | + | - | - | - | 1280x800 | 800x600 | 320x240 | + | - | + | + | + |  | - | - | - | audio detection; motion detection; tampering detection | + | + | Для работы встроенного трекера нужно загрузить на камеру модуль трекера. Также необходимо установить версию продукта не ниже Интеллект v4.10.1.1838 | For proper operation of the onboard tracker the tracker module is to be installed on the camera. Intellect v4.10.1.1838 is to be installed.
Axis | Axis M1054 | Camera | 5.15.1 | 1 | + | 4 | + | - | +. | - | - | - | 1280x800 | 1024x768 | 640x480 | + | - | + | - | + |  | - | - | - |  | + | + | Камера не поворотная, но есть "цифровая телеметрия". Чтобы использовать данную функцию в ПК Интеллект, необходимо установить в веб-интерфейсе камеры флажок "Enable PTZ". При включенной "цифровой телеметрии" разрешение видеопотока будет ограничено разрешением, выставленным в настройках телеметрии в веб-интрфейсе. В этом случае переключатель разрешений в ПК Интеллект будет игнорироваться. Пресет №1 зарезервирован за Home position. Для работы встроенного трекера нужно загрузить на камеру модуль трекера. Также необходимо установить версию продукта не ниже Интеллект v4.10.1.1838 | It is not a PTZ camera, but it has digital telemetry. To make it work in Intellect, go to the device's own interface and select the 'enable PTZ' checkbox. When 'digital telemetry' is on, the resolution of the video stream is bounded by the resolution that is set in the device's own web interface, in the telemetry settings. In this case, Intellect's resolution switch has no effect. Preset 1 is reserved for Home Position. For proper operation of the onboard tracker the tracker module is to be installed on the camera. Intellect v4.10.1.1838 is to be installed.
Axis | Axis M1065-L / M1065-LW | Camera | 7.30.1 | 1 | + | 4 | + | - | + | - | - | - | 1920x1080 | 1024x768 | 640x480 | + | - | + | + | + | - | - | - | - | - |  | + |  |  | new
Axis | Axis M1103 | Camera | 5.08.1 | 1 | + | 4 | + |  | +. |  |  |  | 800x600 | 640x480 | 320x240 | + |  |  |  | + |  |  |  |  | - |  | + | 1. Камера не поворотная, но есть "цифровая телеметрия". Для использования в ПК Интеллект необходимо поставить галочку в родном вебе "enable PTZ" 2. При включенной "цифровой телеметрии" разрешение видеопотока будет ограничено разрешением, выставленным в настройках телеметрии в веб-интерфейсе. В этом случае переключатель разрешений в ПК Интеллект будет игнорироваться. 3. Пресет №1 зарезервирован за Home position | 1. It is not a PTZ camera, but it has digital telemetry. To make it work in Intellect, go to the device's own interface and select the Enable PTZ check box. 2. When digital telemetry is on, the resolution of the video stream is bounded by the resolution that is set in the device's own web interface, in the telemetry settings. In this case, Intellect's resolution switch has no effect. 3. Preset 1 is reserved for Home Position.
Axis | Axis M1104 | Camera | 5.09 | 1 | + | 4 | + |  | +. |  |  |  | 1280x800 | 1024x768 | 640x480 | + |  |  |  | + |  |  |  |  | - |  | + | 1. Камера не поворотная, но есть "цифровая телеметрия". Для использования в ПК Интеллект необходимо поставить галочку в родном вебе "enable PTZ" 2. При включенной "цифровой телеметрии" разрешение видеопотока будет ограничено разрешением, выставленным в настройках телеметрии в веб-интерфейсе. В этом случае переключатель разрешений в ПК Интеллект будет игнорироваться. 3. Пресет №1 зарезервирован за Home position | 1. This is not a PTZ camera, but it has digital telemetry. To make it work in Intellect, go to the device's own interface and select the Enable PTZ check box. 2. When digital telemetry is on, the resolution of the video stream is bounded by the resolution that is set in the device's own web interface, in the telemetry settings. In this case, Intellect's resolution switch has no effect. 3. Preset 1 is reserved for Home Position.
Axis | Axis M1113 | Camera | 5.09 | 1 | + | 4 | + |  | + |  |  |  | 800x600 | 640x480 | 320x240 | + |  |  |  | + |  |  |  |  | - |  | + | 1. Камера не поворотная, но есть "цифровая телеметрия". Для использования в ПК Интеллект необходимо поставить галочку в родном вебе "enable PTZ" 2. При включенной "цифровой телеметрии" разрешение видеопотока будет ограничено разрешением, выставленным в настройках телеметрии в веб-интерфейсе. В этом случае переключатель разрешений в ПК Интеллект будет игнорироваться. 3. Пресет №1 зарезервирован за Home position | 1. It is not a PTZ camera, but it has digital telemetry. To make it work in Intellect, go to the device's own interface and select the Enable PTZ check box. 2. When digital telemetry is on, the resolution of the video stream is bounded by the resolution that is set in the device's own web interface, in the telemetry settings. In this case, Intellect's resolution switch has no effect. 3. Preset 1 is reserved for Home Position.
Axis | Axis M1114 | Camera | 5.08 | 1 | + | 4 | + |  | +. |  |  |  | 1280x800 | 1024x768 | 640x480 | + | [8 empty] | - |  | + | 1. Камера не поворотная, но есть "цифровая телеметрия". Для использования в ПК Интеллект необходимо поставить галочку в родном вебе "enable PTZ" 2. При включенной "цифровой телеметрии" разрешение видеопотока будет ограничено разрешением, выставленным в настройках телеметрии в веб-интерфейсе. В этом случае переключатель разрешений в ПК Интеллект будет игнорироваться. 3. Пресет №1 зарезервирован за Home position | 1. This is not a PTZ camera, but it has digital telemetry. To make it work in Intellect, go to the device's own interface and select the Enable PTZ check box. 2. When digital telemetry is on, the resolution of the video stream is bounded by the resolution that is set in the device's own web interface, in the telemetry settings. In this case, Intellect's resolution switch has no effect. 3. Preset 1 is reserved for Home Position.
Axis | Axis M1125 / M1125-E | Camera | 5.75.3.3 | 1 | + | 4 | + | - | + | - | - | - | 1600x1200 | 1024x768 | 640x480 | + | - | - | - | + |  | - | - | - | motion detection | + | + | В ПО Интеллект, чтобы получить максимальное разрешение 1920x1080, нужно выбрать "Использовать настройки устройства" и выставить значение разрешения в веб интерфейсе камеры.Для работы встроенного трекера нужно загрузить на камеру модуль трекера. Также необходимо установить версию продукта не ниже Интеллект v4.10.1.1838 | In Intellect to get maximum resolution (1920x1080), the "Use device settings" setting is to be enabled and resolution is to be set in the device web interface. For proper operation of the onboard tracker the tracker module is to be installed on the camera. Intellect v4.10.1.1838 is to be installed.
Axis | Axis M1144-L | Camera | 5.40.10.6 | 1 | + | 4 | + | - | + | - | - | - | 1280x800 | 800x600 | 640x480 | + | - | - | - | + |  | + | + | +. | motion detection; tampering detection |  | + | 1. На устройстве для кодека MJPEG недоступны следующие разрешения:480x300, 480x270, 800x500, 800x450 2. Репликация архива с камеры работает со скоростью x1 (с той же скоростью, с которой проигрывается архив). | 1. Unavailable resolutions for MJPEG are the following: 480x300, 480x270, 800x500 and 800x450 2. Archive replication is performed at x1 rate (the same rate with which the archive is played back).
Axis | Axis M2025-LE | Camera | 7.20.1 | 1 | + | 4 | + | - | + | - | - | - | 1920x1080 | 1024x768 | 640x480 | + | - | - | - | - | - | - | - | - | - |  | + |  |  | new
Axis | Axis M3004-V | Camera | 5.40.5 | 1 | + | 4 | + | - | + | - | - | - | 1280x800 | 800x600 | 320x240 | + | - | - | - | + |  | - | - | - |  | + | + | Для работы встроенного трекера нужно загрузить на камеру модуль трекера. Также необходимо установить версию продукта не ниже Интеллект v4.10.1.1838 | For proper operation of the onboard tracker the tracker module is to be installed on the camera. Intellect v4.10.1.1838 is to be installed.
Axis | Axis M3005-V | Camera | 5.40.5.5 | 1 | + | 4 | + | - | + | - | - | - | 1920x1080 | 1024x768 | 640x480 | + | - | - | - | + |  | - | - | - | motion detection; tampering detection | + | + | Для работы встроенного трекера нужно загрузить на камеру модуль трекера. Также необходимо установить версию продукта не ниже Интеллект v4.10.1.1838 | For proper operation of the onboard tracker the tracker module is to be installed on the camera. Intellect v4.10.1.1838 are to be installed.
Axis | Axis M3006-V | Camera | 5.40.13.2 | 1 | + | 4 | + | - | + | - | - | - | 2048x1536 | 1024x768 | 640x480 | + | - | - | - | + |  | - | - | - | motion detection; tampering detection | + | + | Чтобы работала цифровая телеметрия, необходимо включить соответствующую настройку. | To use digital telemetry, enable the corresponding setting.
Axis | Axis M3007-P / M3007-PV | Fisheye Camera | 5.70.1.2 | 1 | + | 4 | + | - | + | - | - | - | 2592x1944 | 1024x768 | 640x480 | + | - | - | - | - |  | - | - | - |  | + | + | Камера имеет две степени свободы поворотного крепления. Если открыть кожух, то камеру можно наклонять вверх-вниз, а также вращать вокруг оси линзы. Для корректной работы настройки "Поворот видеоизображения" необходимо в устанавливать поворотное крепление в правильное положение.Потоки 0-4 соответствуют режиму обзора на 360°, каждый из потоков 5-11 соответствует своему режиму просмотра: панорама, двойная панорама и т.д. В ПК Интеллект доступен только режим просмотра Overview. Для работы встроенного трекера нужно загрузить на камеру модуль трекера. Также необходимо установить версию продукта не ниже Интеллект v4.10.1.1838 | Camera rotary fastening has 2 degrees of freedom. If you open the camera casing, then you can tilt the camera up and down and rotate it around the lens axis. For proper operation of the Video rotation setting, you are to place the rotary fastening into the correct position. Streams 0-4 correspond to 360° view mode, each of 5-11 streams corresponds to its own view mode: panorama, double panorama, etc. Only the Overview mode is available in Intellect. For proper operation of the onboard tracker the tracker module is to be installed on the camera. Intellect v4.10.1.1838 is to be installed.
Axis | Axis M3011 | Camera | 5.01 | 1 | + | 4 | + | + | +. |  |  |  | 640x480 | 480x360 | 320x240 | + | [8 empty] | - |  | + | При просмотре H.264 видео с максимальными настройками возможно возникновение эффекта отображения видео в "рваном" ритме (видеопоток идет рывками, частота отображения кадров "плавает"). Для устранения этого эффекта необходимо изменить настройки (качество, а также частота кадров и разрешение) в сторону уменьшения. | In H.264 mode and with max. settings, the video may stutter (the video stream freezes at times and the frame rate goes up and down). To fix this, you must lower the settings (quality + frame rate and resolution).
Axis | Axis M3014 | Camera | 5.05 | 1 | + | 4 | + | - | +. | - | - | - | 1280x800 | 640x480 | 320x240 | + | - | - | - | + |  | - | - | - |  | + | + | Камера не поворотная, но есть "цифровая телеметрия". Для ее использования в ПК Интеллект необходимо установить флажок "Enable PTZ" в веб-интерфейсе камеры, результаты работы телеметрии будут видны при достаточном зумировании картинки. При включенной "цифровой телеметрии" разрешение видеопотока будет ограничено разрешением, выставленным в настройках телеметрии. В этом случае переключатель разрешений в ПК Интеллект будет игнорироваться. Для корректной работы H.264-видеопотока следует установить ползунок "Качество" в среднее положение. Для работы встроенного трекера нужно загрузить на камеру модуль трекера. Также необходимо установить версию продукта не ниже Интеллект v4.10.1.1838 | It is not a PTZ camera, but it has digital telemetry. To make it work in Intellect, go to the device's own interface and select the 'enable PTZ' checkbox. When 'digital telemetry' is on, the resolution of the video stream is bounded by the resolution that is set in the device's own web interface, in the telemetry settings. In this case, Intellect's resolution switch has no effect. To make the H.264 video stream work correctly, set the Quality setting to a medium position. For proper operation of the onboard tracker the tracker module is to be installed on the camera. Intellect v4.10.1.1838 are to be installed.
Axis | Axis M3024-LVE | Camera | 5.40.5 | 1 | + | 2 | + | - | + | - | - | - | 1280x800 | 800x600 | 320x240 | + | - | - | - | + |  | - | - | - | motion detection | + | + | Для работы встроенного трекера нужно загрузить на камеру модуль трекера. Также необходимо установить версию продукта не ниже Интеллект v4.10.1.1838 | For proper operation of the onboard tracker the tracker module is to be installed on the camera. Intellect v4.10.1.1838 6 are to be installed.
Axis | Axis M3025-VE | Camera | 5.40.5 | 1 | + | 4 | + | - | + | - | - | - | 1920x1080 | 1024x768 | 640x480 | + | - | - | - | - |  | - | - | - |  | + | + | Для работы встроенного трекера нужно модуль трекера загрузить на камеру. | For proper operation of the onboard tracker the tracker module is to be installed on the camera.
Axis | Axis M3026-VE | Camera | 5.55.1 | 1 | + | 4 | + | - | + | - | - | - | 2048x1536 | 1024x768 | 640x480 | + | - | - | - | + |  | - | - | - | motion detection | + | + | Максимальное разрешение зависит от настройки "Режим захвата видеоизображения". Дополнительные потоки настраиваются в веб-интерфейсе камеры (Stream Profiles). Камера не поддерживает настройки изображения по Onvif. Для работы встроенного трекера нужно загрузить на камеру модуль трекера. Также необходимо установить версию продукта не ниже Интеллект v4.10.1.1838 | Max.resolution depends on the "Video Capture Mode" setting. Extra streams are configured in the device web interface (Stream Profiles). The camera does not support the settings when being connected using the ONVIF protocol. To control Digital telemetry in AxxonNext, enable the "Digital PTZ" parameter. For proper operation of the onboard tracker the tracker module is to be installed on the camera. Intellect v4.10.1.1838 is to be installed.
Axis | Axis M3037-PVE | Fisheye Camera | 5.75.1 | 1 | + | 4 | + | - | + | - | - | - | 2592x1944 | 1024x768 | 640x480 | + | - | - | - | - |  | - | - | + | motion detection | + | + | Потоки 0-4 соответствуют режиму обзора на 360°, каждый из потоков 5-11 соответствует своему режиму просмотра: панорама, двойная панорама и т.д. В Интеллект доступен только режим просмотра Overview. Для работы встроенного трекера нужно модуль трекера загрузить на камеру. Также нужно установить версию продукта не ниже Интеллект v4.10.1.1838. Репликация архива с камеры работает со скоростью x1 (с той же скоростью, с которой проигрывается архив). | Streams 0-4 correspond to 360° view mode, each of 5-11 streams corresponds to its own view mode: panorama, double panorama, etc. Only the Overview mode is available in Intellect. For proper operation of the embedded tracker the tracker module is to be installed on the camera. Intellect v4.10.1.1838 is to be installed. Archive replication is performed at x1 rate (the same rate with which the archive is played back).
Axis | Axis M3046-V 1.8MM | Camera | 6.15.7 | 1 | + | 4 | + | - | + | - | - | - | 2016x1512 | 1024x768 | 640x480 | + | - | - | - | + |  | - | - | - | motion detection |  | + | Максимальное разрешение зависит от настройки "Режим захвата видеоизображения". Для получения в ПК Интеллект максимального разрешения 2304x1296 необходимо включить настройку "Использовать настройки устройства" и выставить значение разрешения в web-интерфейсе камеры. | Max.resolution depends on the "Video Capture Mode" setting. Activate the "Use device settings" parameter and set the resolution in the device web-interface in order to get maximum resolution (2304x1296) in Intellect.
Axis | Axis M3104-L / M3104-LVE | Camera | 6.15.2 | 1 | + | 4 | + | - | + | - | - | - | 1280x720 | 800x600 | 320x240 | + | - | - | - | + | - | - | - | - | - |  | + |  |  | new
Axis | Axis M3105-L / M3105-LVE | Camera | fw. 7.20.1.1 | 2 | + | 4 | + | - | + | - | - | - | 1920x1080 | 1024x768 | 640x480 | + | - | - | - | + |  | - | - | - | - |  | + | В связи с особенностью камеры для​ работы цифровой телеметрии необходимо заранее добавить зону просмотра через web-интерфейс. | Due to the device feature the viewing area is to be added via the device web interface for digital telemetry to operate .
Axis | Axis M3113-R | Camera | 5.12 | 1 | + | 4 | + |  | + |  |  |  | 800x600 | 640x480 | 320x240 | + |  |  |  | + |  |  |  |  | - |  | + | У камеры Digital PTZ (цифровая телеметрия) | The camera has Digital PTZ (digital telemetry).
Axis | Axis M3114-R | Camera | 5.12 | 1 | + | 4 | + |  | +. |  |  |  | 1280x800 | 1024x768 | 640x480 | + |  |  |  | + | [6 empty] | + | 1. Камера не поворотная, но есть "цифровая телеметрия". Для использования в ПК Интеллект необходимо поставить галочку в родном вебе "enable PTZ" 2. При включенной "цифровой телеметрии" разрешение видеопотока будет ограничено разрешением, выставленным в настройках телеметрии в веб-интерфейсе. В этом случае переключатель разрешений в ПК Интеллект будет игнорироваться. | 1. It is not a PTZ camera, but it has digital telemetry. To make it work in Intellect, go to the device's own interface and select the Enable PTZ check box. 2. When digital telemetry is on, the resolution of the video stream is bounded by the resolution that is set in the device's own web interface, in the telemetry settings. In this case, Intellect's resolution switch has no effect.
Axis | Axis M3203 | Camera | 5.11 | 1 | + | 4 | + |  | +. |  |  |  | 800x600 | 640x480 | 320x240 | + |  |  |  | + |  |  |  |  | - |  | + | 1. Камера не поворотная, но есть "цифровая телеметрия". Для использования в ПК Интеллект необходимо поставить галочку в родном вебе "enable PTZ" 2. При включенной "цифровой телеметрии" разрешение видеопотока будет ограничено разрешением, выставленным в настройках телеметрии в веб-интерфейсе. В этом случае переключатель разрешений в ПК Интеллект будет игнорироваться. 3. Пресет №1 зарезервирован за Home position | 1. It is not a PTZ camera, but it has digital telemetry. To make it work in Intellect, go to the device's own interface and select the Enable PTZ check box. 2. When digital telemetry is on, the resolution of the video stream is bounded by the resolution that is set in the device's own web interface, in the telemetry settings. In this case, Intellect's resolution switch has no effect. 3. Preset 1 is reserved for Home Position.
Axis | Axis M3204 | Camera | 5.40 | 1 | + | 4 | + | - | + |  | - | - | 1280x800 | 1024x768 | 640x480 | + | - | - | - | + |  | - | - | - | motion detection; tampering detection |  | + | 1. Камера не поворотная, но есть цифровая телеметрия. Для использования в ПК Интеллект необходимо включить настройку enable PTZ в веб-интерфейсе 2. При включенной цифровой телеметрии разрешение видеопотока будет ограничено разрешением, выставленным в настройках телеметрии в веб-интерфейсе. В этом случае переключатель разрешений в ПК Интеллект будет игнорироваться 3. Пресет №1 зарезервирован за Home position 4. Потоки со 2 по 5 (Авто) отвечают Stream Profiles веб-интерфейса и задаются только от туда | 1 The camera does not swivel, but there is digital telemetry. To earn a Intellect need to put the settings to include in the web interface enable PTZ 2 When the digital telemetry video resolution will be limited to a resolution that is set in the settings telemetry web interface. In this case, the switch permits in Intellect will be ignored 3 Preset №1 reserved for the Home position 4. Flows from 2 to 5 (Auto) correspond Stream Profiles web interface and are given only on the back
Axis | Axis M5013 | Camera | 5.25.2 | 1 | + | 4 | + |  | + |  |  |  | 800x600 | 640x480 | 320x240 | + |  | + |  | + |  |  |  |  | audio detection; motion detection |  | + | На камере предусмотрены 5 видеопотоков: 0. Получение видео H.264/MJPEG и применение настроек. 1. Соответствует профилю "Quality" в веб-интерфейсе камеры. Получение видео без настроек. 2. Соответствует профилю "Balanced" в веб-интерфейсе камеры. Получение видео без настроек. 3. Соответствует профилю "Bandwidth" в веб-интерфейсе камеры. Получение видео без настроек. 4. Соответствует профилю "Mobile" в веб-интерфейсе камеры. Получение видео без настроек. При использовании потоков 1-4 после изменения настроек (через веб-интерфейсе) необходимо перезапускать поток или объект "камера". Встроенная аналитика работает: 1. В 0-м потоке в любом кодеке. 2. В любом другом потоке, но только в H.264. Камера поворотная, но зум у нее только цифровой. Через On if не работают настройки изображения - проблема устройства. Работа камеры проверялась только по протоколу TCP из-за особенностей удаленного доступа. | 2. At the included digital telemetry resolution of a video stream will be limited to the resolution exposed in settings of telemetry in web. In this case the switch of resolution in ПК "Интеллект" will be ignored
Axis | Axis M5014 / M5014-V | Camera | 5.40.11.2 | 1 | + | 4 | + |  | + |  |  |  | 1280x720 | 800x600 | 320x240 | + |  | + |  | + |  |  |  |  | audio detection; motion detection |  | +
Axis | Axis M7001 | Encoder | 5.02 | 1 | - |  | + |  | +. |  |  |  | 720x576 | 704x576 | 352x288 | + |  |  |  | + |  |  |  |  | motion detection |  | + | При просмотре H.264 видео с максимальными настройками возможно возникновение эффекта отображения видео в "рваном" ритме (видеопоток идет рывками, частота отображения кадров "плавает"). Для устранения этого эффекта необходимо изменить настройки (качество, а также частота кадров и разрешение) в сторону уменьшения. | 3. Preset No. 1 is reserved for Home position
Axis | Axis M7011 | Encoder | 5.75.1 | 1 | +. | 4 | + | - | + | - | - | - | 720x576 | 704x576 | 352x288 | + | - | - | - | - |  | - | - | + | - |  | + | Репликация архива с камеры работает со скоростью x1 (с той же скоростью, с которой проигрывается архив). | Archive replication is performed at x1 rate (the same rate with which the archive is played back).
Axis | Axis M7014 | Encoder | 5.40.7.1 | 4 | + | 4 | + |  | + |  |  |  | 720x576 | 704x576 | 352x288 | + |  |  |  | + |  |  |  |  | motion detection; tampering detection |  | +
Axis | Axis M7016 | Encoder | 5.51.1 | 16 | + | 4 | + | - | + |  | - | - | 720x576 | 704x576 | 352x288 | + | - | - | - | + |  | - | - |  | motion detection |  | +
Axis | Axis P12/M20 | Camera | 5.40.12 | 1 | - | 1 | + | - | + |  | - | - | 1280x720 | 800x600 | 320x240 | + | - | - | - | - |  | - | - | - | - |  | +
Axis | Axis P1311 | Camera | 5.01.1 | 1 | + | 4 | + | + | +. |  |  |  | 640x480 | 480x360 | 320x240 | + |  | + | + |  |  | + | + |  | - |  | + | При просмотре H.264 видео с максимальными настройками возможно возникновение эффекта отображения видео в "рваном" ритме (видеопоток идет рывками, частота отображения кадров "плавает"). Для устранения этого эффекта необходимо изменить настройки (качество, а также частота кадров и разрешение) в сторону уменьшения. | 4. In AxxonSoft products streams with 2 on 5 (Auto) answer Stream Profiles of the web interface and are set only from there.
Axis | Axis P1343 | Camera | 5.06 | 1 | + | 4 | + |  | + |  |  |  | 800x600 | 640x480 | 320x240 | + |  | + | + | + |  | + | + |  | - |  | + | 1) Данная камера является аналогом камеры Axis P1344, от которой отличается другим набором разрешений видеопотока. 2) Камера не поворотная, но есть "цифровая телеметрия". Для использования в ПК Интеллект необходимо поставить галочку в родном вебе "enable PTZ" 3) При включенной "цифровой телеметрии" разрешение видеопотока будет ограничено разрешением, выставленным в настройках телеметрии. В этом случае переключатель разрешений в ПК Интеллект будет игнорироваться. | 1. This camera is very similar to the Axis P1344 camera; the cameras differ in the set of available resolutions. 2. This is not a PTZ camera, but it has digital telemetry. To make it work in Intellect, go to the device's own web interface and select the Enable PTZ check box. 3. When digital PTZ telemetry is on, the resolution of the video stream is bounded by the resolution that is set in the telemetry settings. In this case, Intellect's resolution switch has no effect.
Axis | Axis P1344 | Camera | 5.06 | 1 | + | 4 | + |  | +. |  |  |  | 1280x800 | 640x480 | 320x240 | + |  | + | + | + |  | + | + |  | - |  | + | 1) Данная камера является аналогом камеры Axis P1346, от которой отличается отсутствием режимов Capture mode, View Areas, а также набором разрешений видеопотока. 2) Камера не поворотная, но есть "цифровая телеметрия". Для использования в ПК Интеллект необходимо поставить галочку в родном вебе "enable PTZ" 3) При включенной "цифровой телеметрии" разрешение видеопотока будет ограничено разрешением, выставленным в настройках телеметрии. В этом случае переключатель разрешений в ПК Интеллект будет игнорироваться. 4) Начиная с DP 3.2.5.678 камера (как и другие Axis с прошивкой 5.хх) поддерживает работу со стриммингами в ПО AxxonSoft | 1. This camera is very similar to the Axis P1346 camera. Differences: This camera has a different set of resolutions, and it does not have Capture Mode or View Areas. 2. This is not a PTZ camera, but it has digital telemetry. To make it work in Intellect, go to the device's own web interface and select the Enable PTZ check box. 3. When digital telemetry is on, the resolution of the video stream is bounded by the resolution that is set in the telemetry settings. In this case, Intellect's resolution switch has no effect. 4. Starting with DP 3.2.5.687, the camera (just like other Axis cameras with the 5.xx firmware) supports streams in the AxxonSoft software.
Axis | Axis P1346 | Camera | 5.40.9.5 | 1 | + | 4 | + | - | + | - | - | - | 2048x1536 | 1024x768 | 640x480 | + | - | + | +. | + |  | + | + | + | audio detection; motion detection; tampering detection |  | + | 1. Камера не поворотная, но есть "цифровая телеметрия". Чтобы она заработало в ПК Интеллект, необходимо установить флажок "enable PTZ" в веб-интерфейсе устройства, в режиме View Areas. 2. При включенной "цифровой телеметрии" разрешение видеопотока будет ограничено разрешением, выставленным в настройках телеметрии. В этом случае переключатель разрешений в Интеллект будет игнорироваться. 3. Пресет №1 зарезервирован за Home position. 4. максимальное разрешение зависит от режима Capture mode, включенного на камере. 5. При Capture mode HDTV или 2MP видео в Полном разрешении в Интеллект не отображается. Чтобы видео появилось, необходимо в веб-интерфейсе сменить разрешение на 1920х1080 или 1600х1200 соответсвенно. Разрешения Высокое и Стандартное доступны при любых режимах Capture mode. 6. Репликация архива с камеры работает со скоростью x1 (с той же скоростью, с которой проигрывается архив). | 1. It is not a PTZ camera, but it has digital telemetry. To make it work in Intellect, go to the device's own interface and select the 'enable PTZ' checkbox in the View Areas mode. 2. When 'digital telemetry' is on, the resolution of the video stream is bounded by the resolution that is set in the device's own web interface, in the telemetry settings. In this case, Intellect's resolution switch has no effect. 3. Preset 1 is reserved for Home Position. 4. The max. resolution depends on the Capture mode enabled on the camera 5. When the Capture mode is HDTV or 2MP, Intellect does not show video with full resolution. To fix this, go to the web interface and change the resolution to 1920x1080 (for HDTV) or to 1600x1200 (for 2MP). High and Standard resolutions are available in any Capture mode. 6.Archive replication is performed at x1 rate (the same rate with which the archive is played back).
Axis | Axis P1347 | Camera | 5.11 | 1 | + | 4 | + |  | +. |  |  |  | 2560x1920 | 1024x768 | 640x480 | + |  | + | + | + |  | + | + |  | - |  | + | 1. Камера не поворотная, но есть "цифровая телеметрия". Для использования в ПК Интеллект необходимо поставить галочку в родном вебе "enable PTZ", в режиме View Areas 2. При включенной "цифровой телеметрии" разрешение видеопотока будет ограничено разрешением, выставленным в настройках телеметрии. В этом случае переключатель разрешений в ПК Интеллект будет игнорироваться. 3. Пресет №1 зарезервирован за Home position 4. Максимальное разрешение зависит от режима Capture mode, включенного на камере 5. При Capture mode HDTV, 2MP или 3MP видео в Полном разрешении в ПК Интеллект не отображается. Чтобы видео появилось, необходимо в веб-интерфейсе сменить разрешение на 1920х1080 или 1600х1200 b или 2048х1536 соответственно. Разрешения Высокое и Стандартное доступны при любых режимах Capture mode | 1. This is not a PTZ camera, but it has digital telemetry. To make it work in Intellect, go to the device's own interface and select the Enable PTZ check box, in View Areas mode 2. When digital telemetry is on, the resolution of the video stream is bounded by the resolution that is set in the telemetry settings. In this case, Intellect's resolution switch has no effect. 3. Preset 1 is reserved for Home Position. 4. The max. resolution depends on which Capture mode, is on for the camera. 5. When Capture mode is HDTV, 2MP, or 3MP and with full resolution, Intellect does not show video. To fix this, go to the web interface and change the resolution to 1920x1080 (for HDTV), 1600x1200 (for 2MP), or 2048x1536 (for 3MP). High and Standard resolutions are available in any Capture mode.
Axis | Axis P1353 / P1353-E | Camera | 5.40.19 | 1 | + | 4 | + |  | + |  |  |  | 800x600 | 640x480 | 320x240 | + |  | + | + | + |  | + | + |  | audio detection; motion detection; tampering detection |  | +
Axis | Axis P1354 / P1354-E | Camera | 5.40.18 | 1 | + | 4 | + | - | + |  | - | - | 1280x960 | 1024x768 | 800x600 | + | - | + | + | + |  | + | - | - | audio detection; motion detection; tampering detection |  | + | 1. Встроенные детекторы работают только с кодеком MJPEG 2. Камера имеет две степени свободы поворотного крепления. Если открыть кожух, то камеру можно наклонять вверх-вниз, а так же вращать вокруг оси линзы. Для корректной работы настройки "Поворот видеоизображения" необходимо в устанавливать поворотное крепление в правильное положение. | 1. Onboard detection tools work only with MJPEG codec. 2. Camera rotary fastening has 2 degrees of freedom. If you open the camera casing, then you can tilt the camera up and down and rotate it around the lens axis. For proper operation of the Video rotation setting, you are to place the rotary fastening into the correct position.
Axis | Axis P1355 / P1355-E | Camera | 5.60.1.1 | 1 | + | 4 | + | - | + | - | - | - | 1920x1080 | 1024x768 | 640x480 | + | - | + | + | + |  | + | + | + | audio detection; motion detection; tampering detection | + | + | Для того, чтобы на камере заработала цифровая телеметрия, нужно включить соответствующую настройку. Камера имеет две степени свободы поворотного крепления. Если открыть кожух, то камеру можно наклонять вверх-вниз, а также вращать вокруг оси линзы. Для корректной работы настройки "Поворот видеоизображения" необходимо устанавливать поворотное крепление в правильное положение. Особенности работы мультикаста: для корректной работы мультикаста в продуктах необходимо в веб-интерфейсе камеры, в меню RTP отключить настройку "Always Multicast" и для video port прописать значение 0. Если прописать определенный порт или включить настройку "Always Multicast" то в продукте можно будет получить только один мультикаст поток (так как в этом случае камера вещает только один поток). Для работы встроенного трекера нужно модуль трекера загрузить на камеру. Также нужно установить версию продукта не ниже Интеллект v4.10.1.1838. Репликация архива с камеры работает со скоростью x1 (с той же скоростью, с которой проигрывается архив). | To make digital PTZ work, enable the relevant setting for the camera object. Camera rotary fastening has 2 degrees of freedom. If you open the camera casing, then you can tilt the camera up and down and rotate it around the lens axis. For proper operation of the Video rotation setting, you are to place the rotary fastening into the correct position. For correct operation of the "Rotate image" settings set the rotate mounting to the proper position. For proper multicast operation disable "Always Multicast" parameter in the RTP menu in the camera web-interface and set 0 value for the "video port". Set definite port and enable "Always Multicast" settings to get only one multicast stream in Intellect (in such case camera transmits only one stream). For proper operation of the embedded tracker the tracker module is to be installed on the camera. Intellect v4.10.1.1838 is to be installed. Archive replication is performed at x1 rate (the same rate with which the archive is played back).
Axis | Axis P1357 / P1357-Е | Camera | 5.40.19.1 | 1 | + | 4 | + | - | + | - | - | - | 2592x1944 | 1024x768 | 640x480 | + | - | + | +. | + |  | + | + | - | audio detection; motion detection; tampering detection | + | + | Максимальное разрешение в ПК Интеллект зависит от настройки "Capture mode" в веб-интерфейсе камеры. Для работы встроенного трекера нужно загрузить на камеру модуль трекера. Также необходимо установить версию продукта не ниже Интеллект v4.10.1.1838 | Max.resolution in Intellect depends on the "Video Capture Mode" setting in the device web interface. For proper operation of the onboard tracker the tracker module is to be installed on the camera. Intellect v4.10.1.1838 is to be installed.
Axis | Axis P1364 / P1364-E | Camera | 5.85.4 | 1 | + | 4 | + | - | + | - | - | - | 1280x960 | 1024x768 | 640x480 | + | - | + | + | - |  | + | + | + | audio detection; motion detection; tampering detection | + | + | ​Для работы встроенного трекера нужно модуль трекера загрузить на камеру. Также нужно установить версию продукта не ниже Интеллект v4.10.1.1838. Репликация архива с камеры работает со скоростью x1 (с той же скоростью, с которой проигрывается архив). | For proper operation of the embedded tracker the tracker module is to be installed on the camera. Intellect v4.10.1.1838 is to be installed. Archive replication is performed at x1 rate (the same rate with which the archive is played back).
Axis | Axis P1365 / P1365-E | Camera | 5.75.3.1 | 1 | + | 4 | + | - | + | - | - | - | 1920x1200 | 1024x768 | 640x480 | + | - | + | + | + |  | + | + | + | audio detection; motion detection; tampering detection | + | + | Для использования звука необходимо активировать его через веб интерфейс камеры. Для использования лучей и реле необходимо предварительно настроить их в соответствующем меню в веб-интерфейсе камеры. С камеры невозможно получить видео с кодеком MJPEG, максимальным разрешением и качеством, поток больше 100 Мбит/с превышает возможности сетевого интерфейса камеры. Невозможно получить 4 H.264 потока с высоким качеством и частотой кадров: не справляется камера, происходит падение частоты кадров. Значение настройки "Максимальная длина интервала ключевых кадров" не может быть меньше значения настройки "Интервал включения опорных кадров". Для смены единиц измерения времени встроенного детектора взлома необходимо менять одновременно и единицы измерения и временной интервал. В Интеллект события приходят через детектор event_stream. Для работы встроенного трекера нужно модуль трекера загрузить на камеру. Также нужно установить версию продукта не ниже Интеллект v4.10.1.1838. Репликация архива с камеры работает со скоростью x1 (с той же скоростью, с которой проигрывается архив). | Audio is to be enabled in the camera web-interface. Sensors and relays are to be configured in the relevant menu in the camera web-interface. MJPEG video with maximum resolution and best quality cannot be received from the camera, stream more than 100 Mbit/s and exceeds capabilities of camera network interface. It is impossible to get 4 H.264 streams with high quality and frame rate, the frame rate drops - this is the camera shortcoming. The value of the "Maximum key frame interval" parameter cannot be less than the value of the "Key frame rate interval" parameter. Both units of measure and time interval are to be changed in order to change units of measure for the embedded burglar detector. In Intellect events are handled by the "Event stream" detector. To enable the embedded tracker, the tracker module is to be downloaded on the camera and 4.10.1.1838 version of Intellect (not older) is to be installed. Archive replication is performed at x1 rate (the same rate with which the archive is played back).
Axis | Axis P1405-LE Mk II | Camera | 7.30.1 | 1 | + | 4 | + | - | + | - | - | - | 1920x1080 | 1024x768 | 640x480 | + | - | - | - | + | - | - | - | - | - |  | + | При использовании телеметрии необходимо обратить внимание на параметр "Time to home" в web-интерфейсе. Данный параметр задает время, через которое выставленные настройки PTZ перейдут в настройки по умолчанию. Для отключения данного параметра необходимо задать значение "0" | Pay attention to the "Time to home" parameter in the web interface when using telemetry. This parameter sets time over which specified PTZ settings become default ones. Specify 0 to disable this parameter. | new
Axis | Axis P1425-LE Mk II | Camera | 7.30.1 | 1 | + | 4 | + | - | + | - | - | - | 1920x1080 | 1024x768 | 640x480 | + | - | - | - | + | - | - | - | - | - |  | + |  |  | improved
Axis | Axis P1427-E / P1427-LE | Camera | 6.40.1 | 1 | + | 4 | + | - | + | - | - | - | 2592x1944 | 1024x768 | 640x480 | + | - | - | - | + |  | - | - | - | motion detection |  | +
Axis | Axis P1435-E / P1435-LE | Camera | 5.85.4.1 | 1 | + | 4 | + | - | + | - | - | - | 1600x1200 | 1024x768 | 640x480 | + | - | - | - | +. |  | + | + | + | motion detection; tampering detection | + | + | Интегрирован motion detection Video Motion Detection 2. Для работы встроенного трекера нужно модуль трекера загрузить на камеру. Также нужно установить версию продукта не ниже Интеллект v4.10.1.1838. Репликация архива с камеры работает со скоростью x1 (с той же скоростью, с которой проигрывается архив). | Video Motion Detection 2 is integrated. For proper operation of the embedded tracker the tracker module is to be installed on the camera. Intellect v4.10.1.1838 is to be installed. Archive replication is performed at x1 rate (the same rate with which the archive is played back).
Axis | Axis P3301 / P3301-V | Camera | 5.11 | 1 | + | 4 | + |  | +. |  |  |  | 640x480 | 480x360 | 320x240 | + |  | + | + |  |  | + | + |  | - |  | + | При просмотре H.264 видео с максимальными настройками возможно возникновение эффекта отображения видео в "рваном" ритме (видеопоток идет рывками, частота отображения кадров "плавает"). Для устранения этого эффекта необходимо изменить настройки (качество, а также частота кадров и разрешение) в сторону уменьшения. | In H.264 mode and with max. settings, the video may stutter (the video stream freezes at times and the frame rate goes up and down). To fix this, you must lower the settings (quality + frame rate and resolution).
Axis | Axis P3304 / P3304-V | Camera | 5.40.9.2 | 1 | + | 4 | + |  | + |  |  |  | 1280x800 | 1024x768 | 640x480 | + |  | + | + | + |  | + | + | - | audio detection |  | + | При просмотре H.264 видео с максимальными настройками возможно возникновение эффекта отображения видео в "рваном" ритме (видеопоток идет рывками, частота отображения кадров "плавает"). Для устранения этого эффекта необходимо изменить настройки (качество, а также частота кадров и разрешение) в сторону уменьшения. Диапазон значений настроек Максимальное время экспозиции и минимальное время экспозиции зависят от значения настройки режим экспозиции | In H.264 mode and with max. settings, the video may stutter (the video stream freezes at times and the frame rate goes up and down). To fix this, you must lower the settings (quality + frame rate and resolution). Range of values of the Max.exposure and min.exposure parameters depends on the values of the exposure mode setting.
Axis | Axis P3343 | Camera | 5.20.1 | 1 | + | 4 | + | - | +. |  | - | - | 800x600 | 640x480 | 320x240 | + | - | + | + | + |  | + | + | - | - |  | + | 1. камера не поворотная, но есть "цифровая телеметрия". Чтобы заработало в ПК "Интеллект" необходимо поставить галочку в родном вебе "enable PTZ", выставить разрешение не больше чем ограничение на странице телеметрии и сделать увеличение. 2. помимо "цифровой" телеметрии у камеры есть оптические зум и фокус, но они не интегрированы. Настраиваются из родного веба. 3. пресет №1 = home position 4. При просмотре H.264 видео с максимальными настройками возможно возникновение эффекта отображения видео в "рваном" ритме (видеопоток идет рывками, частота отображения кадров "плавает"). Для устранения этого эффекта необходимо изменить настройки (качество, а также частота кадров и разрешение) в сторону уменьшения. 5. В настройках микрофона при выборе кодека AAC и частоты дискретизации 8 КГц необходимо выбирать битрейт <= 32 Кбит/с | 1. This is not a PTZ camera, but there is digital telemetry. Set the enable PTZ checkbox checked, specify resolution that is not higher than limited and zoom-in. 2. Besides digital telemetry the camera has optical zoom and focus but they are not integrated. They are set on the camera. 3. preset 1 = home position. 4. Viewing H.264 video with max.settings can cause video artifacts. To eliminate these artifacts, make the values of the settings (quality, frame rate and resolution) lower. 5. If you select AAC codec and digitization rate is 8 kHz, then in the microphone settings select bitrate that is less than 32 kb/s.
Axis | Axis P3344 | Camera | 5.06 | 1 | + | 4 | + |  | +. |  |  |  | 1280x800 | 640x480 | 320x240 | + |  | + | + | + |  | + | + |  | - |  | + | 1. Камера не поворотная, но есть "цифровая телеметрия". Для использования в ПК Интеллект необходимо поставить галочку в родном вебе "enable PTZ", результаты работы телеметрии будут видны при достаточном зумировании картинки. 2. При включенной "цифровой телеметрии" разрешение видеопотока будет ограничено разрешением, выставленным в настройках телеметрии. В этом случае переключатель разрешений в ПК Интеллект будет игнорироваться. 3. Помимо "цифровой" телеметрии у камеры есть оптические зум и фокус, но они не интегрированы. Настраиваются из родного веба. 4. Preset №1 зарезервирован за Home Position | 1. It is not a PTZ camera, but it has digital telemetry. To make it work in Intellect, go to the device's own interface and select the Enable PTZ check box. You will see the result of PTZ after you zoom enough. 2. When digital telemetry is on, the resolution of the video stream is bounded by the resolution that is set in the telemetry settings. In this case, Intellect's resolution switch has no effect. 3. Apart from digital telemetry, the camera has optical zoom and focus, but they are not integrated. Must be configured from the device's own web interface. 4. Preset 1 is reserved for Home Position.
Axis | Axis P3346 / P3346-V / P3346-VE | Camera | 5.50.3.1 | 1 | + | 4 | + | - | + | - | - | - | 2048x1536 | 1024x768 | 640x480 | + | - | + | + | + |  | + | + | - | audio detection; hacking detection; motion detection | + | + | При использовании потоков 1-4 после изменения настроек (через web-интерфейс) необходимо перезапускать поток или объект "Камера". Встроенная аналитика работает: в 0-м потоке в любом кодеке; в любом другом потоке, но только в H.264. В максимальном разрешении при максимальном качестве во время съемки быстро движущихся объектов возможны замедления и искажения видео. Камера имеет "цифровую" PTZ. Чтобы "цифровая" PTZ работала в ПК Интеллект, необходимо включить ее в web-интерфейсе камеры, выставить разрешение не больше, чем ограниение на странице телеметрии, сделать увеличение. Для корректной работы мультикаста в ПК Интеллект необходимо в web-интерфейсе камеры в меню RTP отключить параметр"Always Multicast" и для video port выбрать значение 0. Если выбрать определенный порт или включить настройку "Always Multicast", то В ПК Интеллект можно будет получить только один мультикаст поток (так как в этом случае камера передает только один поток). Предустановка №1 = home position. Для кодека AAC есть зависимость между битрейтом и частотой дискретизации. В web-интефейсе недоступна конфигурация для микрофона: кодек AAC, битрейт-8, частота-16. Для работы встроенного трекера необходимо модуль трекера загрузить на камеру и использовать версию ПК Интеллект не ниже 4.10.1.1838 | When using 1-4 streams, you must restart the stream or the Camera object after you change settings in the web-interface. The embedded video analytics works in stream 0 with any code; in any other stream they work only with H.264. Slowdown and distortion of video is possible while shooting with maximal resolution and maximal quality. Camera has digital PTZ. Enable it in the camera web-interface, set resolution not more than limitation on the telemetry page, zooming in. For correct multicast operation disable "Always Multicast" settings and set 0 value for the video port in the RTP menu in the camera web-interface. Set definite port and enable "Always Multicast" settings to get only one multicast stream in Intellect (in such case camera transmits only one stream). Preset №1 = home position. For AAC codec there is dependence between bitrate and sampling frequency. Configuration for microphone is not available in the web-interface: codec AAC, bitrate-8, frequency-16. To enable the embedded tracker, the tracker module is to be downloaded on the camera and 4.10.1.1838 version of Intellect (not older) is to be in use.
Axis | Axis P3353 | Camera | 5.40.10.2 | 1 | + | 4 | + |  | + |  |  |  | 800x600 | 640x480 | 320x240 | + |  |  |  | +. |  |  |  |  | motion detection |  | + | 1. Для того, чтобы заработала телеметрия, необходимо включить настройку "Цифровая PTZ телеметрия". 2. При включенной опции не работают настройки видеопотока. | 1. To enable PTZ, select the Digital PTZ checkbox. 2. With this option enabled, the video stream settings become unavailable.
Axis | Axis P3354 | Camera | 5.40.17 | 1 | + | 4 | + | - | + | - | - | - | 1280x960 | 1024x768 | 640x480 | + | - | - | - | + |  | - | - | - | motion detection; tampering detection | + | + | Для работы телеметрии необходимо включить соответствующую настройку в свойствах камеры. При включенной опции "Цифровая PTZ телеметрия" не работают настройки видеопотока. Для работы встроенного трекера нужно загрузить на камеру модуль трекера. Также необходимо установить версию продукта не ниже Интеллект v4.10.1.1838 | For PTZ to operate, enable the corresponding setting in the device properties. When the 'Digital PTZ' setting is enabled, video stream settings are disabled. For proper operation of the onboard tracker the tracker module is to be installed on the camera. Intellect v4.10.1.1838 is to be installed.
Axis | Axis P3363-V / P3363-VE | Camera | 5.40.10.2 | 1 | + | 4 | + |  | + |  |  |  | 800x600 | 640x480 | 320x240 | + |  |  |  | + | [6 empty] | + | 1. Потоки со 2 по 5 (Авто) отвечают Stream Profiles веб-интерфейса и задаются только от туда 2. Чтобы заработала телеметрия, нужно включить в веб-интерфейсе Enable View Areas | 1. Streams with 2 on 5 (Auto) respond Stream Profiles of the web interface and are set only from there 2. To enable PTZ, select Enable View Areas in the camera's web interface.
Axis | Axis P3364-L / P3364-V / P3364-VE | Camera | 5.40.17 | 1 | + | 4 | + | - | + |  | - | - | 1280x960 | 1024x768 | 640x480 | + | - | + | + | +. |  | + | + | - | audio detection; motion detection; tampering detection |  | + | На камере предусмотрены 5 видеопотоков:0. Получение видео H.264/MJPEG и применение настроек1. - 4. Соответствует профилям "Quality", "Balanced", "Bandwidth" и "Mobile" в веб-интерфейсе камеры. Получение видео без настроек. При включенной опции "Цифровая PTZ телеметрия" не работают настройки видеопотока. | The camera allows 5 video streams: 0. Receiving video in H.264/MJPEG and applying settings. 1-4. Corresponds to the Quality, Balanced, Bandwidth and Mobile profiles in the camera's web interface. Receiving video without settings. When the Digital PTZ is enabled, video stream settings are disabled.
Axis | Axis P3367-V / P3367-VE | Camera | 5.40.3.2 | 1 | + | 4 | + | - | + | - | - | - | 2592x1944 | 1024x768 | 640x480 | + | - | + | +. | + |  | + | + | - | audio detection; motion detection; tampering detection | + | + | Для работы телеметрии нужно включить в веб-интерфейсе Enable View Areas. Для работы встроенного трекера нужно загрузить на камеру модуль трекера. Также необходимо установить версию продукта не ниже Интеллект v4.10.1.1838 | To telemetry to operate, enable Enable View Areas in the web interface. For proper operation of the onboard tracker the tracker module is to be installed on the camera. Intellect v4.10.1.1838 is to be installed.
Axis | Axis P3707-PE | Camera | 6.50.2 | 4 | + | 4 | + | - | + | - | - | - | 1920x1080 | 1024x768 | 640x480 | + | - | - | - | - | - | - | - | - | - |  | + |  |  | new
Axis | Axis P5512 / P5512-E | Camera | 5.25 | 1 | + | 4 | + | - | + |  | - | - | 704x576 | 704x288 | 352x288 | + | - | - | - | + |  | - | - | - | audio detection; motion detection |  | + | На камере предусмотрены 5 видеопотоков: 0. Получение видео H.264/MJPEG и применение настроек. 1. Соответствует профилю "Quality" в веб-интерфейсе камеры. Получение видео без настроек. 2. Соответствует профилю "Balanced" в веб-интерфейсе камеры. Получение видео без настроек. 3. Соответствует профилю "Bandwidth" в веб-интерфейсе камеры. Получение видео без настроек. 4. Соответствует профилю "Mobile" в веб-интерфейсе камеры. Получение видео без настроек. При использовании потоков 1-4 после изменения настроек (через веб-интерфейсе) необходимо перезапускать поток или объект "Rкамера". Встроенная аналитика работает: В 0-м потоке в любом кодеке. В любом другом потоке, но только в H.264.Через ONVIF не работают настройки изображения - проблема устройства. Работа камеры проверялась только по протоколу TCP - из-за особенностей удаленного доступа. Для ПО Интеллект камера поддерживает режим ориентации объектива на произвольный угол: ContiniousMode, см. документацию ПО Интеллекта. Доступно при использовании версии ПО Интеллект, начиная с 4.9.5.1991, и Driver Pack, начиная с 3.32.1627. | The camera allows 5 video streams: 0. Receiving video in H.264/MJPEG with settings applied. 1. Corresponds to the Quality profile in the camera's web interface. 1. Corresponds to the Quality profile in the camera's web interface. Receiving video without settings applied. 2. Corresponds to the Balanced profile in the camera's web interface. Receiving video without settings applied. 3. Corresponds to the Bandwidth profile in the camera's web interface. Receiving video without settings applied. 4. Corresponds to the Mobile profile in the camera's web interface. Receiving video without settings applied. When using 1-4 streams, you must restart the stream or the Camera object after you change settings in the web interface . The embedded video analytics works in stream 0 with any code. In any other stream, they work only with H.264. The image settings do not work via the ONVIF protocol. This is a problem of the device itself. When checking how the camera works, we checked only the TCP protocol; this is a limitation of remote access. In Intellect camera supports ContiniousMode (lens rotation to any angle) - see Intellect documentation. This feature is available in Intellect version 4.9.5.1991 or later and Driver Pack version 3.32.1627 or later.
Axis | Axis P5515-E | Camera | 5.85.3 | 1 | + | 4 | + | - | + | - | - | - | 1920x1080 | 1280x720 | 480x270 | + | - | - | - | + |  | - | - | + | motion detection | + | + | Для работы встроенного трекера нужно модуль трекера загрузить на камеру. Также нужно установить версию продукта не ниже Интеллект v4.10.1.1838. Репликация архива с камеры работает со скоростью x1 (с той же скоростью, с которой проигрывается архив). | For proper operation of the embedded tracker the tracker module is to be installed on the camera. Intellect v4.10.1.1838 is to be installed. Archive replication is performed at x1 rate (the same rate with which the archive is played back).
Axis | Axis P5522 | Camera | 5.50.2 | 1 | + | 4 | + | - | + | - | - | - | 720x576 | 704x576 | 352x288 | + | - | + | +. | +. |  | + | + | - | audio detection; motion detection | + | + | На камере есть 4 программируемых луча/реле, настройка происходит в меню камеры System Options > Port & Devices > Port Status. Для работы встроенного трекера необходимо модуль трекера загрузить на камеру и использовать версию ПК Интеллект не ниже 4.10.1.1838 | There are 4 alarm sensors/relays on the camera. To set them up, please use System Options > Port & Devices > Port Status in the camera menu. To enable the embedded tracker, the tracker module is to be downloaded on the camera and 4.10.1.1838 version of Intellect (not older) is to be in use.
Axis | Axis P5522-E | Camera | 5.50.2 | 1 | + | 4 | + | - | + | - | - | - | 720x576 | 704x576 | 352x288 | + | - | - | - | +. |  | - | - | - | motion detection | + | + | Для работы встроенного трекера необходимо модуль трекера загрузить на камеру и использовать версию ПК Интеллект не ниже 4.10.1.1838 | To enable the embedded tracker, the tracker module is to be downloaded on the camera and 4.10.1.1838 version of Intellect (not older) is to be in use.
Axis | Axis P5532 / P5532-E | Camera | 5.41.2 | 1 | + | 4 | + | - | + |  | - | - | 720x576 | 704x576 | 352x288 | + | - | - | - | + |  | - | - | - | - |  | + | Для корректной работы Динамика в ПО ITV ¦ AxxonSoft необходимо, чтобы его настройки совпадали с настройками микрофона. Для ПО Интеллект камера поддерживает режим ориентации объектива на произвольный угол: ContiniousMode, см. документацию ПО Интеллект. Доступно при использовании версии ПО Интеллект, начиная с 4.9.5.1991, и Driver Pack, начиная с 3.32.1627. | For proper operation of the speaker in Axxon software, its settings are to be the same as those of the microphone. In Intellect camera supports ContiniousMode (lens rotation to any angle) - see Intellect documentation. This feature is available in Intellect version 4.9.5.1991 or later and Driver Pack version 3.32.1627 or later.
Axis | Axis P5534 | Camera | 5.40.9.3 | 1 | + | 4 | + | - | + |  | - | - | 1280x720 | 800x450 | 480x270 | + | - | + | - | + |  | - | - | - | - |  | + | При просмотре H.264 видео с максимальными настройками возможно возникновение эффекта отображения видео в "рваном" ритме (видеопоток идет рывками, частота отображения кадров "плавает"). Для устранения этого эффекта необходимо изменить настройки (качество, а также частота кадров и разрешение) в сторону уменьшения. Для ПО Интеллект камера поддерживает режим ориентации объектива на произвольный угол: ContiniousMode, см. документацию ПО Интеллект. Доступно при использовании версии ПО Интеллект, начиная с 4.9.5.1991, и Driver Pack, начиная с 3.32.1627. | In H.264 mode with max. settings, the video may stutter (the video stream freezes at times and the frame rate goes up and down). To fix this, you must lower the settings (quality + frame rate and resolution). In Intellect camera supports ContiniousMode (lens rotation to any angle) - see Intellect documentation. This feature is available in Intellect version 4.9.5.1991 or later and Driver Pack version 3.32.1627 or later.
Axis | Axis P5624-E MK II | Camera | 7.10.1 | 1 | + | 4 | + | - | + | - | - | - | 1280x720 | 800x450 | 480x270 | + | - | - | - | + |  | - | - | - | - |  | + | Камера поддерживает режим поворота на произвольный угол. Для получения потока по протоколу ONVIF предварительно необходимо настроить профили в web-интерфейсе камеры .При добавлении устройства в ПК Интеллект указать логин/пароль соответствующего профиля. Пресет №1 зарезервирован для положения Home. | Camera supports the optional angle rotation mode. Preconfigure profiles in the device web-interface in order to get stream via ONVIF protocol. Specify the login and password of corresponding profile when adding a device in Intellect. Preset 1 is reserved for the Home Position.
Axis | AXIS P5635-E MK II | Camera | 6.50.1.1 | 1 | + | 4 | + | - | + | - | - | - | 1920x1080 | 1280x720 | 480x270 | + | - | - | - | + |  | + | + | - | motion detection |  | + | ​1. Камера поддерживает режим поворота на произвольный угол. 2. Для получения потока по протоколу ONVIF предварительно необходимо настроить профили в web-интерфейсе камеры. При добавлении устройства в ПК Интеллект необходимо указать логин/пароль соответствующего профиля. 3. Тревожные входы/выходы можно сконфигурировать либо как реле, либо как лучи в web-интерфейсе. 4. Пресет №1 зарезервирован для положения Home. 5. Максимальное суммарное количество областей детекции движения и областей игнорирования - 10. | 1. Camera supports the optional angle rotation mode. 2. Preconfigure profiles in the device web-interface in order to get stream via ONVIF protocol. Specify the login and password of corresponding profile when adding a device in Intellect. 3. Alarm inputs/outputs can be configured as relay or sensors in the web-interface. 4. Preset 1 is reserved for the Home Position. 5. Maximum total number of motion detection areas and ignoring areas are 10.
Axis | Axis P7210 / P7214 | Encoder | 5.40.7.1 | 16 | - | 1 | + |  | + |  |  |  | 720x576 | 704x576 | 352x288 | + |  | +. | +. | + |  | + | + |  | audio detection; motion detection; tampering detection |  | + | P7210 представляет из себя 4 4-х канальных одинаковых модуля в одном корпусе, каждый из которых имеет собственный сетевой интерфейс и интегрирован в ПО ITV ¦ AxxonSoft как отдельное устройство. Назначение контактов лучей/реле нужно настраивать в веб-интерфейсе устройства, в ПО ITV ¦ AxxonSoft они будут работать соответственно. Для того, чтобы в Интеллекте корректно работала привязка микрофонов к видеоканалам, рекомендуется либо использовать транспортный протокол HTTP (используется по умолчанию), либо осуществлять аналогичную настройку в веб-интерфейсе. | P7210 is 4 of the 4th channel identical the module in one casing, each of which has own network interface and is integrated into ITV software as the separate device. Pin assignment of Alarm I/O needs to be set up in the device web interface, in ITV ¦ AxxonSoft software they will work respectively. In order that in Intellect the binding of microphones to video channels correctly worked, the transport protocol HTTP (it is used by default) is recommended or to use, or to realize similar setup in the web interface.
Axis | Axis P7216 | Encoder | 5.51.1.1 | 16 | + | 4 | + | - | + | - | - | - | 720x576 | 704x576 | 352x288 | + | - | +. | + | - |  | - | - | - | video signal lost detection |  | + | Интегрирован детектор потери сигнала.​ | Video s​ignal lost detection is integrated.
Axis | Axis P7224 | Encoder | 5.51.2.1 | 4 | + | 2 | + | - | + | - | - | - | 720x576 | 704x576 | 352x288 | + | - | - | - | - |  | - | - | - | - |  | +
Axis | Axis P8221 | I/O Module | 5.10 | - | - |  | - | [5 empty] | N/A | N/A | N/A |  |  | +. | +. | - |  | + | + |  |  |  | + | 1. Устройство не имеет видеоканала; только лучи, реле, аудио и телеметрию. | 1. No video channel on the device. Only sensors, relays, audio channels and PTZ.
Axis | Axis Q1602 / Q1602-E | Camera | 5.40.3.3 | 1 | + | 4 | + | - | + |  | - | - | 768x576 | 640x480 | 320x240 | + | - | + | +. | - |  | + | + | - | audio detection; motion detection; tampering detection |  | + | 1. Потоки со 2 по 5 (Авто) отвечают Stream Profiles веб-интерфейса и задаются только оттуда. 2. Камера имеет две степени свободы поворотного крепления. Если открыть кожух, то камеру можно наклонять вверх-вниз, а так же вращать вокруг оси линзы. Для корректной работы настройки "Поворот видеоизображения" необходимо в устанавливать поворотное крепление в правильное положение. | 1. Streams 2 to 5 (Auto) are configured via web interface in Stream Profiles. 2. Camera rotary fastening has 2 degrees of freedom. If you open the camera casing, then you can tilt the camera up and down and rotate it around the lens axis. For proper operation of the Video rotation setting, you are to place the rotary fastening into the correct position.
Axis | Axis Q1604 / Q1604-E | Camera | 5.40.3.2 | 1 | + | 4 | + |  | + |  |  |  | 1280x960 | 1024x768 | 640x480 | + |  | + | +. |  |  | + | + |  | audio detection; motion detection; tampering detection |  | + | Потоки со 2 по 5 (Авто) отвечают Stream Profiles веб-интерфейса и задаются только от туда | Streams from 2 to 5 (Auto) respond Stream Profiles of the web interface and are set only from there
Axis | Axis Q1615 / Q1615-E | Camera | 6.30.1.1 | 1 | + | 4 | + | - | + | - | - | - | 1920x1080 | 1024x768 | 640x480 | + | + | + | + | + |  | + | + | + | aggression detection; audio detection; car alarm detection; glassbreak detection; gunshot detection; LPR detection; motion detection; shock detection; tampering detection | + | + | ​На камере есть 2 конфигурируемых выхода, которые могут быть как лучами так и реле. После их настройки из веб-интерфейса в продуктах необходимо использовать только соответствующие луч и реле. Часть настроек являются взаимозависимыми, возможность применения необходимо контролировать через веб интерфейс. Для камеры интегрированы​ Shock Detection​​, Aggression Detector, Car alarm Detector, Glassbreak Detector, Gunshot Detector, AxxonSoftOnboardTracker (), car number Detector (пока работает только как простой детектор номеров и только в ПК Интеллект). Все эти детекторы устанавливаются на камеру отдельными модулями. Для корректной работы встроенного трекера нужно установить версию продукта не ниже Интеллект v4.10.1.1838. Репликация архива с камеры работает со скоростью x1 (с той же скоростью, с которой проигрывается архив). | The device has 2 configurable outputs, each can be configured as both sensor and relay. When they are configured in the web interface, only corresponding sensor or relay can be used in software. Some settings are interdependent. See if they are available in the web interface. Shock Detection​​, Aggression Detector, Car alarm Detector, Glassbreak Detector, Gunshot Detector, AxxonSoftembeddedTracker and Car Number Detector(operates a s a number detector and only in Intellect) are integrated. All these detectors are installed as individual modules. Intellect v4.10.1.1838 or newer is to be installed for proper operation of the embedded tracker. Archive replication is performed at x1 rate (the same rate with which the archive is played back).
Axis | Axis Q1755 / Q1755-E | Camera | 5.02 | 1 | + | 4 | + |  | +. |  |  |  | 1920x1080 | 1280x720 | 480x270 | + |  | + | + | + |  | + | + | - | - |  | + | 1. в режиме Capture mode=1080i при выставленном разрешении 1920х1080 реально видео будет идти в разрешении 1440х1080. Это особенность самой камеры. 2. у камеры 2 порта I\O, каждый из которых можно настроить и как Луч и как Реле. Если в ПК Интеллект создать и Луч, и Реле, проассоциированные с одним и тем же портом, то может наблюдаться картина, когда при замыкании Реле автоматически будет срабатывать и Луч. Особенность интеграции. 3. При просмотре H.264 видео с максимальными настройками возможно возникновение эффекта отображения видео в "рваном" ритме (видеопоток идет рывками, частота отображения кадров "плавает"). Для устранения этого эффекта необходимо изменить настройки (качество, а также частота кадров и разрешение) в сторону уменьшения. | 1. When Capture mode=1080i and you select the 1920x1080 resolution, the actual video resolution is only 1440x1080. This is a limitation of the camera itself. 2. The camera has 2 I/O ports; each port may be configured as a Sensor and as a Relay at the same time. In Intellect, if you associate a Sensor and a Relay with the same port, then sometimes when the Relay is closed, the Sensor goes off as well. This is how integration has been done. 3. In H.264 mode and with max. settings, the video may shutter (the video stream freezes at times and the frame rate goes up and down). To fix this, you must lower the settings (quality + frame rate and resolution).
Axis | Axis Q1765-LE | Camera | 5.55.2.3 | 1 | + | 4 | + | - | + | - | - | - | 1920x1080 | 1024x768 | 640x480 | + | - | - | - | + |  | - | - | - | aggression detection; audio detection; car alarm detection; glassbreak detection; gunshot detection; motion detection; tampering detection | + | + | Для настройки изменения фокуса применяются только крайние значения, особенность прошивки. Начиная с версии DriverPack 3.33 встроенная аналитика работает через протокол EventStream. Подробности на сайте производителя:http://www.axis.com/ Для камеры интегрированы​ Aggression detection, Car alarm detection, Glassbreak detection, Gunshot detection. Все эти детекторы устанавливаются на камеру отдельными модулями, в том числе и модуль трекера. Для работы встроенного трекера нужно загрузить на камеру модуль трекера. Также необходимо установить версию продукта не ниже Интеллект v4.10.1.1838 | Only extreme values are applied when configuring focus - this is the feature of the firmware. Starting with Drivers Pack version 3.33 embedded analytics works via Axis EventStream protocol. For more info please study a web-site http://www.axis.com/. Aggression Detector, Car alarm Detector, Glassbreak Detector and Gunshot Detector are integrated. All these detectors are installed as individual modules. For proper operation of the onboard tracker the tracker module is to be installed on the camera. Intellect v4.10.1.1838 / Axxon Next 4.0.0.4276 are to be installed.
Axis | Axis Q1775 / Q1775-E | Camera | 5.85.3 | 1 | + | 4 | + | - | + | - | - | - | 1920x1080 | 1024x768 | 640x480 | + | - | - | - | + |  | - | - | - |  | + | + | Одновременно может быть активен либо Режим экспозиции, либо Режим WDR. Для использования звука необходимо включить его через веб-интерфейс камеры. Для использования лучей и реле необходимо предварительно настроить их в соответствующем меню в веб-интерфейсе камеры. Для работы встроенного трекера нужно загрузить на камеру модуль трекера. Также необходимо установить версию продукта не ниже Интеллект v4.10.1.1838 | Only one parameter can be active at the same time:"Exposure mode" or "WDR mode". Activate sound in the device web interface. To use sensors and relays first configure them in the corresponding menu in the device web interface. For proper operation of the onboard tracker the tracker module is to be installed on the camera. Intellect v4.10.1.1838 / Axxon Next 4.0.0.4276 are to be installed.
Axis | Axis Q1910 | Thermal Imaging Camera | 5.08 | 1 | + | 4 | + |  | + |  |  |  | 720x576 | 640x480 | 320x240 | + |  | + | + | - |  | +. | + |  | - |  | + | 1. Камера не обычная, а термальная. Воспринимает тепловое излучение и конвертирует его в цветную картинку. 2. Максимально доступны 8 fps, это ограничение самой камеры. 3. Сама камера не PTZ, но позволяет подключать стороннее поворотное устройство и управлять им. | 1. This is a thermal camera, not an ordinary one. It "sees" thermal radiation and converts it to a color image. 2. The max. frame rate is 8 fps; this is a limitation of the camera itself. 3. The camera itself is not a PTZ camera, but you may attach a third-party pan/tilt drive and control it.
Axis | Axis Q1921 / Q1921-E | Thermal Imaging Camera | 5.50.2 | 1 | + | 4 | + | - | + | - | - | - | 768x576 | 480x360 | 320x240 | + | - | +. | + | + |  | + | + | - | audio detection; hacking detection; motion detection | + | + | Камера термальная - воспринимает тепловое излучение и конвертирует его в цветную картинку. Сама камера не PTZ, но позволяет подключать стороннее поворотное устройство и управлять им. Для работы встроенного трекера необходимо модуль трекера загрузить на камеру и использовать версию ПК Интеллект не ниже 4.10.1.1838 | This is a thermal camera - it "sees" thermal radiation and converts it to a color image. The camera itself is not a PTZ camera, but you may attach a third-party pan/tilt drive and control it. To enable the embedded tracker, the tracker module is to be downloaded on the camera and 4.10.1.1838 version of Intellect (not older) is to be in use.
Axis | Axis Q1932-E | Thermal Imaging Camera | 5.75.1.4 | 1 | + | 4 | + | - | + | - | - | - | 800x600 | 480x360 | 320x240 | + | - | - | - | - |  | +. | +. | + | motion detection; shock detection |  | + | Репликация архива с камеры работает со скоростью x1 (с той же скоростью с которой проигрывается архив). I/O порты на камере могут работать и как лучи, и как реле. В ПК Интеллект прописаны все возможные варианты. Поэтому при работе с I/O: 1) нужно в веб-интерфейсе камеры настроить нужную конфигурацию портов 2) настроить такую же конфигурацию В ПК Интеллект (отключить лишние реле и датчики) | Archive replication is performed at x1 rate (the same rate with which the archive is played back). I/O ports can operate as both sensors and relays. In Intellect all possible options are specified. So when working with I/O: 1) configure ports in the device web interface 2) set the same configuration in Intellect (disable odd sensors and relays)
Axis | Axis Q1942-E | Thermal Imaging Camera | 5.85.4.1 | 1 | + | 4 | + | - | - | - | - | - | 800x600 | 480x360 | 320x240 | + | - | - | - | - |  | - | - | - | - |  | +
Axis | Axis Q2901-E | Thermal Imaging Camera | 5.55.4.1 | 1 | + | 4 | + | - | + | - | - | - | 720x576 | 480x360 | 320x240 | - | - | - | - | - |  | - | - | + | shock detection; temperature detection | + | + | ​Axis Q2901-E - камера для удаленного наблюдения за температурой. Интегрированы детектор температуры, Shock Detection.​ Для работы встроенного трекера нужно модуль трекера загрузить на камеру. Также нужно установить версию продукта не ниже Интеллект v4.10.1.1838. Репликация архива с камеры работает со скоростью x1 (с той же скоростью, с которой проигрывается архив)​. ​ | Axis Q2901-E is a remote temperature control camera. Camera has Temperature Detection as well as Shock Detection. To enable the embedded tracker, the tracker module is to be downloaded on the camera and Intellect v4.10.1.1838 (not older) is to be installed. Archive replication is performed at x1 rate (the same rate with which the archive is played back).
Axis | Axis Q3708-PVE | Camera | 5.95.4 | 3 | + | 4 | + | - | + | - | - | - | 2560x1920 | 1024x768 | 640x480 | + | - | - | - | - |  | - | - | - | motion detection | + | + | AXIS Q3708-PVE представляет собой фиксированную купольную сетевую камеру с тремя матрицами. Поддерживает видеозапись по сети на выделенный сетевой накопитель (NAS).Для работы встроенного трекера нужно загрузить на камеру модуль трекера. Также необходимо установить версию продукта не ниже Интеллект v4.10.1.1838 | AXIS Q3708-PVE is a fixed dome network camera with 3 matrixes. It supports video recording to NAS. For proper operation of the onboard tracker the tracker module is to be installed on the camera. Intellect v4.10.1.1838 is to be installed.
Axis | Axis Q3709-PVE | Camera | 5.75.1.1 | 1 | + | 4 | + | - | + | - | - | - | 3840x2880 | 1024x768 | 640x480 | + | - | - | - | + |  | - | - | - |  | + | + | Для корректной работы камеры в ПК Интеллект необходимо через веб интерфейс выбрать режим видеозахвата UDH (4:3). Для использования цифровой телеметрии необходимо активировать её через веб интерфейс. "Уровень экспозиции" доступен только при отключенной настройке "Динамический контраст". Для смены единиц измерения времени встроенного детектора взлома необходимо менять одновременно и единицы измерения и временной интервал. Для работы встроенного трекера нужно загрузить на камеру модуль трекера. Также необходимо установить версию продукта не ниже Интеллект v4.10.1.1838 | The "UDH (4:3)" video capture mode is to be selected for proper operation of the device in Intellect. Digital telemetry is to be enabled in the web interface. The "Exposure level" parameter is available only when the "Dynamic contrast" parameter is disabled. Both units of measure and time interval are to be changed in order to change units of measure for the onboard intrusion detector. For proper operation of the onboard tracker the tracker module is to be installed on the camera. Intellect v4.10.1.1838 / Axxon Next 4.0.0.4276 are to be installed.
Axis | Axis Q6000-E | Camera | 6.40.1.2 | 4 | + | 4 | + | - | + | - | - | - | 1280x720 | 960x720 | 640x480 | + | - | - | - | - |  | - | - | - | motion detection |  | + | При индивидуальном использовании камеры AXIS Q6000-E обеспечивается обзор в угловом диапазоне 360° без функции PTZ-управления. Впоследствии можно модифицировать систему, добавив к ней камеру AXIS Q60-E. | There is 360° view without PTZ control feature when using AXIS Q6000-E device. Later the system can be modified by adding AXIS Q60-E device to it.
Axis | Axis Q6000-E Mk II | Camera | 6.40.1.2 | 1 | + | 4 | + | - | + | - | - | - | depends from device parameters | depends from device parameters | depends from device parameters | + | - | - | - | - |  | - | - | - | motion detection |  | + | При индивидуальном использовании камеры AXIS Q6000-E обеспечивается обзор в угловом диапазоне 360° без функции PTZ-управления. Впоследствии можно модифицировать систему, добавив к ней камеру AXIS Q60-E.​ | There is 360° view without PTZ control feature when using AXIS Q6000-E device. Later the system can be modified by adding AXIS Q60-E device to it.
Axis | Axis Q6032 / Q6032-E | Camera | 5.41.1.2 | 1 | + | 4 | + |  | + |  |  |  | 704x576 | 704x288 | 352x288 | + |  |  |  | + |  |  |  |  | motion detection |  | + | 1. При просмотре H.264 видео с максимальными настройками возможно возникновение эффекта отображения видео в "рваном" ритме (видеопоток идет рывками, частота отображения кадров "плавает"). Для устранения этого эффекта необходимо изменить настройки (качество, а также частота кадров и разрешение) в сторону уменьшения. 2. Для управление функцией автоматического слежения необходимо создать предустановки с номерами 20 и 21. Переход на предустановку #21 включает автоматическое слежение. Переход на предустановку #22 выключает автоматическое слежение | In H.264 mode and with max. settings, the video may stutter (the video stream freezes at times and the frame rate goes up and down). To fix this, you must lower the settings (quality + frame rate and resolution). To manage the auto-tracking functionality create presets numbered 20 and 21. By switching to preset 21, you switch auto-tracking on. By switching to preset 22, you switch auto-tracking off.
Axis | Axis Q6034 | Camera | 5.15 | 1 | + | 4 | + | - | + |  | - | - | 1280x720 | 800x450 | 480x270 | + | - | + | - | + |  | - | - | - | - |  | + | Для ПО Интеллект камера поддерживает режим ориентации объектива на произвольный угол: ContiniousMode, см. документацию ПО Интеллект. Доступно при использовании версии ПО Интеллект, начиная с 4.9.5.1991, и Driver Pack, начиная с 3.32.1627. | In Intellect camera supports ContiniousMode (lens rotation to any angle) - see Intellect documentation. This feature is available in Intellect version 4.9.5.1991 or later and Driver Pack version 3.32.1627 or later.
Axis | Axis Q6034-E | Camera | 5.20.2 | 1 | + | 4 | + | - | + |  | - | - | 1280x720 | 800x450 | 480x270 | + | - | - | - | + |  | - | - | - | - |  | + | Для ПО Интеллект камера поддерживает режим ориентации объектива на произвольный угол: ContiniousMode, см. документацию ПО Интеллект. Доступно при использовании версии ПО Интеллект, начиная с 4.9.5.1991, и Driver Pack, начиная с 3.32.1627. | In Intellect camera supports ContiniousMode (lens rotation to any angle) - see Intellect documentation. This feature is available in Intellect version 4.9.5.1991 or later and Driver Pack version 3.32.1627 or later.
Axis | Axis Q6035 / Q6035-E | Camera | 5.25 | 1 | + | 4 | + |  | + |  |  |  | 1920x1080 | 1280x720 | 480x270 | + |  |  |  | + |  |  |  |  | audio detection; motion detection |  | +
Axis | Axis Q6044 / Q6044-С / Q6044-E / Q6044-S | Camera | fw. 6.50.1.2 | 1 | + | 2 | + | - | + | - | - | - | 1280x720 | 800x450 | 480x720 | + | - | - | - | + | - | - | - | + | motion detection |  | + |  |  | improved
Axis | Axis Q6045 | Camera | 5.55.1.1 | 1 | + | 4 | + | - | + | - | - | - | 1920x1080 | 1280x720 | 480x270 | + | - | - | - | + |  | - | - | - | aggression detection; car alarm detection; glassbreak detection; gunshot detection | + | + | Камера поддерживает режим ориентации объектива на произвольный угол: ContiniousMode, см. документацию ПК Интеллект. Доступно в верси ПК Интеллект начиная с 4.9.5.1991 и Drivers Pack начиная с 3.32.1627. Для камеры интегрированы​ Aggression Detector, Car alarm Detector, Glassbreak Detector, Gunshot Detector. Все эти детекторы устанавливаются на камеру отдельными модулями. Для работы встроенного трекера необходимо модуль трекера загрузить на камеру и использовать версию ПК Интеллект не ниже 4.10.1.1838 ​ | In Intellect camera supports ContiniousMode (lens rotation to any angle) - see Intellect documentation. It is available in version Intellect 4.9.5.1991 or later and Drivers Pack 3.32.1627 or later. Aggression Detector, Car alarm Detector, Glassbreak Detector and Gunshot Detector are integrated. All these detectors are installed as individual modules. To enable the embedded tracker, the tracker module is to be downloaded on the camera and 4.10.1.1838 version of Intellect (not older) is to be in use.
Axis | Axis Q6045-C | Camera | 5.55.1.1 | 1 | + | 4 | + | - | + | - | - | - | 1920x1080 | 1280x720 | 480x270 | + | - | - | - | + |  | - | - | - |  | + | + | Камера поддерживает режим ориентации объектива на произвольный угол: ContiniousMode, см. документацию ПК Интеллект. Доступно в верси ПК Интеллект начиная с 4.9.5.1991 и Drivers Pack начиная с 3.32.1627. Для работы встроенного трекера необходимо модуль трекера загрузить на камеру и использовать версию ПК Интеллект не ниже 4.10.1.1838 ​ | In Intellect camera supports ContiniousMode (lens rotation to any angle) - see Intellect documentation. It is available in version Intellect 4.9.5.1991 or later and Drivers Pack 3.32.1627 or later. To enable the embedded tracker, the tracker module is to be downloaded on the camera and 4.10.1.1838 version of Intellect (not older) is to be in use.
Axis | Axis Q6045-E | Camera | 5.55.1.1 | 1 | + | 4 | + | - | + | - | - | - | 1920x1080 | 1280x720 | 480x270 | + | - | - | - | + |  | - | - | +. | motion detection | + | + | Для ПК Интеллект камера поддерживает режим ориентации объектива на произвольный угол: ContiniousMode, см. документацию. Доступно в версиях Интеллект, начиная с 4.9.5.1991, и Driver Pack, начиная с 3.32.1627. Для работы встроенного трекера нужно модуль трекера загрузить на камеру. Также нужно установить версию продукта не ниже Интеллект v4.10.1.1838. Репликация архива с камеры работает со скоростью x1 (с той же скоростью, с которой проигрывается архив). | In Intellect camera supports ContiniousMode (lens rotation to any angle) - see Intellect documentation. This feature is available in Intellect version 4.9.5.1991 or later and Driver Pack version 3.32.1627 or later. To enable the embedded tracker, the tracker module is to be downloaded on the camera and Intellect v4.10.1.1838 (not older) is to be installed. Archive replication is performed at x1 rate (the same rate with which the archive is played back).
Axis | Axis Q6054 / Q6054-E | Camera | 7.20.1 | 1 | + | 2 | + | - | + | - | - | - | 1280x720 | 800x450 | 480x270 | + | - | - | - | + | - | - | - | - | - |  | + |  |  | improved
Axis | Axis Q6115-E | Camera | 5.65.2 | 1 | + | 4 | + | - | + | - | - | - | 1920x1080 | 1280x720 | 480x270 | + | - | - | - | + | - | - | - | + | motion detection; onboard tracker; shock detection |  | + | Камера поддерживает режим поворота на произвольный угол. Интегрирован​ Shock Detection. Для работы встроенного трекера необходимо: 1) Загрузить модуль трекера на камеру. 2) Установить версию Интеллект 4.10.1.1838 или выше. Репликация архива с камеры работает со скоростью x1 (с той же скоростью, с которой проигрывается архив). | Camera supports the optional angle rotation mode. Shock Detection is integrated. To enable the embedded tracker: 1) Tracker module is to be downloaded on the camera 2) Intellect 4.10.1.1838 (not older) is to be installed. Archive replication is performed at x1 rate (the same rate with which the archive is played back). | improved
Axis | Axis Q7401 | Encoder | 5.01 | 1 | + | 4 | + | - | +. |  | - | - | 768x576 | 768x576 | 384x288 | + | - | + | +. | + |  | + | + | - | - |  | + | При просмотре H.264 видео с максимальными настройками возможно возникновение эффекта отображения видео в "рваном" ритме (видеопоток идет рывками, частота отображения кадров "плавает"). Для устранения этого эффекта необходимо изменить настройки (качество, а также частота кадров и разрешение) в сторону уменьшения. Для ПО Интеллект камера поддерживает режим ориентации объектива на произвольный угол: ContiniousMode, см. документацию ПО Интеллект. Доступно при использовании версии ПО Интеллект, начиная с 4.9.5.1991, и Driver Pack, начиная с 3.32.1627. | In H.264 mode with max. settings, the video may stutter (the video stream freezes at times and the frame rate goes up and down). To fix this, you must lower the settings (quality + frame rate and resolution). In Intellect camera supports ContiniousMode (lens rotation to any angle) - see Intellect documentation. This feature is available in Intellect version 4.9.5.1991 or later and Driver Pack version 3.32.1627 or later.
Axis | Axis Q7404 | Encoder | 5.02 | 4 | + | 4 | + | - | +. | - | - | - | 768x576 | 704x576 | 352x288 | + | - | + | +. | + |  | +. | + | - | - |  | + | Максимальное разрешение зависит от параметра "Aspect ratio correction". Каждый канал как отдельное устройство имеет собственный веб-интерфейс, поэтому в ПК Интеллект необходимо создавать 4 граббера. Звук есть только на первом "Канале". IP-wizard будет создавать "Звуковые платы" на всех 4-х "каналах", но работать будет только звук с 1-го "канала". При просмотре H.264 видео с максимальными настройками возможно возникновение эффекта отображения видео в "рваном" ритме (видеопоток идет рывками, частота отображения кадров "плавает"). Для устранения этого эффекта необходимо изменить настройки (качество, а также частота кадров и разрешение) в сторону уменьшения. Камера поддерживает режим ориентации объектива на произвольный угол: ContiniousMode, см. документацию ПК Интеллект. Доступно в версиях ПК Интеллект, начиная с 4.9.5.1991 DriversPack, начиная с 3.32.1627.​. Для прошивки 5.50.2 интегрирован детектор потери сигнала (Video s​ignal lost). | The max. resolution depends on how "Aspect ratio correction" is configured. Each channel is like an individual device and has its own web interface. For this reason, 4 grabbers are to be created in Intellect software. You have audio only on the first channel. The IP Wizard creates an Audio Card for each channel, but there is audio on the first channel only. In H.264 mode with max. settings, the video may stutter (the video stream freezes at times and the frame rate goes up and down). To fix this, you must lower the settings (quality, frame rate and resolution). In Intellect camera supports ContiniousMode (lens rotation to any angle) - see Intellect documentation. This feature is available in Intellect version 4.9.5.1991 or later and Driver Pack version 3.32.1627 or later. Video s​ignal lost detection is integrated in firmware 5.50.2.
Axis | Axis Q7406 | Encoder | 5.01 | 6 | + | 4 | + | - | +. |  | - | - | 768x576 | 704x576 | 352x288 | + | - | - | - | + |  | + | + | - | - |  | + | Аналог Axis 7404 исполнено в виде платы особенности - 6 каналов, каждый из которых имеет свой IP, т.е. в ПО ITV ¦ AxxonSoft нужно создавать 6 плат видеоввода 1. Каждый канал как отдельное устройство имеет свой веб-интерфейс. Поэтому в ПО ITV ¦ AxxonSoft надо создавать 6 грабберов 2. При просмотре H.264 видео с максимальными настройками возможно возникновение эффекта отображения видео в "рваном" ритме (видеопоток идет рывками, частота отображения кадров "плавает"). Для устранения этого эффекта необходимо изменить настройки (качество, а также частота кадров и разрешение) в сторону уменьшения. 3. Максимальное разрешение зависит от настройки "Aspect ratio correction" 4. Для ПО Интеллект камера поддерживает режим ориентации объектива на произвольный угол: ContiniousMode, см. документацию ПО Интеллект. Доступно при использовании версии ПО Интеллект, начиная с 4.9.5.1991, и Driver Pack, начиная с 3.32.1627. | Very similar to Axis 7404. Card form factor. Unique features: 6 channels and each channel has its own IP address, i.e. 6 grabbers are to be created in Axxon software. 1. Each channel is like an individual device and has its own web interface. For this reason, 6 grabbers are to be created in Axxon software. 2. In H.264 mode with max. settings, the video may stutter (the video stream freezes at times and the frame rate goes up and down). To fix this, you must lower the settings (quality + frame rate and resolution). 3. The max. resolution depends on how Aspect Ratio Correction is configured. 4. In Intellect camera supports ContiniousMode (lens rotation to any angle) - see Intellect documentation. This feature is available in Intellect version 4.9.5.1991 or later and Driver Pack version 3.32.1627 or later.
Axis | Axis Q7414 | Encoder | 5.25.1 | 4 | + | 4 | + | - | + |  | - | - | 720x576 | 704x576 | 352x288 | + | - | - | - | - |  | - | - | - | - |  | + | Устройство 4-канальное, но каждый канал имеет собственный IP-адрес и интегрирован в ПО ITV ¦ AxxonSoft как отдельное устройство. Для ПО Интеллект камера поддерживает режим ориентации объектива на произвольный угол: ContiniousMode, см. документацию ПО Интеллект. Доступно при использовании версии ПО Интеллект, начиная с 4.9.5.1991, и Driver Pack, начиная с 3.32.1627. | It is a 4-channel device, however every channel has its own IP address and is integrated in Axxon software as an individual device. In Intellect camera supports ContiniousMode (lens rotation to any angle) - see Intellect documentation. This feature is available in Intellect version 4.9.5.1991 or later and Driver Pack version 3.32.1627 or later.
Axis | Axis Q7436 | Encoder | 5.55.3.7 | 6 | +. | 4 | + | - | + | - | - | - | 720x480 | 704x480 | 352x240 | + | - | - | - | + |  | - | - | - | motion detection; tampering detection; video signal lost detection |  | + | Устройство представляет собой 6-канальный видеокодер. Каждый канал представляет собой отдельное устройство со своими настройками, в том числе сетевыми. Т.е 6 отдельных одноканальных устройств в одном форм-факторе. Интегрирован детектор потери видеосигнала.​ | This is a 6-channel video encoder. Each channel represents an individual device with its own settings including net settings (6 individual 1-channel devices in the same form factor). Video loss detection is integrated.
Axxon | Axxon RIO | I/O Module | - | - | - | - | - | - | - | - | - | - | N/A | N/A | N/A | - | - | - | - | - |  | + | + | - | - |  | +
AxyCam | AxyCam AD-43B3.6NIL-P | Camera | IPCAM_V3.59.151223 | 1 | + | 3 | + | - | + | - | - | - | 1920x1080 | 1280x960 | 640x480 | + | - | + | - | - |  | - | - | - | - |  | + | Разрешение третьего​​​ видеопотока (видеокодек MJPEG) соответствует разрешению выставленному на первом видео​потоке.​ | The resolution of the third stream (MJPEG codec) corresponds to the resolution set for the first stream.
AxyCam | AxyCam AD7-43V12NIL-P | Camera | IPCAM_V3.64.160427 | 1 | + | 3 | + | - | + | - | - | - | 1920x1080 | 1280x960 | 640x480 | + | - | + | - | - |  | - | - | - | motion detection |  | + | Разрешение третьего​ видеопотока (видеокодек MJPEG) соответствует разрешению, выставленному на первом видео​​​потоке.​ | The resolution of the third stream (MJPEG codec) corresponds to the resolution set for the first stream.
AxyCam | AxyCam AN5-53B3/6NIL-P | Camera | 8.2.59.13 | 1 | + | 2 | +. | - | + | - | - | - | 2048x1520 (MJPEG) / 2592x1520 (H.264) | 640x480 | 320x240 | + | - | - | - | - |  | - | - | - | - |  | +
AxyCam | AxyСam AN10-43V12NIL-P | Camera | IPCAM_V3.62.160405 | 1 | + | 3 | + | - | + | - | - | - | 1920x1080 | 1280x960 | 640x480 | + | - | - | - | - |  | - | - | - | motion detection |  | + | Разрешение третьего​ видеопотока (видеокодек MJPEG) соответствует разрешению выставленному на первом видео​​​потоке.​ | The resolution of the third stream (MJPEG codec) corresponds to the resolution set for the first stream.
AxyCam | AxyCam ATN-43Z10NI | Camera | V1.0.2 Build 201511191322 | 1 | + | 2 | - | - | + | - | - | - | 1920x1080 | 1280x960 | 1280x720 | + | - | - | - | - |  | - | - | - | - |  | + | В ПК Интеллект камеру необходимо добавлять с помощью IP-Wizard.​ | In Intellect add the device via IP wizard.
Balter | Balter IP-B3 | Camera | 20150130 | 1 | + | 2 | + | - | + |  | - | - | 2048x1536 | 1280x720 | 1280x720 | + | - | - | - | - |  | - | - | - | - |  | + | Для второго видеопотока доступен кодек MJPEG с фиксированным разрешением. Для того, чтобы получить видео с ним, необходимо в веб-интерфейсе камеры для настройки "Кодек" выбрать режим H.264 + JPEG | MJPEG codec with fixed resolution is available for the second video stream. Select H.264+JPEG mode for "Codec" settings to receive video stream
Balter | Balter IP-D5 | Camera | 20150203 | 1 | + | 2 | + | - | + |  | - | - | 2592x1920 | 1280x720 | 1280x720 | + | - | - | - | - |  | - | - | - | - |  | + | Для второго видеопотока доступен кодек MJPEG с фиксированным разрешением. Для того, чтобы получить видео с ним, необходимо в веб-интерфейсе камеры для настройки "Кодек" выбрать режим H.264 + JPEG | Codec MJPEG with fixed resolution is available for the second stream. To get video with this codec select H.264 + JPEG mode for the "Codec" settings in the camera web-interface
Basler | Basler avA2300-25gm | Camera | 105577-03;U;avA2300_25g;V1.3-3;0 | 1 | - | 1 | - | - | - |  | - | - | depends from device parameters | depends from device parameters | depends from device parameters | - | - | - | - | - |  | - | - | - | - |  | - | Камера машинного зрения, выдаёт поток несжатых видеоданных. Работа камеры возможна только в Интеллект. Для корректной работы желательно подключение камеры напрямую к сетевому адаптеру сервера без промежуточных коммутаторов и других устройств. Максимальный FPS для камеры зависит от выбранного разрешения. Для MONO8 до 3,2Мп 33 к/с, при полном 25 к/с. Для YUV при 2Мп 25 к/с, при 3Мп 16 к/с, при полном 12 к/с. | Machine vision camera transmits uncompressed video data. Its operation is possible in Intellect only. It is recommended to connect the camera directly to network adapter avoiding any switchboards or other devices. Max. fps depends on the selected resolution. MONO8 up to 3,2 MP - 33 fps, at full resolution - 25 fps. YUV at 2MP - 25 fps, at 3MP - 16 fps, at full resolution - 12 fps.
Basler | Basler BIP-1000c/c-dn | Camera | 1.5-0 | 1 | - |  | + | + | + |  |  |  | 1024x768 | 640x480 | 320x240 | + | [5 empty] | + | + |  | - |  | + | 1. Ограничение по fps: -MJPEG: 1024x768 - 20 fps 720x576 - 30 fps -MPEG-4: 1024x768 - 12 fps 720x576 - 30 fps -H.264: 1024x768 - 7 fps 720x576 - 18 fps 2. В ПК Интеллект реализована поддержка стриммингов. Для этого необходимо в конфигурации настроить 3 Граббера (можно с разными кодеками) на одну и ту же камеру. fps по каждому стриммингу необходимо настраивать через веб-интерфейс с флагом UseConfigureByWeb в реестре. | 1. Frame rate limits: -MJPEG: 1024x768 – 20 fps 720x576 – 30 fps -MPEG-4: 1024x768 – 12 fps 720x576 – 30 fps -H.264: 1024x768 – 7 fps 720x576 – 18 fps 2. Intellect supports for streams. For this, configure 3 Grabbers (possibly with different codecs) for the same camera. Important: For each stream, you must set the frame rate in the web interface and you must have the option UseConfigureByWeb=1 set in the Windows Registry.
Basler | Basler BIP-1300c/c-dn | Camera | 1.6-1 | 1 | - |  | + | + | + |  |  |  | 1280x960 | 1024x768 | 640x480 | + | [5 empty] | + | + |  | - |  | + | 1. Ограничение fps на самой камере при разрешении 1280х960: -MJPEG 11 fps -MPEG-4 9 fps -H.264 7 fps 2. В ПК Интеллект реализована поддержка стриммингов. Для этого необходимо в конфигурации настроить 3 Граббера (можно с разными кодеками) на одну и ту же камеру. fps по каждому стриммингу необходимо настраивать через веб-интерфейс с флагом UseConfigureByWeb в реестре. | 1. At 1280x960 resolution, the camera has the following frame rate limits: -MJPEG – 11 fps -MPEG-4 – 9 fps -H.264 – 7 fps 2. Intellect supports for streams. For this, configure 3 Grabbers (possibly with different codecs) for the same camera. Important: For each stream, you must set the frame rate in the web interface and you must have the option UseConfigureByWeb=1 set in the Windows Registry.
Basler | Basler BIP-1600c/c-dn | Camera | 1.6-1 | 1 | - |  | + | + | + |  |  |  | 1600x1200 | 1024x768 | 640x480 | + | [5 empty] | + | + |  | - |  | + | 1. Ограничение fps на самой камере при разрешении 1600х1200: -MJPEG 8 fps -MPEG-4 5 fps -H.264 4 fps 2. В ПК Интеллект реализована поддержка стриммингов. Для этого необходимо в конфигурации настроить 3 Граббера (можно с разными кодеками) на одну и ту же камеру. fps по каждому стриммингу необходимо настраивать через веб-интерфейс с флагом UseConfigureByWeb в реестре. | 1. At 1600x1200 resolution, the camera has the following frame rate limits: -MJPEG – 8 fps -MPEG-4 – 5 fps -H.264 – 4 fps 2. Intellect supports for streams. For this, configure 3 Grabbers (possibly with different codecs) for the same camera. Important: For each stream, you must set the frame rate in the web interface and you must have the option UseConfigureByWeb=1 set in the Windows Registry.
Basler | Basler BIP2-1000c-dn | Camera | BIP2-3.0.1 | 1 | - |  | + | + | + |  |  |  | 1024x768 | 640x480 | 320x240 | + | [8 empty] | - |  | + | В ПК Интеллект реализована поддержка стриммингов. Для этого необходимо в конфигурации настроить 3 Граббера (можно с разными кодеками) на одну и ту же камеру. Единственно fps по каждому стриммингу необходимо настраивать через веб-интерфейс с флагом UseConfigureByWeb в реестре. | Intellect implements support for streams. For this, configure 3 Grabbers (possibly with different codecs) for the same camera. Important: For each stream, you must set the frame rate in the web interface and you must have the option UseConfigureByWeb=1 set in the Windows Registry.
Basler | Basler BIP2-1300c/c-dn | Camera | 3.5.1 | 1 | - |  | + | + | + |  |  |  | 1280x960 | 1024x768 | 640x480 | + | [5 empty] | + | + |  | motion detection |  | + | 1. Разрешения 800х600 и 480х360 недоступны в кодеке H.264 2. В ПК Интеллект реализована поддержка стриммингов. Для этого необходимо в конфигурации настроить 3 Граббера (можно с разными кодеками) на одну и ту же камеру. Примечание: fps по каждому стриммингу необходимо настраивать через веб-интерфейс с флагом UseConfigureByWeb в реестре. 3. Встроенная аналитика будет работать только при активных кодеках MJPEG/H.264. | 1. With the H.264 codec, you cannot get the 800x600 and 480x360 resolutions. 2. For this, configure 3 Grabbers (possibly with different codecs) for the same camera. Important: For each stream, you must set the frame rate in the web interface and you must have the option UseConfigureByWeb=1 in the Windows Registry. 3. The embedded video analytics woks only when the MJPEG/H.264 codecs are active.
Basler | Basler BIP2-1600-25c-dn | Camera | 3.11.1 | 1 | + | 3 | + | + | + |  | - | - | 1600x1200 | 1024x768 | 640x480 | + | - | - | - | - |  | - | - | - | - |  | + | В ПК Интеллект реализована поддержка мультипоточность. Для ее использования необходимо в конфигурации настроить 3 граббера (можно с разными кодеками) на одну и ту же камеру. Примечание: fps по каждому потоку необходимо настраивать через веб-интерфейс с активированным параметром "Использовать настройки устройства" в ПК Интеллект. | Multistreaming is supported in Intellect. To enable it one need to configure 3 grabbers (available with different codecs) for the same camera. Note: fps on each stream must be configured in the web-interface with the selected check "Use device settings" in Intellect.
Basler | Basler BIP2-1600c-dn | Camera | BIP2-3.0.1 | 1 | - |  | + | + | + |  |  |  | 1600x1200 | 1024x768 | 640x480 | + | [8 empty] | - |  | + | В ПК Интеллект реализована поддержка стриммингов. Для этого необходимо в конфигурации настроить 3 Граббера (можно с разными кодеками) на одну и ту же камеру. Примечание: fps по каждому стриммингу необходимо настраивать через веб-интерфейс с флагом UseConfigureByWeb в реестре. | Intellect supports for streams. For this, configure 3 Grabbers (possibly with different codecs) for the same camera. Important: For each stream, you must set the frame rate in the web interface and you must have the option UseConfigureByWeb=1 set in the Windows Registry.
Basler | Basler BIP2-1920c-dn | Camera | 3.4.0 | 1 | - |  | + | + | + |  |  |  | 1920x1080 | 1024x768 | 640x480 | + | [5 empty] | + | + |  | - |  | + | Для поддержки многопоточности в ПК Интеллект камера интегрирована как двухканальный ip-сервер, где каждому каналу соответствует отдельный поток. Для получения видео с потоков в разных кодеках в ПК Интеллект нужно создать дополнительную плату видеоввода и переместить на нее одну из камер с соответствующим потоку номером канала. После этого кодек выбирается в свойствах платы видеоввода. В ПК Интеллект частота кадров и настройки изображения применяются для обоих потоков сразу при изменении их на любом из каналов. Для получения потоков с различной частотой кадров нужно: 1. Создать дополнительную плату видеоввода и переместить на нее одну из камер с соответствующим потоку номером канала. 2. Включить в реестре UseConfigureByWeb = 1. 3. Перезапустить Интеллект и настраивать частоту кадров через веб-интерфейс. | To support multistreaming, Intellect integrates the cameras as a dual-channel IP server, where each channel corresponds to a stream. To receive video from streams with different codecs in Intellect, create an additional grabber and associate it with one of the cameras, so that the channel number corresponds to the required stream. After that, go to the grabber's properties and select a codec. In Intellect, when you change the frame rate and image settings for one of the channels, the changes are applied to both streams. To get streams with different frame rates: 1. Create an additional grabber and associate it with one of the cameras, so that the channel number corresponds to the required stream. 2. Set UseConfigureByWeb = 1 in the Windows Registry. 3. Restart Intellect and set the frame rate in the web interface.
Basler | Basler BIP2-2500c-dn | Camera | 3.11.1 | 1 | +. | 2 | + |  | + |  |  |  | 2560x1920 | 1024x768 | 640x480 | + |  | - | - | - |  | - | - | - | - |  | + | В ПК Интеллект реализована поддержка стриммингов. Для этого необходимо в конфигурации настроить 2 Граббера (можно с разными кодеками) на одну и ту же камеру. Примечание: fps по каждому стриммингу необходимо настраивать через веб-интерфейс с выбранной галочкой "Использовать настройки устройства" в продукте. | In ITV ¦ AxxonSoft it is supported streaming mode. To turn it need to adjust in configuration 3 Grabbers (available with different codecs) for the same camera. Note: fps on each stream must be configured through web-interface with the selected check "Use same settings as the device" in the ITV ¦ AxxonSoft software.
Basler | Basler BIP2-640c-dn | Camera | BIP2-3.0.1 | 1 | - |  | + | + | + |  |  |  | 640x480 | 480x360 | 320x240 | + | [8 empty] | - |  | + | В ПК Интеллект реализована поддержка стриммингов. Для этого необходимо в конфигурации настроить 3 Граббера (можно с разными кодеками) на одну и ту же камеру. Примечание: fps по каждому стриммингу необходимо настраивать через веб-интерфейс с флагом UseConfigureByWeb в реестре. | Intellect supports for streams. For this, configure 3 Grabbers (possibly with different codecs) for the same camera. Important: For each stream, you must set the frame rate in the web interface and you must have the option UseConfigureByWeb=1 set in the Windows Registry.
Basler | Basler BIP2-D1920c-dn | Camera | 3.4.0 | 1 | - |  | + | + | + |  |  |  | 1920x1080 | 1024x768 | 640x480 | + |  | - | - |  |  | + | + |  | - |  | + | Для поддержки многопоточности в Интеллекте камера интегрирована как двухканальный ip-сервер, где каждому каналу соответствует отдельный поток. Для получения видео с потоков в разных кодеках в Интеллекте нужно создать дополнительную плату видеоввода и переместить на нее одну из камер с соответствующим потоку номером канала. После этого кодек выбирается в свойствах платы видеоввода. В Интеллекте частота кадров и настройки изображения применяются для обоих потоков сразу при изменении их на любом из каналов. Для получения потоков с различной частотой кадров нужно: Создать дополнительную плату видеоввода и переместить на нее одну из камер с соответствующим потоку номером канала. Включить в реестре UseConfigureByWeb = 1.Перезапустить Интеллект и настраивать частоту кадров через веб-интерфейс. | To support multistreaming, Intellect integrates the cameras as a dual-channel IP server, where each channel corresponds to a stream. To receive video from streams with different codecs in Intellect, create an additional grabber and associate it with one of the cameras, so that the channel number corresponds to the required stream. After that, go to the grabber's properties and select a codec. In Intellect, when you change the frame rate and image settings for one of the channels, the changes are applied to both streams. To get streams with different frame rates: Create an additional grabber and associate it with one of the cameras, so that the channel number corresponds to the required stream. Set UseConfigureByWeb = 1 in the Windows Registry. Restart Intellect and set the frame rate in the web interface.
Basler | Basler BIP-640c/c-dn | Camera | 1.6-1 | 1 | - |  | + | + | + |  |  |  | 640x480 | 640x480 | 320x240 | + | [5 empty] | + | + |  | - |  | + | В ПК Интеллект реализована поддержка стриммингов. Для этого необходимо в конфигурации настроить 3 Граббера (можно с разными кодеками) на одну и ту же камеру. Примечание: fps по каждому стриммингу необходимо настраивать через веб-интерфейс с флагом UseConfigureByWeb в реестре. | Intellect supports streams. For this, configure 3 Grabbers (possibly with different codecs) for the same camera. Important: For each stream, you must set the frame rate in the web interface and you must have the option UseConfigureByWeb=1 set in the Windows Registry.
Basler | Basler BIP-D1300c-dn | Camera | 1.6-1 | 1 | - |  | + | + | + |  |  |  | 1280x960 | 1024x768 | 640x480 | + |  |  |  | - |  | + | + |  | - |  | + | 1. Ограничение fps на самой камере при разрешении 1280х960: -MJPEG 11 fps -MPEG-4 9 fps -H.264 7 fps 2. В ПК Интеллект реализована поддержка стриммингов. Для этого необходимо в конфигурации настроить 3 Граббера (можно с разными кодеками) на одну и ту же камеру. Примечание: fps по каждому стриммингу необходимо настраивать через веб-интерфейс с флагом UseConfigureByWeb в реестре. | 1. At 1280x960 resolution, the camera has the following frame rate limits: -MJPEG: 11 fps -MPEG-4: 9 fps -H.264: 7 fps 2. Intellect supports for streams. For this, configure 3 Grabbers (possibly with different codecs) for the same camera. Important: For each stream, you must set the frame rate in the web interface and you must have the option UseConfigureByWeb=1 set in the Windows Registry.
BAS-IP | BAS-IP CV-01 | Intercom | 1.2.3 20161227 | 1 | - | 1 | - | - | + | - | - | - | depends from device parameters | depends from device parameters | depends from device parameters | - | - | + | + | - |  | + | - | - | - |  | + | Для устройства необходимо добавлять грабер "SIP and RTSP". При этом в поле адрес надо указывать строку с параметрами rtsp соединения. Пример rtsp://admin:123456@192.168.1.63:8554/ch01. В полях Порт и Имя для устройства указываем SIP порт - 5060 и логин для SIP соединения, например, "101". Логин, пароль, порт и url для получения видео по rtsp задаются в строке. Адрес для SIP используется тот же, что и для rtsp | Add "SIP and RTSP" grabber for the device. Specify the string with parameters of rtsp connection as the address. Example: rtsp://admin:123456@192.168.1.63:8554/ch01. Specify SIP port 5060 and login for SIP connection ( for instance, "101") in the Port and Name fields. Login, password, port and URL to get video are specified in the string. Address for SIP is the same as one for rtsp.
Beward | Beward B-1070 | Camera | 2.2.1.5(reove-iris) | 1 | - |  | + |  | + |  |  |  | 704x576 | 704x288 | 352x288 | + |  | + |  |  |  | - | + |  | - |  | - | 1. При подключении к камере следует указывать порт 5000 2. лучи не работают даже в веб-интерфейсе камеры | 1. To connect to the camera, enter port 5000. 2. Sensors do not work in the camera's web interface.
Beward | Beward B-10xx server 4CH | Encoder | 8725 | 4 | - |  | + |  | + |  |  |  | 704x576 | 704x288 | 352x288 | + |  | + | - | + |  | - | + |  | - |  | - | 1. При подключении к камере следует указывать порт 5000 | 1. To connect to the camera, enter port 5000.
Beward | Beward B-2.920 | Camera | 2.0.2.2(1000103) | 1 | - |  | - |  | + |  |  |  | 1600x1200 | 1280x960 | 1280x960 | + |  | + | - |  |  | - | + |  | - |  | - | 1. Порт по умолчанию на камере 5000, а в ПК Интеллект 80. 2. Ограничение fps: 1280x720 - 25 fps при H.264 и 15 fps при MJPEG 1280x960 - 21 fps при H.264 и 7 fps при MJPEG 1600х1200 - 15 fps при H.264 и 5 fps при MJPEG 3. Чтобы в ПК Интеллект Луч работал правильно, нужно, чтобы в вебе в разделе Sensor стояло NO. Если будет стоять NC, то луч в ПК Интеллект будет работать наоборот. 4. При изменении одновременно нескольких настроек, некоторые настройки могут не применяться. Например, при изменении разрешения сама камера перезагружается и в течении 20-30 секунд она недоступна, если в это время (пока камера недоступна) изменить, например, fps, то эта настройка (fps) может не примениться. Особенность самой камеры. | 1. The default port is 5000; in Intellect, we have 80 as the default port. 2. Frame rate limits: 1280x720: 25 fps with H.264 and 15 fps with MJPEG 1280x960: 21 fps with H.264 and 7 fps with MJPEG 1600х1200: 15 fps with H.264 and 5 fps with MJPEG 3. In Intellect, to make Sensor work correctly, set NO in the Sensor section; if you set NC, Sensor works in the opposite way in Intellect. 4. If you change multiple settings at the same time, some of the settings may not be applied. For example, after you change the resolution, the camera reboots and remains unavailable for 20–30 seconds; if during that time (when the camera is unavailable) you change the frame rate as well, then the changed frame rate may not be applied. This is a limitation of the camera itself.
Beward | Beward B1018 | Encoder | 3.1.0.0.2.21 | 8 | + | 2 | + | - | + | - | - | - | 960x576 | 720x576 | 352x288 | + | - | - | - | - |  | - | - | - | - |  | + | Устройство представляет собой 8-ми​ канальный видеоэнкодер. Видеоэнкодер имеет особ​​енность: после изменения разрешений видеокодеков устройство перезагружается.​​ ​ | The device is an 8-stream video encoder. The video encoder has a feature: the device reboots after video codecs resolutions are changed.
Beward | Beward B101S | Encoder | 3.1.0.0.1.18 | 1 | + | 2 | + | - | + | - | - | - | 960x576 | 720x576 | 352x288 | + | - | + | + | - |  | + | - | - | motion detection |  | +
Beward | Beward B1114 | Encoder | 3.1.0.0.2.21 | 4 | + | 2 | + | - | + | - | - | - | 960x576 | 720x576 | 352x288 | + | - | - | - | - |  | - | - | - | - |  | + | Устройство представляет собой 8-ми​ канальный видеоэнкодер. Видеоэнкодер имеет особ​​енность: после изменения разрешений видеокодеков устройство перезагружается.​​ ​ | The device is an 8-stream video encoder. The video encoder has a feature: the device reboots after video codecs resolutions are changed.
Beward | Beward B2710DMR | Camera | 3.1.0.0.2.17 | 1 | + | 2 | + | - | + | - | - | - | 1920x1080 | 640x352 | 480x256 | + | - | + | - | - |  | - | - | - | - |  | +
Beward | Beward B2710 / B2710DR / TZ2710DR | Camera | 3.1.0.0.2.17 | 1 | + | 2 | + | - | + | - | - | - | 1920x1080 | 640x352 | 480x256 | + | - | + | - | - |  | - | - | - | - |  | +
Beward | Beward B2710R / B2710RV / TZ2710RV | Camera | 3.1.0.0.2.17 | 1 | + | 2 | + | - | + | - | - | - | 1920x1080 | 640x352 | 480x256 | + | - | - | - | - |  | - | - | - | - |  | +
Beward | Beward B2710RVZ / B2710RZQ / B2710RZK / B2720RZK / B2720RVZ / B2720RZQ / B2720RVQ / B2720DVZ / TZ2710RVZ / TZ2720RZK | Camera | 3.1.0.0.2.17 | 1 | + | 2 | + | - | + | - | - | - | 1920x1080 | 960x528 | 480x256 | + | - | - | - | + |  | - | - | - | motion detection |  | +
Beward | Beward B2720 / B2720DV / B2720RV | Camera | 3.1.0.0.2.17 | 1 | + | 2 | + | - | + | - | - | - | 1920x1080 | 960x528 | 480x256 | + | - | - | - | - |  | - | - | - | motion detection |  | +
Beward | Beward B85-5-IP | Camera | 6.0.5.7 | 1 | - |  | - |  | + |  |  |  | 704x576 | 704x288 | 352x288 | + |  | + | - | + |  | + | + |  | - |  | - | 1. При подключении к камере следует указывать порт 5000 2. Чтобы в ПК Интеллект Луч работал правильно, нужно, чтобы в вебе в разделе Sensor стояло NO. Если будет стоять NC, то луч в ПК Интеллект будет работать наоборот 3. Звук, лучи, реле подключаются внутри ящика к ip-камере без объектива. 4. При изменении одновременно нескольких настроек, некоторые настройки могут не применяться. Например, при изменении разрешения сама камера перезагружается, и в течении 20-30 секунд она недоступна. Если в это время (пока камера недоступна) изменить еще и fps, то эта настройка (fps) может не примениться. Особенность самой камеры. | 1. To connect to the camera, enter port 5000. 2. In Intellect, to make Sensor work correctly, set NO in the Sensor section; if you set NC, Sensor works in the opposite way in Intellect. 3. To connect audio, sensors, or relays to the IP camera, you have to remove its lens and get inside the case. 4. If you change multiple settings at the same time, some of the settings may not be applied. For example, after you change the resolution, the camera reboots and remains unavailable for 20–30 seconds; if during that time (when the camera is unavailable) you change the frame rate as well, then the changed frame rate may not be applied. This is a limitation of the camera itself.
Beward | Beward B89R-3270Z18 / B89R-5260Z18 / TZ89R-3270Z / BD5260Z18 | Camera | bw20170630NSXp | 1 | + | 2 | + | - | + | - | - | - | 1920x1080 | depends from device parameters | depends from device parameters | + | - | - | - | + | - | - | - | - | hacking detection |  | + | ​Для функционирования многопоточности необходимо придерживаться зависимостей кодеков и разрешений, так как у камеры нет как такового понятия потоков. Очень важно соблюдать зависимости разрешений между потоками. Устанавливая разрешение на первом потоке, список разрешений для второго потока будет меняться - он будет равен либо меньше разрешению первого. Если какие то зависимости не соблюдаются, разрешения применяться не будут. | For the multistream operation it is necessary to keep the dependencies between codecs and resolutions, as the device does not know what "stream" is. It is very important to keep the dependencies of resolutions between streams. By setting the resolution on the first stream, the list of resolutions for the second stream will change - it will be the same or less than the resolution of the first one. If some dependencies are not kept, the resolutions are not be applied. | improved
Beward | Beward B-915 | Camera | 6.0.5.7 | 1 | - |  | - |  | + |  |  |  | 704x576 | 704x288 | 352x288 | + |  | + | - |  |  | + | + |  | - |  | - | 1. При подключении к камере следует указывать порт 5000 2. Чтобы в ПК Интеллект Луч работал правильно, нужно чтобы в вебе в разделе Sensor стояло NO. Если будет стоять NC, то луч в ПК Интеллект будет работать наоборот 3. При изменении одновременно нескольких настроек, некоторые настройки могут не применяться. Например, при изменении разрешения сама камера перезагружается и в течении 20-30 секунд она недоступна. Если в это время (пока камера недоступна) изменить еще и fps, то эта настройка (fps) может не примениться. Особенность самой камеры. | 1. To connect to the camera, enter port 5000. 2. In Intellect, to make Sensor work correctly, set NO in the Sensor section; if you set NC, Sensor works in the opposite way in Intellect. 3. If you change multiple settings at the same time, some of the settings may not be applied. For example, after you change the resolution, the camera reboots and remains unavailable for 20–30 seconds; if during that time (when the camera is unavailable) you change the frame rate as well, then the changed frame rate may not be applied. This is a limitation of the camera itself.
Beward | Beward B-920WF | Camera | 2.2.1.5 | 1 | - |  | + |  | + |  |  |  | 1600x1200 | 1280x960 | 800x592 | + |  | + | - |  |  | - | + |  | - |  | - | 1. При подключении к камере необходимо указывать порт 5000 (по умолчанию он стоит 80) 2. Лучи неработоспособны - заявлено производителем | 1. To connect the camera, enter port 5000 (it is 80 by default). 2. The sensors do not work (as stated by the manufacturer).
Beward | Beward B-970 | Camera | 6.0.5.7 | 1 | - |  | - |  | + |  |  |  | 704x576 | 704x288 | 352x288 | + |  | + | - |  |  | + | + |  | - |  | - | 1. При подключении к камере следует указывать порт 5000 2. Чтобы в ПК Интеллект Луч работал правильно, нужно, чтобы в вебе в разделе Sensor стояло NO. Если будет стоять NC, то луч в ПК Интеллект будет работать наоборот 3. При изменении одновременно нескольких настроек, некоторые настройки могут не применяться. Например, при изменении разрешения сама камера перезагружается и в течении 20-30 секунд она недоступна. Если в это время (пока камера недоступна) изменить еще и fps, то эта настройка (fps) может не примениться. Особенность самой камеры. | 1. To connect to the camera, enter port 5000. 2. In Intellect, to make Sensor work correctly, set NO in the Sensor section; if you set NC, Sensor works in the opposite way in Intellect. 3. If you change multiple settings at the same time, some of the settings may not be applied. For example, after you change the resolution, the camera reboots and remains unavailable for 20–30 seconds; if during that time (when the camera is unavailable) you change the frame rate as well, then the changed frame rate may not be applied. This is a limitation of the camera itself.
Beward | Beward B-975 | Camera | 6.0.5.7 | 1 | - | - | - |  | + |  |  |  | 704x576 | 704x288 | 352x288 | + |  | + | - |  |  | + | + |  | - |  | - | 1. При подключении к камере следует указывать порт 5000 2. Чтобы в ПК Интеллект Луч работал правильно, нужно чтобы в вебе в разделе Sensor стояло NO. Если будет стоять NC, то луч в ПК Интеллект будет работать наоборот 3. При изменении одновременно нескольких настроек, некоторые настройки могут не применяться. Например, при изменении разрешения сама камера перезагружается и в течении 20-30 секунд она недоступна. Если в это время (пока камера недоступна) изменить еще и fps, то эта настройка (fps) может не примениться. Особенность самой камеры. | 1. To connect to the camera, enter port 5000. 2. In Intellect, to make Sensor work correctly, set NO in the Sensor section; if you set NC, Sensor works in the opposite way in Intellect. 3. If you change multiple settings at the same time, some of the settings may not be applied. For example, after you change the resolution, the camera reboots and remains unavailable for 20–30 seconds; if during that time (when the camera is unavailable) you change the frame rate as well, then the changed frame rate may not be applied. This is a limitation of the camera itself.
Beward | Beward BC96PTZ30H / B96-30H | Camera | 3.1.3.0.2.19.2 | 1 | + | 2 | + | - | + | - | - | - | 1920x1080 | 1280x720 | 640x360 | - | - | +. | + | + | + | + | - | - | motion detection |  | + |  |  | new
Beward | Beward BD133 | Camera | bw20140516NSA | 1 | + | 2 | + | - | + |  | - | - | 1920x1080 | 1024x768 | 640x480 | - | - | + | - | + |  | + | + | - | motion detection |  | + | 1. Значение разрешения на втором протоке не может превышать значение на первом. 2. В ПО ITV ¦ AxxonSoft настройку ТВ-стандарта следует проводить в веб-интерфейсе камеры, а в ПО включить настройку "Использовать настройки устройства" | 1. Resolution value on the 2nd stream is not to exceed the same value on the 1st stream. 2. TV-standard is to be set in the web interface of the camera in the AxxonSoft SW, the "Use device settings" setting is to be enabled in the software.
Beward | Beward BD134P / BD136P | Camera | bw20161012NSZ | 1 | + | 2 | + | - | + | - | - | - | depends from device parameters | depends from device parameters | depends from device parameters | + | - | - | - | + | - | - | - | +. | - |  | + | 1. Настройки видеопотока являются взаимозависимым. Эти зависимости необходимо отслеживать в web-интерфейсе камеры.​​ | 1. Settings of video stream are interdependent. These dependencies are to be seen in the device web interface. | new
Beward | Beward BD135P | Camera | bw20160728NSA | 1 | + | 2 | + | - | + | - | - | - | 1920x1080 | 1024x768 | 640x480 | - | - | + | + | + |  | + | + | - | motion detection |  | +
Beward | Beward BD3170 | Camera | bw20140220NSX | 1 | + | 2 | + | - | + |  | - | - | 1280x1024 | 800x600 | 640x480 | + | - | - | - | - |  | - | - | - | - |  | + | 1. Диапазон доступных значений разрешений зависит от значения ТВ-стандарта. 2. В ПО ITV ¦ AxxonSoft настройку ТВ-стандарта следует производить в веб интерфейсе камеры, при этом включив настройку "использовать настройки устройства". 3. Максимальное разрешение выставляется в веб-интерфейсе камеры. | 1. Range of available resolution values depends on TV-standard value. 2. In AxxonSoft Software the TV-standard settings is performed in the camera web interface, the "use device settings" setting is to be applied.
Beward | Beward BD3270 / BD3270RVZX / BD3270Z / BD3270Z18 | Camera | bw20160726NSX | 1 | + | 2 | + | - | + | - | - | - | 1920x1080 | 1024x768 | 640x480 | + | - | - | - | - |  | - | - | - | - |  | + | ​Имеется взаимозависимость ра​зрешений и кодеков между потоками. Доступные разрешения для второго потока зависят от разрешения первого и не могут быть больше, чем на первом.​​ Камеры отличаются лишь типом корпуса и наличием управляемого объектива у BD3270RVZX. | Stream codecs and resolutions are interdependent. Available resolutions for the second stream depend on the resolution for the first stream and can not be greater than those for the first one. Devices differ by case type and availability of BD3270RVZX controllable lens.
Beward | Beward BD3570RC / BD3570 / BD3570DVZ / BD3570DRZ / BD3570DR / BD3570DM / BD3570D / BD3570RCV / BD3570DRV / BD3570RV / BD35C | Camera | bw20141114NSA | 1 | + | 2 | + | - | + |  | - | - | 2048x1536 | 1024x768 | 640x480 | + | - | - | - | - |  | - | - | - | - |  | +
Beward | Beward BD3570RVZ | Camera | bw20141114NSA | 1 | + | 2 | + | - | + |  | - | - | 1920x1080 (MJPEG) / 2048x1536 (H.264) | 1024x768 | 640x480 | + | - | - | - | + |  | - | - | - | - |  | + | Доступные разрешения для второго потока зависят от разрешения первого и не могут быть больше, чем на первом. Зависимость необходимо отслеживать через web-интерфейс. PTZ на камере представлена в виде возможности управления моторизированным объективом. | Available resolutions for the second stream depend on the resolution for the first stream and can not be greater than those for the first one. The dependence should be monitored via the web-interface. PTZ function is presented in the form of a motorized lens control.
Beward | Beward BD4330D | Camera | bw20140926NSA | 1 | + | 2 | + | - | + |  | - | - | 1920x1080 | 1024x768 | 640x480 | + | - | + | - | - |  | - | - | - | motion detection |  | +
Beward | Beward BD4330DS | Camera | bw20140926NSA | 1 | + | 2 | + | - | + |  | - | - | 1920x1080 | 1024x768 | 640x480 | + | - | + | - | - |  | - | - | - | motion detection |  | +
Beward | Beward BD4330H / BD3370 | Camera | bw20140926NSA | 1 | + | 2 | + | - | + |  | - | - | 1920x1080 | 1024x768 | 640x480 | + | - | + | - | - |  | - | - | + | motion detection |  | + | Возможен только экспорт записей из встроенного архива. Воспроизведение из камеры не поддерживается. | Only records export available. Playback of the camera is not supported.
Beward | Beward BD4640DR / BD46C | Camera | bw20170116NSQ | 1 | + | 2 | + | - | + | - | - | - | 1920x1080 (MJPEG) / 2688x1512 (H.264) | 1024x768 | 640x480 | + | - | + | - | - |  | + | + | + | hacking detection; motion detection |  | + | Список разрешений для второго потока зависит от разрешения, выбранного для первого видеопотока. ​Камера имеет ряд ограничений на применение разрешений видеопотоков в ПК Интеллект: 1) В однопоточном режиме не применяется стандартное разрешение для кодека MJPEG, т.к. такое разрешение для этого кодека недопустимо 2) В многопоточном режиме возможно применение полного разрешения для первого потока и стандартного разрешения для второго потока; cтандартного разрешения для первого потока и высокого разрешения для второго потока​ одновременно.​ | The list of resolutions for the second stream depends on the resolution selected for the first stream. There are some restrictions on applying resolutions in Intellect: - Standard resolution is not applied in the single-stream mode for MJPEG codec as this resolution is not available for this codec. - Full resolution can be applied for the 1 stream and standard resolution for the 2 stream; standard resolution for the 1 stream and full resolution for the 2 stream in the multi-stream mode.
Beward | Beward BD4640RC / BD4640RCV2 / TZ4640RCV2 | Camera | bw20170116NSQ | 1 | + | 2 | + | - | + | - | - | - | 1920x1080 (MJPEG) / 2688x1512 (H.264) | 1024x768 | 640x480 | + | - | - | - | - |  | - | - | + | hacking detection; motion detection |  | + | Список разрешений для второго потока зависит от разрешения, выбранного для первого видеопотока.​Камера имеет ряд ограничений на применение разрешений видеопотоков в ПК Интеллект: в однопоточном режиме не применяется стандартное разрешение для кодека MJPEG, т.к. такое разрешение для этого кодека недопустимо; в многопоточном режиме возможно применение полного разрешения для первого потока и стандартного разрешения для второго потока или cтандартного разрешения для первого потока и высокого разрешения для второго потока​ одновременно.​ ​ | The list of resolutions for the second stream depends on the resolution selected for the first stream. There are some restrictions on applying resolutions in Intellect: standard resolution is not applied in the single-stream mode for MJPEG codec as this resolution is not available for this codec; full resolution can be applied for the 1 stream and standard resolution for the 2 stream in the multi-stream mode or standard resolution for the 1 stream and full resolution for the 2 stream in the multi-stream mode at the same time.
Beward | Beward BD4680 / TZ4680 / BD4680DRV / BD4680DV / BD4680RV / BV4330H / BV4680 | Camera | bw20170116NSQ | 1 | + | 2 | + | - | + | - | - | - | 1920x1080 (MJPEG) / 2688x1512 (H.264) | 1024x768 | 800x600 | + | - | + | + | - | - | + | + | - | audio detection; hacking detection; motion detection |  | + | Для кодека MJPEG максимальное резреше​ние 1920x1080 (в​​ ПК Интеллект необходимо выставлять в web-интерфейсе камеры).​ | Maximum resolution for MJPEG codec is 1920x1080 (it is to be set in the device web interface in Intellect). | improved
Beward | Beward BD4680DRZ / TZ4680DRZ / BD4680DVZ / TZ4680DVZ / BD4680RVZ / TZ4680RVZ / BV3270RVZXE | Camera | bw20170116NSQ | 1 | + | 2 | + | - | + | - | - | - | 1920x1080 (MJPEG) / 2688x1512 (H.264) | 1024x768 | 800x600 | + | - | + | + | + | - | + | + | - | audio detection; hacking detection; motion detection |  | + | Для кодека MJPEG максимальное резреше​ние 1920x1080 (в​ ПК Интеллект необходимо выставлять в web-интерфейсе камеры).​ | Maximum resolution for MJPEG codec is 1920x1080 (it is to be set in the device web interface in Intellect). | improved
Beward | Beward BD5260 / BV3270 / BV5260 | Camera | bw20170630NSXp | 1 | + | 2 | + | - | + | - | - | - | 1920x1080 | depends from device parameters | depends from device parameters | + | - | - | - | - | - | - | - | - | hacking detection |  | + | ​Для функционирования многопоточности необходимо придерживаться зависимостей кодеков и разрешений, так как у камеры нет как такового понятия потоков. Очень важно соблюдать зависимости разрешений между потоками. Устанавливая разрешение на первом потоке, список разрешений для второго потока будет меняться - он будет равен либо меньше разрешению первого. Если какие то зависимости не соблюдаются, разрешения применяться не будут. | For the multistream operation it is necessary to keep the dependencies between codecs and resolutions, as the device does not know what "stream" is. It is very important to keep the dependencies of resolutions between streams. By setting the resolution on the first stream, the list of resolutions for the second stream will change - it will be the same or less than the resolution of the first one. If some dependencies are not kept, the resolutions are not be applied. | new
Beward | Beward BD65-1 / BD75-1 | Camera | w20130117ANS | 1 | + | 2 | + | - | + | - | - | - | 720x576 | 720x576 | 352x288 | - | - | - | - | + |  | - | - | - | - |  | +
Beward | Beward DS03 / DS03M / DS03MP / DS05 / DS05M / DS05MP | Intercom | 3.1.0.0.4.18 | 1 | + | 2 | + | - | + | - | - | - | 960x576 | 720x576 | 352x288 | + | - | + | +. | - |  | + | + | - | motion detection |  | + | ​При смене кодеков устройство перезагружается. Значение опорных кадров не рекомендуется выставлять выше 8, так как при значениях выше устройство не справляется: видео будет отставать со временем, рывки на видео | When codecs are changed the device restarts. The value of key frames is not to be greater than 8 as if the value is greater, there can be video time lag or jitter.
Beward | Beward DS06 / DS06M / DS06MP | Intercom | 3.1.0.0.5.18.10 | 1 | + | 2 | + | - | + | - | - | - | 1280x1024 | 1270x720 | 640x360 | + | - | + | +. | - |  | + | + | - | motion detection |  | + | ​При смене кодеков устройство перезагружается. Значение опорных кадров не рекомендуется выставлять выше 8, так как при значениях выше устройство не справляется: видео будет отставать со временем, рывки на видео | When codecs are changed the device restarts. The value of key frames is not to be greater than 8 as if the value is greater, there can be video time lag or jitter.
Beward | Beward N-1000 | Camera | LM.1.6.16.03 | 1 | - |  | + | + |  |  |  |  | 640x480 | 640x480 | 320x240 | + |  | + | - | [5 empty] | - |  | - | 1) звук есть только с видео в формате MPEG-4 2)ограничения fps: MJPEG - 320*240 - 14 fps MPEG-4 - 320*240 - 29 fps | 1) Audio works only with video in MPEG-4 format. 2) Frame rate limits: MJPEG - 320*240 – 14 fps MPEG-4 - 320*240 – 29 fps
BOLID | BOLID VCI-130 / VCI-230 | Camera | 2.400.0000.28.R, Build Date: 2016-03-29 | 1 | + | 2 | + | - | + | - | - | - | 2304x1296 | depends from device parameters | depends from device parameters | + | - | - | - | + |  | - | - | + | motion detection |  | +
BOLID | BOLID VCI-143 / VCI-140-01 / VCI-240-01 | Camera | 2.400.0000.24.R, Build Date: 2016-12-09 | 1 | + | 3 | + | - | + | + | - | - | 2688x1520 | 1280x1024 | 1280x960 | + | - | - | - | - |  | - | - | - | - |  | +
BOLID | BOLID VCI-184 | Camera | 2.400.0000.24.R, Build Date: 2016-12-09 | 1 | + | 3 | + | - | + | + | - | - | 3840x2160 | 2592x1944 | 1280x960 | + | - | - | - | - |  | - | - | - | - |  | + | Настройки видеопотока явля​ются взаимозависимым. Эти зависимости нео​бходимо отслеживать в web-интерфейсе камеры.​​ | Settings of video stream are interdependent. These dependencies are to be seen in the device web-interface.
BOLID | BOLID VCI-220-01 | Camera | 2.400.0000.24.R, Build Date: 2016-12-09 | 1 | + | 3 | + | - | + | + | - | - | 1920x1080 | depends from device parameters | depends from device parameters | + | - | - | - | - |  | - | - | - | - |  | +
BOLID | BOLID VCI-242 | Camera | 2.400.0000.24.R, Build Date: 2016-12-09 | 1 | + | 3 | + | - | + | + | - | - | 2688x1520 | 1280x1024 | 1280x960 | + | - | - | - | - |  | - | - | - | - |  | + | Настройки видеопотока являются взаимозависимым. Эти зависимости нео​бходимо отслеживать в web-интерфейсе камеры.​​ | Settings of video stream are interdependent. These dependencies are to be seen in the device web-interface.
BOLID | BOLID VCI-528 / BOLID VCI-528-00 | Camera | 2.422.0002.0.T.T4.2022.9A.NR | 1 | + | 3 | + | - | + | - | - | - | 1920x1080 | 1280x720 | 1280x720 | + | - | - | - | + |  | - | - | - | - |  | +
BOLID | BOLID VCI-627 | Camera | 2.422.0002.0.T.T4.2022.9A.NR | 1 | + | 3 | + | - | + | - | - | - | 1920x1080 | 1280x720 | 1280x720 | + | - | - | - | + |  | - | - | - | - |  | +
BOLID | BOLID VCI-884 | Camera | 2.400.0000.24.R, Build Date: 2016-12-09 | 1 | + | 3 | + | - | + | + | - | - | 3840x2160 | 2592x1944 | 1280x960 | + | - | - | - | - |  | - | - | - | - |  | + | Настройки видеопотока явля​ются взаимозависимым. Эти зависимости нео​бходимо отслеживать в web-интерфейсе камеры.​​ | Settings of video stream are interdependent. These dependencies are to be seen in the device web-interface.
Bolin Technology | Bolin Technology SD520BHD-IRNXG | Camera | IPC_HCMN2101-B5010D1601 | 1 | + | 3 | + | - | + | - | - | - | 1920x1080 | 720x576 | 352x288 | + | - | - | - | + |  | - | - | - | motion detection |  | + | На камере есть 6 режимов захвата видео: 1080P@60 (максимальное разрешение @ максимальная частота кадров), 1080P@50, 1080P@30, 1080P@25, ​720P@30, 720P@25, PAL​. Выбор режима необходимо производить в веб-интерфейсе камеры.​ Разрешение на первом потоке не может быть меньше разреше​ний второго и третьего потоков.​ | There are 6 video capture modes on the camera: 1080P@60 (maximum resolution@maximum frame rate), 1080P@50, 1080P@30, 1080P@25, ​720P@30, 720P@25, PAL. The mode is to be selected in the device web interface. The resolution for stream 1 must not be lower than the resolutions for stream 2 and 3.
Bolin Technology | Bolin Technology SD520BHD-IRNXGA / EX1020BHDXG-L5NA / EX1030BHD3M-L5NA / EX1030BHD-L5NA / EX1022B4K-L5NA | Camera | IPC_HCMN2101-B5010D1601 | 1 | + | 3 | + | - | + | - | - | - | 1920x1080 | 720x576 | 352x288 | + | - | - | - | + |  | - | - | - | motion detection |  | + | На камере есть 6 режимов захвата видео: 1080P@60 (максимальное разрешение @ максимальная частота кадров), 1080P@50, 1080P@30, 1080P@25, ​720P@30, 720P@25, PAL​. Выбор режима необходимо производить в веб-интерфейсе камеры.​ Разрешение на первом потоке не может быть меньше разреше​ний второго и третьего потоков. | There are 6 video capture modes on the camera: 1080P@60 (maximum resolution@maximum frame rate), 1080P@50, 1080P@30, 1080P@25, ​720P@30, 720P@25 and PAL. The mode is to be selected in the device web interface. The resolution for stream 1 must not be lower than the resolutions for stream 2 and 3.
Bolin Technology | Bolin Technology SD522B4K-IRN | Camera | IPC_HCMN2105-B0003P10D1607B01 | 1 | + | 3 | + | - | + | - | - | - | 3840x2160 | 720x576 | 352x288 | + | - | - | - | + |  | - | - | - | motion detection |  | +
Bolin Technology | Bolin Technology SD522B4K-IRNA | Camera | IPC_HCMN2105-B0003P10D1607B01 | 1 | + | 3 | + | - | + | - | - | - | 3840x2160 | 720x576 | 352x288 | + | - | - | - | + |  | - | - | - | motion detection |  | +
Bolin Technology | Bolin Technology SD530B3M-IRN | Camera | IPC_HCMN2103-B0013P11D1604 | 1 | + | 3 | + | - | + | - | - | - | 2048x1536 | 1280x720 | 352x288 | + | - | - | - | + |  | - | - | - | - |  | + | ​На камере есть 6 режимов захвата видео: 3MP@30 (максимальное разрешение @ максимальная частота кадров), 3MP@25, 1080P@60, 1080P@50, 1080P@30, 1080P@25 . Выбор режима необходимо производить в веб-интерфейсе камеры. ​ | There are 6 video capture modes on the camera: 3MP@30 (maximum resolution@maximum frame rate), 3MP@25, 1080P@60, 1080P@50, 1080P@30 and 1080P@25. The mode is to be selected in the device web interface.
Bolin Technology | Bolin Technology SD530B3M-IRNA | Camera | IPC_HCMN2103-B0013P11D1604 | 1 | + | 3 | + | - | + | - | - | - | 2048x1536 | 1280x720 | 352x288 | + | - | - | - | + |  | - | - | - | - |  | + | На камере есть 6 режимов захвата видео: 3MP@30 (максимальное разрешение @ максимальная частота кадров), 3MP@25, 1080P@60, 1080P@50, 1080P@30, 1080P@25​. Выбор режима необходимо производить в веб-интерфейсе камеры.​ | There are 6 video capture modes on the camera: 3MP@30 (maximum resolution@maximum frame rate), 3MP@25, 1080P@60, 1080P@50, 1080P@30 and 1080P@25. The mode is to be selected in the device web interface.
Bolin Technology | Bolin Technology SD530BHD-IRN | Camera | IPC_HCMN2103-B0013P11D1604 | 1 | + | 3 | + | - | + | - | - | - | 1920x1080 | 720x576 | 352x288 | + | - | - | - | + |  | - | - | - | - |  | + | ​Разрешение на первом потоке не может быть меньше разреше​ний второго и третьего потоков. | The resolution for stream 1 must not be lower than the resolutions for stream 2 and 3.
Bolin Technology | Bolin Technology SD530BHD-IRNA | Camera | IPC_HCMN1102-F5027P02D1511B01 | 1 | + | 3 | + | - | + | - | - | - | 1920x1080 | 720x576 | 352x288 | + | - | - | - | + |  | - | - | - | - |  | + | Разрешение на первом потоке не может быть меньше разреше​ний второго и третьего потоков. | The resolution for stream 1 must not be lower than the resolutions for stream 2 and 3.
Bosch | Bosch AUTODOME 700 IP | Camera | 5.73.0040 (40500573) | 1 | + | 3 | + | - | + |  | - | - | 704x576 | 704x576 | 352x288 | - | + | - | - | + |  | - | - | - | motion detection |  | + | В ПК Интеллект камера поддерживает режим ориентации объектива на произвольный угол: ContiniousMode, см. документацию ПК Интеллект. Данная функция доступна в ПК Интеллект версии 4.9.5.1991 и выше, drivers pack 3.32.1627 и выше. | In Intellect camera supports ContiniousMode (lens rotation to any angle) - see Intellect documentation. This feature is available in Intellect version 4.9.5.1991 or later and Driver Pack version 3.32.1627 or later.
Bosch | Bosch AUTODOME 7000 IP | Camera | 5.90.0112 (12510590) | 1 | + | 3 | + | - | + | - | - | - | 704x576 | 352x288 | 352x288 | - | + | - | - | + | + | - | - | - | IVA detection | + | + | На камере есть IVA detection. В ПК Интеллект камера поддерживает режим ориентации объектива на произвольный угол: ContiniousMode, см. документацию ПК Интеллект. Доступно в версиях ПК Интеллект начиная с 4.9.5.1991 и Drivers Pack начиная с 3.32.1627. | Camera has IVA analytics. In the Intellect software camera supports mode of objective orientation to optional angle: ContiniousMode, see documentation for the Intellect software package. It is available in version Intellect 4.9.5.1991 or later and Driver Pack 3.32.1627 or later.
Bosch | Bosch AUTODOME 800 HD | Camera | 40500573 | 1 | + | 3 | + | - | + |  | - | - | 1920x1080 (MJPEG) / depends from device parameters (H.264) | 1280x720 (MJPEG) / depends from device parameters (H.264) | 512x288 (MJPEG) / depends from device parameters (H.264) | - | + | + | - | +. |  | + | + | - | IVA detection | + | + | На камере есть IVA detection 5. На камере максимальное разрешение и FPS зависят от настроек "Max. frame rate" и "Property". Эти параметры необходимо применять в web-интерфейсе камеры. В ПК Интеллект смена разрешений доступна только, если для второго потока в web-интерфейсе камеры у параметра "Property" значение "H.264 MP SD". Разрешение первого потока необходимо менять в web-интерфейсе камеры. Разрешение MJPEG-потока не может быть больше разрешения H.264. Таким образом для получения максимального разрешения необходимо выставить для первого потока режим "1080p 25/30 fixed". Диапазон значений параметра "Видеопоток2" зависит от значения параметра "Видеопоток1". В ПК Интеллект камера поддерживает режим ориентации объектива на произвольный угол: ContiniousMode, см. документацию ПК Интеллект. Данная функция доступна в ПК Интеллект версии 4.9.5.1991 и выше, drivers pack 3.32.1627 и выше. | The camera supports IVA 5 analytics. Max.resolution and fps on camera depend on the "Max.frame rate" and "Property" settings. These settings are to be applied in the camera web interface. Resolution of the first stream should be changed in the camera web interface. In Intellect resolutions can be changed only if "H.264 MP SD" value is set for the "Property" parameter on the second stream. The resolution on the first stream must be changed in the camera web interface. Resolution of MJPEG stream cannot be higher than one of H.264 stream. Therefore, set "1080p25/30 fixed" resolution on the first stream to get maximum one. Range of "Stream2" values depends on value of "Stream1" setting. In Intellect camera supports ContiniousMode (lens rotation to any angle) - see Intellect documentation. This feature is available in Intellect version 4.9.5.1991 or later and Driver Pack version 3.32.1627 or later.
Bosch | Bosch AUTODOME IP dynamic 7000 HD / AUTODOME IP 7000 HD | Camera | 5.92.0090 (90500592) | 1 | + | 3 | + | - | + | - | - | - | 1920x1080 | 1280x720 (MJPEG) / 768x432 (H.264) | 512x288 (MJPEG) / 352x240 (H.264) | + | + | - | - | + | + | - | - | - | IVA detection |  | + | Смена разрешений в ПК Интеллект доступна только для режима H.264 MP SD настройки видеопотока 1(2). На камере есть аналитика IVA. Для работы детектора IVA необходимо, чтобы значение параметра "scence" не было пустым(off. )Для H.264 настройка значений разрешений производится в веб-интерфейсе камеры. В ПК Интеллект камера поддерживает режим ориентации объектива на произвольный угол: ContinuousMode, см. документацию ПК Интеллект. Доступно в версиях ПК Интеллект начиная с 4.9.5.1991 и Drivers Pack начиная с 3.32.1627. | Change of resolution in Intellect is available only for H.264 MP SD mode of video stream 1 (2) settings. Camera has IVA analytics. For working of IVA detection the value of "Scence" settings mustn't be empty (off). Resolution values for H.264 stream are configured in the device web interface. In Intellect the device supports ContinuousMode - see Intellect documentation. This feature is available in Intellect version 4.9.5.1991 or later and Driver Pack version 3.32.1627 or later.
Bosch | Bosch AUTODOME IP starlight 7000 HD | Camera | 5.93.0025 (25500593) | 1 | + | 3 | + | - | + | - | - | - | 704x480 | 768x432 | 352x240 | - | + | - | - | + | + | - | - | - | motion detection |  | + | В ПК Интеллект камера поддерживает режим ориентации объектива на произвольный угол: ContiniousMode, см. документацию ПК Интеллект. Доступно в версиях ПК Интеллект начиная с 4.9.5.1991 и Drivers Pack начиная с 3.32.1627. | In the Intellect software camera supports mode of objective orientation to optional angle: ContiniousMode, see documentation for the Intellect software package. It is available in version Intellect 4.9.5.1991 or later and Driver Pack 3.32.1627 or later.
Bosch | Bosch AUTODOME Jr 800 HD | Camera | 5.72 (28500572) | 1 | + | 3 | + | - | + | - | - | - | depends from device parameters | 768x432 (MJPEG) | 512x288 (MJPEG) | - | + | - | - | + | + | - | - | - | - |  | + | Для потока H.264 настройка значений разрешений производится в веб-интерфейсе камеры. В ПК Интеллект камера поддерживает режим ориентации объектива на произвольный угол: ContiniousMode, см. документацию ПК Интеллект. Доступно в версиях ПК Интеллект начиная с 4.9.5.1991 и Drivers Pack начиная с 3.32.1627. | Resolution values for H.264 stream are configured in the camera web-interface. In the Intellect software camera supports mode of objective orientation to optional angle: ContiniousMode, see documentation for the Intellect software package. It is available in version Intellect 4.9.5.1991 or later and Driver Pack 3.32.1627 or later.
Bosch | Bosch DINION IP 5000 HD | Camera | 6.32.0107 (07510632) | 1 | + | 3 | + | - | + | - | - | - | 768x432 (MJPEG) / 1920x1080 (H.264) | 768x432 | 512x288 (MJPEG) / 352x240 (H.264) | + | - | + | + | - |  | + | + | - | IVA detection |  | + | Камера поддерживает встроенную аналитику IVA (Intelligent video analytics). Для работы детектора IVA необходимо, чтобы значение настройки scence не было пустым ​(off). Смена разрешений в продуктах доступна только для режима H.264 MP SD (настройка Property в веб-интерфейсе камеры). Для получения разрешение 1920x1080 в ПК Интелелкт необходимо выбрать соответствующий режим в веб-интерфейсе камеры (настрой​ка​ Property​). | Camera supports embedded IVA analytics (intelligent video analytics). For working of IVA detection the value of "Scence" settings mustn't be empty (off). Resolutions can be switched in the H.264 MP SD mode only (the Property setting in the camera web-interface). Select corresponding mode in the camera web-interface (the Property setting) in order to get 1920x1080 resolution in Intellect.
Bosch | Bosch DINION IP 5000 MP | Camera | 6.32.0111 | 1 | + | 3 | + | - | + | - | - | - | depends from device parameters | depends from device parameters | depends from device parameters | + | + | + | + | - |  | + | + | +. | - |  | +
Bosch | Bosch DINION IP 7000 HD / FLEXIDOME IP 7000 RD / FLEXIDOME IP 7000 VR | Camera | 5.90 (12510590) | 1 | + | 3 | + | - | + | - | - | - | 1920x1080 (MJPEG) / depends from device parameters (H.264) | 1280x720 (MJPEG) / depends from device parameters (H.264) | 512x288 (MJPEG) / depends from device parameters (H.264) | + | - | - | - | - | + | - | - | - | - |  | + | На камере есть IVA detection. Для потока H.264 настройка значений разрешений производится в веб-интерфейсе камеры | Camera has IVA analytics. Resolution values for H.264 stream are configured in the camera web-interface
Bosch | Bosch DINION IP bullet 4000 HD | Camera | 6.32.0107 (07510632) | 1 | + | 3 | + | - | + | - | - | - | 768x432 (MJPEG) / 1920x1080 (H.264) | 768x432 | 512x288 | + | - | + | + | - |  | + | + | - | IVA detection |  | + | Камера поддерживает встроенную аналитику IVA (Intelligent video analytics). Для работы детектора IVA необходимо, чтобы значение настройки scence не было пустым ​(off). Смена разрешений в продуктах доступна только для режима H.264 MP SD (настройка Property в веб-интерфейсе камеры). Для получения разрешение 1920x1080 в ПК Интелелкт необходимо выбрать соответствующий режим в веб-интерфейсе ка​​меры (настрой​ка​ Property​).​ | Camera supports embedded IVA analytics (intelligent video analytics). For working of IVA detection the value of "Scence" settings mustn't be empty (off). Resolutions can be switched in the H.264 MP SD mode only (the Property setting in the camera web-interface). Select corresponding mode in the camera web-interface (the Property setting) in order to get 1920x1080 resolution in Intellect.
Bosch | Bosch DINION IP dynamic 7000 HD | Camera | 5.93.0025 | 1 | + | 3 | + | - | + | - | - | - | 1920x1080 (MJPEG) / depends from device parameters (H.264) | 1280x720 (MJPEG) / 768x432 (H.264) | 512x288 (MJPEG) / 352x240 (H.264) | + | + | + | + | - | + | + | + | - | IVA detection; motion detection |  | + | В ПК Интеллект разрешение H.264 потока настраивается в веб-интерфейсе камеры. Настройка разрешения доступна только для потока в MJPEG. Вcтроенный детектор IVA4 (intelligent video analytics). В ПК Интеллекте максимальное значение разрешения Для потока H.264 настраивается в веб-интерфейсе камеры. | In the Intellect software stream resolution H.264 is configured in the camera web-interface. Settings of resolution is available only for MJPEG stream. Embedded IVA4 detection (intelligent video analytics). In the Intellect software maximum value of resolution for H.264 stream is configured in the camera web-interface.
Bosch | Bosch DINION IP starlight 6000 HD | Camera | 6.30.0140 (40010630) | 1 | + | 3 | + | - | + | - | - | - | depends from device parameters | depends from device parameters | depends from device parameters | + | - | + | + | - |  | + | + | + | - |  | + | ​Режимы резрешений зависимы от первого потока. Необходимо отслеживать через web-интерфейс. Для HDR режима настройки Application variant максимальная частота кадров - 30 | The resolution modes depend on the first stream. These dependencies are to be seen in the web-interface. Maximum frame rate for HDR mode of Application variant setting is 30 fps.
Bosch | Bosch DINION IP starlight 7000 HD / FLEXIDOME IP starlight 7000 RD / FLEXIDOME IP starlight 7000 VR | Camera | 5.90.0112 (12510590) | 1 | + | 3 | + | - | + | - | - | - | 1280x720 (MJPEG) / 1280x1024 (H.264) | 768x432 | 512x288 (MJPEG) / 352x240 (H.264) | + | - | + | + | + | + | + | + | +. | IVA detection | + | + | Камера поддерживает встроенную аналитику IVA (intelligent video analytics). Для получения разрешения 1280x1024 необходимо в веб-интерфейсе камеры включить режим DINION IP starlight 7000 HD 1,3МП для настройки Application variant. Смена разрешений в ПК Интеллект доступна только для режима H.264 MP SD (параметр Property в веб-интерфейсе камеры). Для корректного воспроизведения видео из внешнего архива камеры необходимо в веб-интерфейсе камеры для профиля, установленного на запись, выбрать режим "IP" для параметра "GOP structure". Для потока H.264 настройка значений разрешений производится в веб-интерфейсе камеры | Camera supports embedded IVA analytics (intelligent video analytics). To get resolution 1280x1024 enable the DINION IP starlight 7000 HD 1,3MP mode for the Application variant settings in the camera web-interface. Change of resolution in the Intellect software is available only for the H.264 MP SD mode (Property parameter in the camera web-interface). For correct video playback from external archive select the "IP" mode of "GOP structure" parameter for profile set for record in the camera web-interface. Resolution values for H.264 stream are configured in the camera web-interface.
Bosch | Bosch DINION IP starlight 8000 MP | Camera | 6.32.0109 | 1 | + | 3 | + | - | + | - | - | - | depends from device parameters | depends from device parameters | depends from device parameters | + | + | + | + | + |  | + | + | + | IVA detection |  | + | ​В камере есть три режима захвата отличающихся набором разрешений и максимально возможным разрешением. Для управления телеметрией (внешнее поворотное устройсто​) в ПК Интеллект необходимо настроить протокол и скорость передачи данных для дочернего объекта Контроллер телеметрии. | There are three capture modes in the device - they differ with the list of resolutions and maximum possible resolution. Configure the protocol and data transfer speed for Telemetry controller child object in order to control telemetry (external ptz device) in Intellect.
Bosch | Bosch DINION NBC-455-P IVA | Camera | 5.73.0045 | 1 | + | 3 | + | - | + |  | - | - | 704x480 | 704x480 | 352x240 | - | - | - | - | - |  | - | - | + | IVA detection |  | +
Bosch | Bosch DINION NBN-498-P IVA | Camera | 5.73 (40500573) | 1 | + | 3 | + | - | + |  | - | - | 704x576 | 704x576 | 352x288 | - | - | + | - | - |  | - | + | - | motion detection |  | + | Лучи/Реле работают только при подключении к камере с логином «service». | To use Sensors/Relays connect to the camera with the "service" user name.
Bosch | Bosch FLEXIDOME IP 5000i IR | Camera | 6.40.0205 (05520640) | 1 | + | 3 | + | - | + | - | - | - | 2592x1944 (MJPEG) / depends from device parameters (H.264) | 1280x960 (MJPEG) / depends from device parameters (H.264) | 640x480 (MJPEG) / depends from device parameters (H.264) | + | - | + | + | - | - | + | + | + | IVA detection |  | + |  |  | improved
Bosch | Bosch FLEXIDOME IP dynamic 7000 VR | Camera | 5.93.0025 | 1 | + | 3 | + | - | + | - | - | - | 1920x1080 | 1280x720 | 512x288 (MJPEG) / 352x240 (H.264) | + | - | - | - | - |  | - | - | - | IVA detection; onboard tracker |  | + | Для кодека H.264 через ONVIF недоступно изменение частоты кадров .В камере есть встроенная видеоаналитика IVA. Реализовано получение событий от детектора подсч​ёта людей, входящего в со​став IVA. | Frame rate control does not work for H.264 codec via ONVIF. There is Eembedded IVA analytics on the camera. Events from people count detection (part of IVA) can now be received.
Bosch | Bosch FLEXIDOME IP micro 2000 HD | Camera | 5.90.0126 (26510590) | 1 | + | 3 | + | - | + |  | - | - | 1280x720 (MJPEG) / depends from device parameters (H.264) | 768x432 (MJPEG) | 512x288 (MJPEG) | + | - | + | - | - |  | - | - | +. | IVA detection | + | + | 1. Разрешения для кодека H.264 выставляются в веб-интерфейсе камеры. 2. На камере есть аналитика IVA. | 1. Resolutions for H.264 codec are set in the camera web interface. 2. Camera has IVA analytics.
Bosch | Bosch FLEXIDOME IP starlight 6000 VR | Camera | 6.32.0109 (09010632) | 1 | + | 3 | + | - | + | - | - | - | depends from device parameters | depends from device parameters | depends from device parameters | + | - | + | + | - |  | + | + | + | - |  | + | ​​Режимы резрешений зависимы от первого потока. Необходимо отслеживать через web-интерфейс | Resolutions depend on the first stream. These dependencies are to be seen in the device web-interface.
Bosch | Bosch General Device (1 channel) | Camera | auto | 1 | + | 3 | + | - | + | - | - | - | depends from device parameters | depends from device parameters | depends from device parameters | - | - | + | + | + | + | + | + | +. | IVA detection | + | + | Вcтроенный детектор IVA (intelligent video analytics) включает в себя детектор движения и детектор взлома. В ПК Интеллект камера поддерживает режим ориентации объектива на произвольный угол: ContiniousMode, см. документацию ПК Интеллект. Доступно в версиях ПК Интеллект начиная с 4.9.5.1991 и Drivers Pack начиная с 3.32.1627. | Embedded IVA detection (intelligent video analytics) includes motion detection and tampering detection. In the Intellect software camera supports mode of objective orientation to optional angle: ContiniousMode, see documentation for the Intellect software package. It is available in version Intellect 4.9.5.1991 or later and Driver Pack 3.32.1627 or later.
Bosch | Bosch NBC-255-P | Camera | 5.73 (40500573) | 1 | + | 3 | + | - | + |  | - | - | 640x480 | 640x480 | 320x240 | + | - | + | + | - |  | + | + | - | motion detection |  | + | Лучи/Реле работают только если подключаться к камере с логином «service». | To use Sensors/Relays, connect to the camera with the "service" user name.
Bosch | Bosch NBC-455-12P | Camera | 4.53 | 1 | + | 2 | + |  | + |  |  |  | 704x576 | 704x576 | 704x576 (MJPEG) / 352x288 (H.264) | + |  | + | - |  |  | +. | +. |  | IVA detection |  | - | 1. Разрешение в MJPEG совпадает с выбранным разрешением в H.264 и отдельно не настраивается. 2. Перед работой с лучами/реле необходимо настроить их на режим "N.O." в веб-интерфейсе 3. Для работы с лучами/реле к устройству следует подключаться с логином service | 1. The resolution with MPEG is the same as with H.264 (cannot be set separately). 2. Before using sensors/relays, go to the web interface and switch them to NO mode. 3. To use Sensors/Relays, connect to the camera with the user name "service".
Bosch | Bosch NDC-265-P | Camera | 5.51 | 1 | + | 3 | + | - | + |  | - | - | 1280x720 | 704x480 | 352x240 | - | - | + | + | - |  | + | + | - | IVA detection |  | + | На устройстве две группы разрешений, выставляемые в веб-интерфейсе ("свойство") - HD и стандартные. На первом канале работает только HD, второй канал можно дублировать с первого, тогда доступно одно разрешение HD, или выставить "H.264 BP+", тогда можно переключаться между двумя малыми разрешениями. Если выбрать свойство "H.264 BP+ с ограничением скорости", то из продукта можно регулировать ещё и FPS. | In web interface, you can select resolutions from 2 types in Properties - HD and standard. Stream 1 work with HD only, stream 2 can be set up to inherit settings from stream 1 and work with HD only or, if you select H.264 BP+, then you can switch between two resolutions. If you select "H.264 BP+ with max.fps limit", then you can also adjust fps on the device.
Bosch | Bosch NDC-274-PT (ONVIF) | Camera | 5.80.0032 | 1 | - | 1 | + | - | + |  | - | - | 1920x1080 | 1280x720 | 768x432 (MJPEG) / 1280x720 (H.264) | + | - | - | - | - |  | - | - | +. | - |  | +
Bosch | Bosch NDC-455V09-12PS | Camera | 5.51 | 1 | + | 3 | + | - | + |  | - | - | 704x576 | 704x576 | 352x288 | - | - | + | + | - |  | + | + | - | IVA detection |  | + | На устройстве две группы разрешений, выставляемые в веб-интерфейсе ("свойство") - HD и стандартные. На первом канале работает только HD, второй канал можно дублировать с первого, тогда доступно одно разрешение HD, или выставить "H.264 BP+", тогда можно переключаться между двумя разрешениями. Если выбрать свойство "H.264 BP+ с ограничением скорости", то из продукта можно регулировать ещё и FPS. | In web interface, you can select resolutions from 2 types in Properties - HD and standard. Stream 1 work with HD only, stream 2 can be set up to inherit settings from stream 1 and work with HD only or, if you select H.264 BP+, then you can switch between two resolutions. If you select "H.264 BP+ with max.fps limit", then you can also adjust fps on the device.
Bosch | Bosch NIN-832-V03P | Camera | 5.85 build 16 | 1 | + | 3 | + | - | - | - | - | - | 1920x1080 | 768x432 | 512x288 | + | - | - | - | - | + | - | - | - | - |  | + | Разрешение настраивается в веб-интерфейсе камеры. В ПК Интеллект настройка разрешения доступна только для потока в MJPEG. Вcтроенный детектор IVA4 (intelligent video analytics) | Resolution is configured in the camera web-interface. In the Intellect software resolution is configured only for the MJPEG stream. Embedded IVA4 detection (intelligent video analytics)
Bosch | Bosch NWC-0455-10P | Camera | 4.10 | 1 | + | 3 | - | +. |  |  |  |  | depends from device parameters | depends from device parameters | depends from device parameters | - | [5 empty] | + | + |  | IVA detection | + | - | 1. SDK производителя не позволяет провести полноценную интеграцию камеры. Все настройки (разрешение, битрейт и проч.) необходимо выставлять в веб-интерфейсе камеры, и в ПК Интеллект видео будет меняться. 2. Лучи/Реле работают только если подключаться к камере с логином «service» 3. Камера поддерживает встроенную аналитику IVA. 4. Начиная с версии DP 3.37.1759 отменена установка Bosch Video SDK по умолчанию. Без него не будет работать кодек H.263. Поэтому, чтобы при установке DP установился Bosch Video SDK, нужно использовать ключ INSTALL_BOSCH_VIDEOSDK="yes". Пример: start /i <Путь к файлу>\IPDriverPack.msi INSTALL_BOSCH_VIDEOSDK="yes" - обычная установка start /i <Путь к файлу>\IPDriverPack.msi /quiet INSTALL_BOSCH_VIDEOSDK="yes" - тихая установка. | 1. The vendor's SDK does not allow us to fully integrate the camera. In Intellect, you cannot change any setting (resolution, bit rate, color, etc.). To make the video change in Intellect, you must go to the camera's web interface and configure all the settings there. 2. To use Sensors/Relays, connect to the camera with the user name "service" . 3. Onboard analytics IVA 4. Beginning from DP version 3.37.1759 Bosch Video SDK installation is cancelled by default. Without it H.263 codec won't work. To install Bosch Video SDK during DP installation use key INSTALL_BOSCH_VIDEOSDK="yes". Example: start /i <way to file>\IPDriverPack.msi INSTALL_BOSCH_VIDEOSDK="yes" - normal installation start /i <way to file>\IPDriverPack.msi /quiet INSTALL_BOSCH_VIDEOSDK="yes" - silent installation.
Bosch | Bosch NWC-0495-10P | Camera | 4.10(19500410) | 1 | + | 2 | - | +. |  |  |  |  | depends from device parameters | depends from device parameters | depends from device parameters | - | [5 empty] | +. | + |  | IVA detection | + | - | 1. SDK производителя не позволяет провести полноценную интеграцию камеры. Все настройки (разрешение, битрейт и проч.) необходимо выставлять в вебе, и в ПК Интеллект видео будет меняться. 2. Лучи/Реле работают только если подключаться к камере с логином «service». 3. Камера поддерживает встроенную аналитику IVA. 4. Начиная с версии DP 3.37.1759 отменена установка Bosch Video SDK по умолчанию. Без него не будет работать кодек H.263. Поэтому, чтобы при установке DP установился Bosch Video SDK, нужно использовать ключ INSTALL_BOSCH_VIDEOSDK="yes". Пример: start /i <Путь к файлу>\IPDriverPack.msi INSTALL_BOSCH_VIDEOSDK="yes" - обычная установка start /i <Путь к файлу>\IPDriverPack.msi /quiet INSTALL_BOSCH_VIDEOSDK="yes" - тихая установка. | 1. The vendor's SDK does not allow us to fully integrate the camera. You cannot change any settings in Intellect (resolution, bit rate, color, etc.). To make the video change in Intellect, you must go to the camera's web interface and configure all the settings there. 2. To use Sensors/Relays, connect to the camera with the user name "service". 3. Onboard analytics IVA 4. Beginning from DP version 3.37.1759 Bosch Video SDK installation is cancelled by default. Without it H.263 codec won't work. To install Bosch Video SDK during DP installation use key INSTALL_BOSCH_VIDEOSDK="yes". Example: start /i <way to file>\IPDriverPack.msi INSTALL_BOSCH_VIDEOSDK="yes" - normal installation start /i <way to file>\IPDriverPack.msi /quiet INSTALL_BOSCH_VIDEOSDK="yes" - silent installation.
Bosch | Bosch NWD-495V03-10P | Camera | 4.00 | 1 | + | 3 | - | +. |  |  |  |  | 704x576 | 704x576 | 704x576 | - | [8 empty] | - |  | - | 1. SDK производителя не позволяет провести полноценную интеграцию камеры. Все настройки (разрешение, битрейт, цветность и проч.) необходимо делать в веб-интерфейсе камеры, и в ПК Интеллект видео будет меняться. 2. Камера работает через ONVIF, но только в режиме совместимости 3. Начиная с версии DP 3.37.1759 отменена установка Bosch Video SDK по умолчанию. Без него не будет работать кодек H.263. Поэтому, чтобы при установке DP установился Bosch Video SDK, нужно использовать ключ INSTALL_BOSCH_VIDEOSDK="yes". Пример: start /i <Путь к файлу>\IPDriverPack.msi INSTALL_BOSCH_VIDEOSDK="yes" - обычная установка start /i <Путь к файлу>\IPDriverPack.msi /quiet INSTALL_BOSCH_VIDEOSDK="yes" - тихая установка. | 1. The vendor's SDK does not allow us to fully integrate the camera. To make the video change in Intellect, you must go to the camera's web interface and set all the settings (resolution, bit rate, color, etc.) there. 2. The camera works via the ONVIF protocol, but only in compatibility mode. 3. Beginning from DP version 3.37.1759 Bosch Video SDK installation is cancelled by default. Without it H.263 codec won't work. To install Bosch Video SDK during DP installation use key INSTALL_BOSCH_VIDEOSDK="yes". Example: start /i <way to file>\IPDriverPack.msi INSTALL_BOSCH_VIDEOSDK="yes" - normal installation start /i <way to file>\IPDriverPack.msi /quiet INSTALL_BOSCH_VIDEOSDK="yes" - silent installation.
Bosch | Bosch TINYON IP 2000 / FLEXIDOME IP micro 2000 | Camera | 5.92.0090 (90500592) | 1 | + | 3 | + | - | + |  | - | - | 640x480 | 640x480 | 320x240 | + | - | - | - | - |  | - | - | - | motion detection |  | +
Bosch | Bosch TINYON IP 2000 HD | Camera | 5.92.0090 (90500592) | 1 | + | 3 | + | - | + |  | - | - | 1280x720 | 768x432 | 512x288 (MJPEG) / 352x240 (H.264) | + | - | + | + | - |  | - | - | +. | motion detection | + | + | 1. Максимальное разрешение для кодека H.264 выставляется в веб-интерфейсе камеры. 2. Переключение между режимами стандартных разрешений, до D1 включительно, и HD разрешения производится через пункт меню Encoder Streams, в веб интерфейсе камеры. В режиме HD разрешения доступно только одно фиксированное разрешение - 1280x720 и его изменение невозможно, в режиме же SD разрешений их можно изменять между QVGA и VGA с помощью настройки "Разрешение" в Интеллект. | Max.resolution for H.264 codec is set in the camera web interface. Switch between standard resolutions (to D1 inclusive) and HD resolution is performed in the Encoder Streams menu item in the web interface of the camera. In the HD resolution mode only one resolution is available (1280x720) and it can't be changed. In the SD resolution mode they can be changed from QVGA to VGA using the Resolution setting in Intellect.
Bosch | Bosch VG4-3xx series | Camera | 4.15.0025 | 1 | + | 3 | + | + | + | - | - | - | depends from device parameters | depends from device parameters | depends from device parameters | - | - | - | - | + | + | +. | +. | - | IVA detection |  | + | SDK производителя не позволяет провести полноценную интеграцию камеры. Все настройки (разрешение, битрейт и проч.) необходимо выставлять в веб-интерфейсе, и в ПК Интеллект видео будет изменяться. Для полноценной работы телеметрии в ПК Интеллект рекомендуется выбирать протокол телеметрии "Bosch-Autodome". Назначение пресетов осуществляется с подтверждением (нажатие кнопки "Фокус +" на панели телеметрии). Прошивка 30500410: для того, чтобы получить в ПК Интеллект видео в формате h.263, в веб-интерфейсе устройства необходимо выбрать кодек mpeg4 HS++. Камера поддерживает встроенную аналитику IVA. В ПК Интеллект камера поддерживает режим ориентации объектива на произвольный угол: ContiniousMode, см. документацию ПК Интеллект. Доступно в версиях ПК Интеллект начиная с 4.9.5.1991 и Drivers Pack начиная с 3.32.1627. В ПК Интеллект при добавлении камеры через IP Wizard, не добавляется контроллер телеметрии. Нужно добавлять вручную | Vendor's SDK doesn't allow performing of full camera integration. All settings (resolution, bitrate,etc.) should be set in the camera web-interface and video will be changed in the Intellect software. It is recommended to select "Bosch-Autodome" telemetry protocol for full telemetry operation in the Intellect software. Presets assigning is performed with confirmation (pressing the "Focus +" button on the telemetry panel). Firmware 30500410: to get video in h.263 format select the mpeg4 HS++ codec in the device web-interface. Camera has embedded IVA analytics. In the Intellect software camera supports mode of objective orientation to optional angle: ContiniousMode, see documentation for the Intellect software package. It is available in version Intellect 4.9.5.1991 or later and Driver Pack 3.32.1627 or later. Telemetry controller is not adding in the Intellect software while adding camera using IP Wizard. It is required to add manually.
Bosch | Bosch VG5 AUTODOME 700 Series | Camera | 5.52 | 1 | + | 3 | + | - | + | - | - | - | 704x576 | 704x576 | 352x288 | - | + | - | - | + | + | - | - | - | IVA detection |  | + | Перечень встроенных детекторов: IVA 5.5, Объект в поле, Пересечение линии, Праздношатание, Изменение условий, Следование по маршруту, Несанкционированный доступ, Удаленный объект, Бездействующий объект, Вход в поле, Выход из поля, Поиск сходства, Счетчик, Счетчик BEVIVA 5.5, Flow, Несанкционированный доступ, Обнаружение скоплений, Поток в поле, Противопоток в поле. Для корректного отображения и записи видео в формате H.264 для настройки частоты опорных кадров не следует выбирать значение 0 .В ПК Интеллект версии 4.8 и ниже для работы функций Zoom и Focus нужно в реестре Windows в папке HKEY_LOCAL_MACHINE\SOFTWARE\ITV\INTELLECT\TELEMETRY\ создать строковый параметр UseBoschOSRD40 со значением 1. | List of embedded detections: IVA 5.5, Object in field, Cross the line, Loitering, Change conditions, Coursing, Unauthorized access, Remote object, Inactive object, Entry to field, Exit from field, Search for similarity, Counter, BEVIVA 5.5 counter, Flow, Unauthorized access, Crowd detecting, stream in field, Counter stream in field. For correct displaying and video record in H.264 format it is not recommended to select value 0 for settings of key frames rate. Create the UseBoschOSRD40 string parameter with value 1 in the HKEY_LOCAL_MACHINE\SOFTWARE\ITV\INTELLECT\TELEMETRY\ folder of Windows registry for working ZOOM and Focus functions in version Intellect 4.8 or later.
Bosch | Bosch VG5 AUTODOME 800 Series | Camera | 5.52 | 1 | + | 3 | + | - | + |  | - | - | 1920x1072 (MJPEG) / 1920x1084 (H.264) | 768x432 (MJPEG) / 704x480 (H.264) | 352x240 | - | - | - | - | + |  | - | - | + | - |  | + | Чтобы настройки изменялись на втором потоке необходимо выставить определенные настроить камеру в web-интерфейсе: Max. frame rate - "25/30 ips (up to 1920x1080)"; Property на Stream 1 - "H.264 MP 7200p25/30 fixed"; Property на Stream 2 - "H.264 BP+bit-rate-limited" или "H.264 MP SD". В ПК Интеллект версии 4.8 и ниже для работы функций Zoom и Focus необходимо в реестре Windows в папке HKEY_LOCAL_MACHINE\SOFTWARE\ITV\INTELLECT\TELEMETRY\ создать строковый параметр UseBoschOSRD40 со значением 1. Для ПК Интеллект камера поддерживает режим ориентации объектива на произвольный угол: ContiniousMode, см .документацию ПК Интеллект. Данная функция доступна в ПК Интеллекта версии 4.9.5.1991 и выше, drivers pack 3.32.1627 и выше. | For the settings to change on the second stream there should be these settings in the camera web interface: Max. frame rate - "25/30 fps (up to 1920x1080)"; Property on Stream 1 - "H.264 MP 7200p25/30 fixed"; Property on Stream 2 - "H.264 BP+bit-rate-limited" or "H.264 MP SD". In order to enable Zoom and Focus features in Intellect version 4.8 or older create UseBoschOSRD40 string parameter with value 1 in HKEY_LOCAL_MACHINE\SOFTWARE\ITV\INTELLECT\TELEMETRY\ folder of Windows registry. In Intellect camera supports ContiniousMode (lens rotation to any angle) - see Intellect documentation. This feature is available in Intellect version 4.9.5.1991 or later and Driver Pack version 3.32.1627 or later.
Bosch | Bosch VIP X1 | Encoder | 2.53(05500253) | 1 | + | 2 | - | +. | - | - | - | - | depends from device parameters | depends from device parameters | depends from device parameters | - | - | - | - | + |  | + | + | - | IVA detection | + | - | 1. SDK производителя не позволяет провести полноценную интеграцию камеры. Все настройки (разрешение, битрейт и проч.) необходимо выставлять в веб-интерфейсе, и в ПК Интеллект видео будет изменяться. 2. Лучи\Реле работают только если подключаться к камере с логином «service» 3. Телеметрия работает только в ПК Интеллект и только через "явный" протокол (напр. Pelco-D) | 1. The vendor's SDK does not allow us to fully integrate the camera. To make the video change in Intellect, you must go to the device web interface and configure all the settings (resolution, bitrate, etc.) there. 2. To use Sensors/Relays connect to the camera with the "service" user name. 3. Telemetry works only in Intellect and only via an "explicit" protocol (for example, Pelco-D).
Bosch | Bosch VIP X1 XF | Encoder | 4.53 (09500453) | 1 | + | 3 | + | - | +. | - | - | - | 704x576 | 704x576 | 704x576 (MJPEG) / 352x288 (H.264) | - | - | + | + | + |  | + | + | - | IVA detection |  | + | Лучи\Реле работают только если подключаться к камере с логином «service» | To use Sensors/Relays connect to the camera with the "service" user name.
Bosch | Bosch VIP X1600 | Encoder | 3.53 | 16 | + | 3 | - | +. |  |  |  |  | 704x576 | 704x288 | 352x288 | - |  |  |  | - |  | + | + |  | - |  | - | 1. Интеграция выполнена через SDK, поэтому не важно, какой порт, логин и пароль указывать при подключении. 2. Сам сервер – это 4 отдельных сетевых устройства (модуля) в одном корпусе. Каждый модуль настраивается в ПК Интеллект как отдельный 4-х канальный граббер. На это нужно обратить внимание при покупке/создании ключа для ПО 3. MJPEG видео - вспомогательный видеопоток. В ПК Интеллект не интегрирован. 4. Все настройки (разрешение/цветность/яркость и проч.) через ПК Интеллект менять нельзя, необходимо настраивать через веб-интерфейс камеры, а в ПК Интеллект настройки будут применяться, и видео изменяться. | 1. The camera is integrated using the SDK; therefore, it does not matter which port, user name, or password is used to connect. 2. The encoder itself consists of 4 separate network devices (units) in the same case. In Intellect, configure each unit as a separate 4-channel grabber. Have this in mind when buying/creating a key for the software. 3. MJPEG is an auxiliary video stream. We cannot integrate it with Intellect. 4. You cannot change any settings in Intellect (resolution, bit rate, color, etc.). To make the video change in Intellect, you must go to the camera's web interface and configure all the settings there.
Bosch | Bosch VIP X1600 M4SA | Encoder | 4.10 | 4 | + | 3 | + | + |  |  |  |  | depends from device parameters | depends from device parameters | depends from device parameters | - |  | + |  | + |  | + | +. |  | IVA detection |  | - | Сервер – это 4 отдельных сетевых устройства (модуля) в одном корпусе. Каждый модуль настраивается в ПК Интеллект как отдельный 4-х канальный граббер. На это нужно обратить внимание при покупке\создании ключа для ПО | The server consists of 4 separate network devices (units) in the same case. In Intellect, configure each unit as a separate 4-channel grabber. Have this in mind when buying/creating a license key for the software.
Bosch | Bosch VIP-X1600 XFM4 | Encoder | 4.21 | 4 | + | 3 | + |  | + |  |  |  | 480x576 | 352x576 | 352x288 | - |  | + | + | + |  | + | + |  | IVA detection |  | - | 1. Сервер – это 4 отдельных сетевых устройства (модуля) в одном корпусе. Каждый модуль настраивается в ПК Интеллект как отдельный 4-х канальный граббер. На это нужно обратить внимание при покупке\создании ключа для ПО 2. Начиная с версии DP 3.37.1759 отменена установка Bosch Video SDK по умолчанию. Без него не будет работать кодек H.263. Поэтому, чтобы при установке DP установился Bosch Video SDK, нужно использовать ключ INSTALL_BOSCH_VIDEOSDK="yes". Пример: start /i <Путь к файлу>\IPDriverPack.msi INSTALL_BOSCH_VIDEOSDK="yes" - обычная установка start /i <Путь к файлу>\IPDriverPack.msi /quiet INSTALL_BOSCH_VIDEOSDK="yes" - тихая установка. | 1. The server consists of 4 separate network devices (units) in the same case. In Intellect, configure each unit as a separate 4-channel grabber. Have this in mind when buying/creating a license key for the software. 2. Beginning from DP version 3.37.1759 Bosch Video SDK installation is cancelled by default. Without it H.263 codec won't work. To install Bosch Video SDK during DP installation use key INSTALL_BOSCH_VIDEOSDK="yes". Example: start /i <way to file>\IPDriverPack.msi INSTALL_BOSCH_VIDEOSDK="yes" - normal installation start /i <way to file>\IPDriverPack.msi /quiet INSTALL_BOSCH_VIDEOSDK="yes" - silent installation.
Bosch | Bosch VJR-F801-IxxV | Camera | 4.53 | 1 | + | 3 | + | - | + |  | - | - | 1280x720 | 1280x720 (MJPEG) / 704x480 (H.264) | 1280x720 (MJPEG) / 352x240 (H.264) | - | - | - | - | - |  | - | - | - | IVA detection |  | + | В драйвере прописан только один набор для значений Частоты кадров для 50Hz. Если активирован режим 60 Гц, то устройство само ставит ближайшее подходящее значение | Only one set of values of fps for 50Hz is registered in the driver. If the mode of 60 Hz is activated, the device itself puts the next suitable value.
Bosch | Bosch VOT-320V060L / VOT-320V019L / VOT-320V013H | Thermal Imaging Camera | 4.51(05500451) | 1 | + | 3 | + | - | + | - | - | - | 320x240 | 320x240 | 320x240 | - | - | - | - | + |  | + | + | - | IVA detection |  | + | 1. Камера термальная - воспринимает тепловое излучение и конвертирует его в цветную картинку. 2. Cамо устройство выдает только 8 fps максимум 3. Cамо устройство выдает видео в разрешении 320х240 максимум 4. Само устройство с прошивкой 4.51 при подключении по ONVIF не может выдавать MJPEG-видео, только H.264 | 1. This is a thermal camera - it "sees" thermal radiation and converts it to a color image. 2. The max. frame rate is 8 fps; this is a limitation of the camera itself. 3. Resolution: the device itself allows max. 320x240. 4. With the 4.51 firmware and when you connect via the ONVIF protocol, the device itself allows only H.264 video; there is no MJPEG support.
Brickcom | Brickcom 50xA_series | Camera | v3.2.2.3 | 1 | +. | 3 | + | + | + |  |  |  | 2592x1944 (MJPEG) / 2032x1936 (MPEG) / 2032x1936 (H.264) | 1024x768 | 640x480 | + |  | + | - |  |  | + | + |  | motion detection |  | + | 1. В высоких разрешениях частота кадров ограничена до 15-20 fps При выборе высоких разрешений в первом потоке второй и третий потоки становятся ограниченно доступны:2592x1944 в 1-м потоке: 2-й и 3-й недоступны2032x1936, 2032x1536 в 1-м потоке: 2-й недоступен, в 3-м доступно только разрешение 336х240 2. Встроенный детектор движения не работает с кодеком mjpeg. Встроенный детектор движения присылает уведомление об окончании тревоги спустя 3-5 секунд после окончания движения. 3. Прошивки 3.2.0.2, 3.2.0.6: Аудио-выход не работает на самом устройстве. Возможно, проблема в конкретном экземпляре, т.к. производители уверяют, что на этих же прошивках у них аудио-выход работает. | 1. At high resolutions, the max. frame rate is 15–20 fps. When you select a high resolution for the first stream, the second and third streams are not always available. 2592x1944 for the 1st stream: the 2nd and 3rd streams are not available; 2092x1936 or 2032x1536 for the 1st stream: the 2nd stream is not available; for the third stream, only 336x240 resolution is available. 2. With the MJPEG codec, the embedded motion detection tool does not work. The embedded motion detection tool notifies about the end of an alarm only 3–5 seconds after the motion stops.
Brickcom | Brickcom CB-100Ae-08 / WCB-100Ae-08 | Camera | 3.0.6.12 | 1 | +. | 2 | +. | + |  |  |  |  | 1280x800 | 640x400 | 640x400 | + |  | + | [6 empty] | - |  | + | 1. В ПО ITV ¦ AxxonSoft камеры определяются как CB-100Ae и WCB-100Ae. 2. С прошивкой 3.0.6.12 устройство обнаруживается автопоиском как поддерживающее протокол ONVIF, но работать по этому протоколу не будет. | 1. In ¦ AxxonSoft Software cameras are identified as CB-100Ae and WCB-100Ae. 2. With the 3.0.6.12 firmware, search detects the device as supporting the ONVIF protocol. But the device does not work via this protocol.
Brickcom | Brickcom CB-100Ae-08(VGA) / WCB-100Ae-08(VGA) | Camera | 3.0.6.12 | 1 | +. | 2 | + | + | + |  |  |  | 640x480 | 640x480 | 320x240 | + |  | + | [6 empty] | - |  | + | 1. В ПО ITV ¦ AxxonSoft камеры определяются как CB-100Ae-VGA и WCB-100Ae-VGA. 2. Прошивка v3.0.6.12: камера обнаруживается поиском как ONVIF, но работать по этому протоколу не будет. | 1. In ¦ AxxonSoft Software cameras are identified as CB-100Ae-VGA and WCB-100Ae-VGA. 2. 3.0.6.12 firmware: Search detects the camera as a device that supports ONVIF, but the camera does not work via the ONVIF protocol.
Brickcom | Brickcom CB-100Ap / WCB-100Ap | Camera | 3.0.6.12 | 1 | +. | 2 | + | + | + |  |  |  | 1280x800 | 1280x800 | 640x400 | + |  | + | + | [5 empty] | - |  | + | 1. С прошивкой 3.0.6.12 устройство обнаруживается автопоиском как поддерживающее протокол ONVIF, но работать по этому протоколу оно не будет. 2. В кодеке MPEG4 в сочетании с максимальным разрешением 1280x800 видео поступает с максимальной частотой кадров, равной 15 fps. (Ограничение самого устройства) | 1. With the 3.0.6.12 firmware, search detects the device as supporting the ONVIF protocol. But the device does not work via this protocol. 2. With the MPEG4 codec and the max. frame rate (1280x800), video comes at 15 fps max (this is a limitation of the device itself).
Brickcom | Brickcom CB-100Ap-0c / WCB-100Ap-0c | Camera | v2.3.7.8 | 1 | - | 2 | + | + | + |  |  |  | 1280x800 | 1280x800 | 640x400 | + |  | + | + | [5 empty] | - |  | + | 1. С прошивкой 3.0.6.12 устройство обнаруживается автопоиском как поддерживающее протокол ONVIF. Но работать по этому протоколу оно не будет.2/ В кодеке MPEG4 в сочетании с максимальным разрешением 1280x800 видео поступает с максимальной частотой кадров, равной 15 fps. (Ограничение самого устройства) | 1. With the 3.0.6.12 firmware, search detects the device as supporting the ONVIF protocol. But the device does not work via this protocol. 2. With the MPEG4 codec and the max. frame rate (1280x800), video comes at 15 fps max (this is a limitation of the device itself).
Brickcom | Brickcom FB-100Ae-21 | Camera | 2.3.7.8 | 1 | +. | 2 | + | + |  |  |  |  | 1280x800 | 1280x800 | 640x400 | + |  | +. | + |  |  | + | + |  | - |  | + | С прошивкой 2.3.7.8 устройство обнаруживается автопоиском как поддерживающее протокол ONVIF, но работать по этому протоколу оно не будет. | With the 2.3.7.8 firmware, search detects the device as supporting the ONVIF protocol. But the device does not work via this protocol.
Brickcom | Brickcom FB-100Ap | Camera | v3.0.6.12 | 1 | +. | 2 | + | + | + |  |  |  | 1280x800 | 640x400 | 640x400 | + |  | +. | + |  |  | + | + |  | - |  | + | 1. В кодеке MPEG4 при максимальном разрешении 1280x800 есть ограничение на максимальную частоту кадров - 15 fpsВ кодеке MJPEG при увеличении качества падает частота кадров. При максимальном качестве видео может не поступать вообще - особенность камеры. 2. Прошивка 3.0.6.12: Камера обнаруживается поиском как устройство, поддерживающее ONVIF, но через ONVIF не работает. | 1. With the MPEG4 codec and the max. frame rate (1280x800), the max. frame rate is 15 fps. With the MJPEG codec, when you increase the quality, the frame rate drops. At max. quality, video does not come from the camera at all. This is a problem of the camera. 2. The 3.0.6.12 firmware: Search detects the camera as a device that supports ONVIF, but the camera does not work via the ONVIF protocol.
Brickcom | Brickcom FB-100Ap-31 / WFB-100Ap-31 | Camera | 3.0.6.12 | 1 | +. | 2 | + | + | + |  |  |  | 1280x800 | 1280x800 | 640x400 | + |  | + | + |  |  | + | + |  | - |  | + | 1. С прошивкой 3.0.6.12 устройство обнаруживается автопоиском как поддерживающее протокол ONVIF. Но работать по этому протоколу оно не будет. 2. В кодеке MPEG4 в сочетании с максимальным разрешением 1280x800 видео поступает с максимальной частотой кадров, равной 15 fps. (Ограничение самого устройства) | 1. With the 3.0.6.12 firmware, search detects the device as supporting the ONVIF protocol. But the device does not work via this protocol. 2. With the MPEG4 codec and the max. frame rate (1280x800), video comes at 15 fps max (this is a limitation of the device itself).
Brickcom | Brickcom FB-130Np / WFB-130Np | Camera | 3.0.6.25 | 1 | +. | 2 | + | + | + |  |  |  | 1280x1024 | 640x512 | 320x256 | + |  | + | + |  |  | + | + |  | - |  | + | 1. Разрешение зависит от ТВ стандарта. 2. Под ТВ-стандартами PAL / NTSC в ПК Интеллект подразумеваются форматы отображения 4:3 и 16:9 соответственно | 1. Resolution depends on the TV standard. 2. In Intellect, TV standard means aspect ratio (PAL for 4:3 and NTSC for 16:9).
Brickcom | Brickcom FB-200Cp / FB-200Np / FD-200Np / FD-202Np / GOB-200Np / OB-200Ne / OB-200Nf / OB-200Np / OB-202Ne / OB-202Nf / OB-202Np / VD-200Np / VD-202Np / WOB-200Ne / WOB-200Np | Camera | 3.2.2.7.1 | 1 | + | 3 | + | + | + | - | - | - | 1920x1080 | 1024x768 | 640x480 | + | - | - | - | + |  | - | - | - | motion detection |  | +
Brickcom | Brickcom FB-300Ap | Camera | 3.0.6.25 | 1 | - | 1 | + | + | + |  | - | - | 2032x1536 | 1024x768 | 640x480 | + | - | + | + | - |  | + | + | - | - |  | + | 1. Разрешение зависит от ТВ стандарта. 2. Под ТВ-стандартами PAL / NTSC в ПК Интеллект подразумеваются форматы отображения 4:3 и 16:9 соответственно | 1. Resolution depends on the TV standard. 2. As TV PAL / NTSC standards in software Intellect is implied display formats 4: 3 and 16: 9 respectively
Brickcom | Brickcom FB-300Np / FD-302Np / GOB-302Np / OB-302Np / VD-302Np / WOB-302Np | Camera | v3.7.0.33R | 1 | +. | 3 | + | + | + | - | - | - | 2048x1536 (MJPEG) / 2032x1536 (MPEG) / 2048x1536 (H.264) | 1024x768 | 640x480 | + | - | - | - | + |  | - | - | - | motion detection |  | + | Для получения видео на втором видеопотоке необходимо, чтобы TV-out был выключен и разрешение на 1-ом потоке было ниже, чем 2032х1536. | To get video on stream 2 TV out is to be off and resolution on stream 1 is to be lower than 2032x1536.
Brickcom | Brickcom FB-H200Np WDRPRO | Camera | v3.7.0.33R | 1 | + | 4 | + | + | + | - | - | - | 1920x1080 | 1024x768 | 640x480 | + | - | - | - | + |  | - | - | - | - |  | +
Brickcom | Brickcom FD-100Ae-73 | Camera | 2.3.7.8 | 1 | +. | 2 | + | + |  |  |  |  | 1280x800 | 1280x800 | 640x400 | + |  | + | + |  |  | + | + |  | - |  | + | 1. Прошивка 2.3.7.8: при поиске устройство возвращает неверную прошивку "100" - проблема самой камеры. 2. Прошивка 2.3.7.8: Реле камеры по умолчанию находится в состоянии замкнуто (хотя в настройках камеры стоит "нормально разомкнуто"). Следует сделать пробное замыкание-размыкание его через ПО Axxon/ITV, тогда дальнейшая работа с реле проходит корректно. 3. Прошивка 2.3.7.8: Возможно, что при первичном подключении камера не заработает. Нужно перезапустить камеру. 4. В кодеке MPEG4 видео поступает с максимальной частотой кадров, равной 15 fps. (Ограничение самого устройства) | 1. 2.3.7.8 firmware: Search returns the wrong firmware, 100, for the device; this is a problem of the device itself. 2. 2.3.7.8 firmware: By default, the camera's relay is closed (though the camera's settings are set to "normally open"). To make the relay work correctly, test it: open/close the relay in the AxxonSoft software. 3. 2.3.7.8 firmware: Sometimes, the camera does not work at the first connection. Restart the camera. 4. With the MPEG4 codec, video comes at 15 fps max (this is a limitation of the device itself).
Brickcom | Brickcom FD-100Ap-73 | Camera | 3.0.6.13 | 1 | +. | 2 | + | + | + |  |  |  | 1280x800 | 640x400 | 640x400 | + |  | +. | + |  |  | + | + |  | - |  | + | Камера определяется поиском как ONVIF, но с данной прошивкой 3.0.6.13 через ONVIF не работает. | With the 3.0.6.13 firmware, Search detects the camera as a device that supports ONVIF, but the camera does not work via the ONVIF protocol.
Brickcom | Brickcom FD-130Ap-73 | Camera | 3.0.6.13 | 1 | +. | 2 | + | + | + |  |  |  | 1280x1024 | 640x512 | 320x256 | + |  | + | + |  |  | + | + |  | - |  | + | С прошивкой 3.0.6.13 устройство обнаруживается автопоиском как поддерживающее протокол ONVIF. Но работать по этому протоколу оно не будет. | With the 3.0.6.13 firmware, search detects the device as supporting the ONVIF protocol. But the device does not work via this protocol.
Brickcom | Brickcom FD-130Np / FD-130Np / GOB-130Np / OB-130Np / WOB-130Np | Camera | 3.1.0.9 | 1 | +. | 2 | + | + | + |  |  |  | 1280x1024 | 640x512 | 320x256 | + |  |  |  | + |  |  |  |  | - |  | + | 1. Разрешение зависит от ТВ стандарта. 2. Камера не поворотная, но имеет встроенный трансфокатор. 3. Максимальная частота кадров в кодеке mjpeg в максимальном разрешении - 15 fps. 4. Переключение соотношения сторон реализовано через параметр "ТВ-стандарт" по следующей схеме: PAL = 5:4, NTSC = 4:3, 16:9 = 16:9. Данный параметр меняется для обоих потоках сразу. | 1.Resolution depends on the TV standard. 2. This is not a PTZ camera, but it has a built-in zoom lens. 3. With the MJPEG codec, the maximum frame rate is 15 fps. 4. The aspect ratio is changed by changing the value of the TV standard parameter: PAL = 5:4, NTSC = 4:3, 16:9 = 16:9. A change to this parameter applies to both streams at the same time.
Brickcom | Brickcom FD-300Ap | Camera | 3.1.0.8 | 1 | +. | 2 | + | + | + |  |  |  | 2032x1536 | 1024x768 | 640x480 | + |  | + | + |  |  | + | + |  | motion detection |  | + | 1. Для мегапиксельных разрешений максимальный FPS = 8. 2. Разрешение на втором потоке всегда такое же, как на первом. | 1. With megapixel resolution, max. FPS is 8. 2. Resolution for the 2nd video stream is the same as for the 1st video stream.
Brickcom | Brickcom FD-300Np / GOB-300Np / OB-300Np / VD-300Np / WOB-300Np | Camera | 3.2.1.3 | 1 | +. | 3 | + | + | + |  |  |  | 2032x1536 | 1024x768 | 640x480 | + |  |  |  | + |  |  |  |  | motion detection |  | + | Чтобы было видео на 2-ом потоке, нужно чтобы TV-out был выключен и разрешение на 1-ом потоке было ниже, чем 2032х1536. | To receive video with stream 2, you should make sure that TV-out is disabled and the resolution for stream 1 is lower than 2032х1536.
Brickcom | Brickcom GOB-100Ap-73 / OB-100Ap-73 / WOB-100Ap-73 | Camera | 3.0.6.27 | 1 | +. | 2 | + | + | + |  | - | - | 1280x800 | 640x400 | 640x400 | + |  | + | + | - |  | + | + |  | - |  | + | 1. В ПО ITV ¦ AxxonSoft камеры определяются как OB-100Ap, GOB-100Ap и WOB-100Ap. 2. В кодеке MPEG4 при максимальном разрешении 1280x800 есть ограничение на максимальную частоту кадров - 15 fps 3. В кодеке MJPEG при увеличении качества падает частота кадров. 4. Прошивка 3.0.6.27: Камера обнаруживается поиском как устройство, поддерживающее ONVIF, но не работает. 5. Прошивка 3.0.6.27: Управление фокусом не всегда работает. Такое же поведение и в веб-интерфейсе - проблема самой камеры. | 1. In ¦ AxxonSoft Software cameras are identified as OB-100Ap, GOB-100Ap and WOB-100Ap. 2. With the MPEG4 codec and the max. frame rate (1280x800), the max. frame rate is 15 fps. 3. With the MJPEG codec, the frame rate drops when you increase the quality. 4. 3.0.6.27 firmware: Search detects the camera as a device that supports ONVIF, but the camera does not work via the ONVIF protocol. 5. 3.0.6.27 firmware: Sometimes focus control does not work. The same is true in the web interface; this is a problem of the device itself.
Brickcom | Brickcom MB-130Ap / WMB-130Ap | Camera | v3.2.2.8 | 1 | +. | 3 | + | + | + |  | - | - | 1280x1024 | 1024x768 | 640x480 | +. | - | - | - | - |  | - | - | - | - |  | +
Brickcom | Brickcom MB-300A_series | Camera | v3.2.1.3 | 1 | +. | 3 | + | + | + |  |  |  | 2048x1536 (MJPEG) / 2032x1536 (MPEG) / 2032x1536 (H.264) | 1024x768 | 640x480 | + | [10 empty] | +
Brickcom | Brickcom MD-100Ae | Camera | 3.0.6.12 | 1 | +. | 2 | + | + |  |  |  |  | 1280x800 | 640x400 | 320x192 | + | [8 empty] | - |  | + | С прошивкой 3.0.6.12 устройство обнаруживается автопоиском как поддерживающее протокол ONVIF, но работать по этому протоколу оно не будет. | With the 3.0.6.12 firmware, search detects the device as supporting the ONVIF protocol. But the device does not work via this protocol.
Brickcom | Brickcom MD-100Ap | Camera | v3.1.0.8 | 1 | +. | 2 | + | + | + |  |  |  | 640x480 | 640x480 | 320x240 | + | [10 empty] | + | Разрешение зависит от ТВ стандарта. | Resolution depends on the TV standard.
Brickcom | Brickcom MD-130Ap | Camera | v3.2.2.8 | 1 | +. | 3 | + | + | + |  | - | - | 1280x1024 | 1024x768 | 640x480 | + | - | - | - | - |  | - | - | - | - |  | +
Brickcom | Brickcom MD-300Ap-360 / MD-300Np-360 / VD-300Af-360 | Fisheye Camera | 3.2.2.6 | 1 | +. | 3 | + | + | + |  |  |  | 2032x1536 | 1024x768 | 640x480 | + | [10 empty] | +
Brickcom | Brickcom MD-300Np | Camera | 3.2.1.3 | 1 | +. | 3 | + | + | + |  |  |  | 2032x1536 | 1024x768 | 640x480 | + |  |  |  | + |  |  |  |  | motion detection |  | + | 1. Чтобы было видео на 2-ом потоке, нужно чтобы TV-out был выключен и разрешение на 1-ом потоке было ниже, чем 2032х1536. | 1. To receive video with stream 2, you should make sure that TV-out is disabled and the resolution for stream 1 is lower than 2032х1536.
Brickcom | Brickcom MD-300Np-360P | Fisheye Camera | v3.2.2.8 | 1 | +. | 3 | + | + | + |  |  |  | 2048x1536 (MJPEG) / 2048x1536 (MPEG) / 2032x1536 (H.264) | 1024x768 | 640x480 | + |  |  | - | [5 empty] | - |  | +
Brickcom | Brickcom MD-500Ap-360 | Fisheye Camera | v3.2.2.7 | 1 | +. | 3 | + | + | + |  |  |  | 2592x1944 (MJPEG) / 2032x1936 (MPEG) / 2032x1936 (H.264) | 1024x768 | 640x480 | + |  | - | - | - |  | - | - | - | - |  | +
Brickcom | Brickcom OB-100Ae / WOB-100Ae | Camera | 3.1.0.6C15 | 1 | +. | 2 | + | + | + |  |  |  | 1280x800 | 1280x800 | 640x400 | + |  | + | + |  |  | + | + |  | motion detection |  | + | 1. Максимальный FPS для H.264 составляет 15 кадров в секунду. 2. Аудио на камере не работает, если выбран кодек MJPEG. 3. Детектор движения не работает, если выбран кодек MJPEG. | 1. With H.264, the max. frame rate is 15 fps. 2. If you select the MJPEG codec, audio does not work on the camera and the motion detection tool does not work.
Brickcom | Brickcom OB-500Af-V6 | Camera | v3.7.0.18.3R | 1 | + | 3 | +. | - | + | - | - | - | 2592x1944 | 1024x768 | 640x480 | + | - | - | - | - |  | - | + | - | - |  | + | Настройки Компенсация засветки, Максимальная скорость затвора, Минимальная скорость затвора доступны только в полуавтоматическом режиме управления экспозицией | Flashing recompense, Maximal shutter speed, Minimal shutter speed are available only in semi-automatic mode of exposure options
Brickcom | Brickcom OSD-040-D/-E | Camera | v3.1.1.3 | 1 | +. | 2 | + | + | + |  |  |  | 720x480 | 720x480 | 352x240 | + |  | - | - | + |  | - | - | - | motion detection |  | +
Brickcom | Brickcom OSD-200A | Camera | gk20121228NSA | 1 | - |  | + | - | + |  |  |  | 1920x1080 | 1024x768 | 640x480 | - |  | - | - | + |  | - | - | - | - |  | +
Brickcom | Brickcom PZ-040D/E | Camera | 3.1.0.8 | 1 | +. | 2 | + | + | + |  |  |  | 720x576 | 720x576 | 352x288 | + |  |  |  | + |  |  |  |  | - |  | +
Brickcom | Brickcom VD-100Ap-73 | Camera | 3.0.6.12 | 1 | +. | 2 | + | + | + |  |  |  | 1280x800 | 1280x800 | 640x400 | + |  | + | + |  |  | + | + |  | - |  | + | Камера обнаруживается поиском как устройство, поддерживающее ONVIF, но не работает по данному протоколу. | Search detects the camera as a device that supports ONVIF, but the camera does not work via the ONVIF protocol.
Brickcom | Brickcom VD-130Ap-73 | Camera | 3.0.6.13 | 1 | +. | 2 | + | + | + |  |  |  | 1280x1024 | 640x512 | 320x256 | + |  | + | + |  |  | + | + |  | - |  | + | 1. В кодеке MJPEG при увеличении качества падает частота кадров. 2. Прошивка 3.0.6.13: Устройство обнаруживается поиском как поддерживающее ONVIF, но не работает по данному протоколу. | 1. With the MJPEG codec, when you increase the quality, the frame rate drops. 2. 3.0.6.13 firmware: Search detects the camera as a device that supports ONVIF, but the camera does not work via the ONVIF protocol.
Brickcom | Brickcom VD-500Af-360 | Fisheye Camera | v3.2.2.7 | 1 | + | 2 | + | + | + |  | - | - | 2592x1944 (MJPEG) / 2032x1936 (MPEG) / 2032x1936 (H.264) | 1024x768 | 640x480 | + | - | - | - | - |  | - | - | - | - |  | + | В ПО ITV ¦ AxxonSoft камеры интегрированы как 50xA_series | In ITV ¦ AxxonSoft products cameras are integrated as 50xA_series
Brickcom | Brickcom VS-01Ap / WVS-01Ap | Camera | 3.1.0.3 | 1 | +. | 2 | + | + | + |  |  |  | 720x576 | 720x576 | 352x288 | + |  | + | + | + |  | + | + |  | - |  | + | С прошивкой 3.0.6.18 устройство обнаруживается автопоиском как поддерживающее протокол ONVIF. Но работать по этому протоколу оно не будет. | With the 3.0.6.18 firmware, search detects the device as supporting the ONVIF protocol. But the device does not work via this protocol.
BSP | BSP 1.3MP-BUL-3.6 / 1.3MP-DOM-3.6 / 1.3MP-DOM-2.8 / 1.3MP-BUL-2.8-12 | Camera | - | 1 | + | 2 | + | - | + | - | - | - | 1280x960 | 640x480 | 320x240 | + | - | + | - | - |  | - | + | - | motion detection |  | +
BSP | BSP 2MP-BOX | Camera | 2.3.3.53 | 1 | + | 2 | + | - | + | - | - | - | 1920x1080 | 640x480 | 320x240 | + | - | + | - | - |  | - | + | - | motion detection |  | +
BSP | BSP 2MP-BUL-3.6 / 2MP-DOM-3.6 / 2MP-DOM-2.8 / 2MP-BUL-2.8-12 / 2MP-DOM-1.8 / 2MP-DOM-2.8-12 | Camera | 2.3.60.28 | 1 | + | 2 | + | - | + | - | - | - | 1920x1080 | 1280x720 | 1280x720 | + | - | - | - | - |  | - | - | - | motion detection |  | +
BSP | BSP 4MP-BOX / 5MP-BOX | Camera | 8.2.60.44 | 1 | + | 2 | + | - | + | - | - | - | 2560x1520 | 640x480 | 320x240 | + | - | + | - | - |  | - | + | - | motion detection |  | + | ​​Для MJPEG кодека на первом потоке максимальное разрешение 2048x1520 | 2048x1520 is maximum resolution for MJPEG on the first stream.
BSP | BSP 4MP-BUL-3.6 / 4MP-DOM-3.6 / 4MP-DOM-2.8 / 4MP-BUL-2.8-12 / 4MP-DOM-2.8-12 | Camera | 8.2.60.44 | 1 | + | 2 | + | - | + | - | - | - | 2560x1520 | 2048x1536 | 640x480 | + | - | - | - | - |  | - | - | - | motion detection |  | + | ​Для MJPEG кодека на первом потоке максимальное разрешение 2048x1536 | 2048x1536 is maximum resolution for MJPEG on the first stream.
BSP | BSP 5MP-BUL-3.6 / 5MP-DOM-3.6 | Camera | 8.2.60.44 | 1 | + | 2 | + | - | + | - | - | - | 2560x1920 | 1600x1200 | 640x480 | + | - | - | - | - |  | - | - | - | motion detection |  | + | ​​Для MJPEG кодека на первом потоке максимальное разрешение 2048x1536​ | 2048x1536 is maximum resolution for MJPEG on the first stream.
BSP | BSP 5MP-BUL-3.6-10 / 5MP-DOM-3.6-10 | Camera | 8.2.60.44 | 1 | + | 2 | + | - | + | - | - | - | 2560x1920 | 1600x1200 | 640x480 | + | - | - | - | - |  | - | + | - | motion detection |  | + | ​​Для MJPEG кодека на первом потоке максимальное разрешение 2048x1536​ | 2048x1536 is maximum resolution for MJPEG on the first stream.
Cametron | Cametron CT-2840-PTWB | Camera | 40.7.38.58-r1 | 1 | +. | 3 | + | - | + | + | - | - | 1920x1080 | 1280x960 | 704x576 | + | - | - | - | - | - | - | - | - | - |  | + |  |  | improved
Cametron | Cametron CT-320-21VFI-76WDL | Camera | 41.6.0.55 | 1 | + | 3 | + | - | + | + | - | - | 1920x1080 | depends from device parameters | depends from device parameters | + | + | - | - | - |  | + | + | - | - |  | +
Cametron | Cametron CT-320-32-MID-7WDL | Camera | 41.6.0.55 | 1 | + | 3 | + | - | + | + | - | - | 1920x1080 (MJPEG) / 2048x1520 (H.264) / 2048x1520 (H.265) | depends from device parameters | depends from device parameters | + | + | - | - | - |  | + | + | - | - |  | + | ​Ручное управление балансом белого работает только при включённом ИК-фильтре ​ | Manual control over white balance is available only when IR filter is on.
Cametron | Cametron CT-4820 PTWB | Camera | 41.6.0.55 | 1 | + | 3 | + | - | + | + | - | - | 1920x1080 | depends from device parameters | depends from device parameters | + | + | - | - | - |  | + | + | - | - |  | +
Cametron | Cametron CT-4840-PTWB / CT-7053-0166-HSDI | Camera | 41.6.0.55 | 1 | + | 3 | + | - | + | + | - | - | 1920x1080 | depends from device parameters | depends from device parameters | + | + | - | - | - |  | + | + | - | - |  | +
Canon | Canon VB-H43 | Camera | 1.2.0 | 1 | + | 4 | + | - | + | - | - | - | 1920x1080 | 960x450 | 480x270 | + | - | + | + | + |  | + | + | - | motion detection | + | + | Для корректной работы видеоаналитики в ПК Интеллект, ее необходимо настроить в веб-интерфейсе камеры | For correct working of video analytics in the Intellect software it should be configured I the camera web-interface
Canon | Canon VB-H610 / VB-H610D | Camera | 1.2.0 | 1 | + | 2 | + | - | + |  | - | - | 1920x1080 | 960x540 | 480x270 | + | - | + | - | - |  | + | + | - | - |  | +
Canon | Canon VB-H610VE | Camera | Ver. 1.2.0 | 1 | - | - | + | - | + |  | - | - | 1920x1080 | 960x540 | 320x240 (MJPEG) / 960x540 (H.264) | - | - | - | - | - |  | + | + | - | - |  | + | Данные камеры не имеют поворотного устройства, телеметрия представлена возможностью настройки фокуса. | These cameras are not PTZ devices, telemetry is provided by the focus settings.
Canon | Canon VB-H710F | Camera | Ver. 1.2.0 3015 | 1 | - |  | + | - | + |  | - | - | 1920x1080 | 960x540 | 320x240 (MJPEG) | - | - | - | - | - |  | + | + | - | - |  | + | Минимальное разрешение для кодека H.264 выставляется в веб-интерфейсе камеры. | Min.resolution for H.264 codec is set in the camera web interface.
Canon | Canon VB-M40 | Camera | Ver. 1.1.0 | 1 | - | - | + | - | + |  | - | - | 1280x960 | 640x480 | 320x240 | - | - | - | - | +. |  | +. | + | - | - |  | +
Canon | Canon VB-M641V | Camera | 1.1.0 | 1 | + | 4 | + | - | + | - | - | - | 1280x720 | 1280x720 | 640x360 | + | - | - | - | - |  | - | - | + | motion detection; onboard tracker |  | + | Для корректной работы видеоаналитики в ПК Интеллект ее необходимо настроить в web-интерфейсе камеры | For proper operation of video analytics in Intellect it is to be configured in the device web-interface.
Canon | Canon VB-M720F | Camera | 1.2.0 | 1 | + | 4 | + | - | + | - | - | - | 1280x720 | 1280x720 | 640x360 | + | - | + | - | - |  | + | + | - | motion detection | + | + | Для корректной работы видеоаналитики В ПК Интеллект, ее необходимо настроить в веб-интерфейсе камеры | For correct working of video analytics in the Intellect software it should be configured I the camera web-interface
Canon | Canon VB-R11 | Camera | 1.0.0 | 1 | + | 4 | + | - | + | - | - | - | 1280x720 | 1280x720 | 640x360 | + | - | + | - | + |  | + | + | + | motion detection |  | + | Для корректной работы видеоаналитики В ПК Интеллект, ее необходимо настроить в веб-интерфейсе камеры | For correct working of video analytics in the Intellect software it should be configured I the camera web-interface
Canon | Canon VB-S805D | Camera | 1.3.0 | 1 | + | 4 | + | - | + | - | - | - | 1280x720 | 1280x720 | 640x360 | + | - | + | - | - |  | + | + | - | motion detection |  | + | Для корректной работы видеоаналитики В ПК Интеллект, ее необходимо настроить в веб-интерфейсе камеры | For correct working of video analytics in the Intellect software it should be configured I the camera web-interface
Canon | Canon VB-S900F | Camera | Ver. 1.1.0 | 1 | +. | 2 | + |  | + |  |  |  | 1920x1080 | 960x540 | 480x270 | + |  | - |  |  |  | + | + | - |  |  | +
Cellinx | Cellinx MR900 | Encoder | MR900OC 2.0 Build at 2012-10-16 | 1 | + | 2 | - | - | + | - | - | - | depends from device parameters | depends from device parameters | depends from device parameters | - | - | - | - | + | - | - | - | - | - |  | + | ​Выбор конфигурации настроек необходимо осуществлять в web-интерфейсе устройства. | Configuration is to be selected in the device web interface. | new
Certis | Certis NBV-3800RFH | Camera | ce20130424NSA | 1 | - |  | + |  | + |  |  |  | 1920x1080 | 1024x768 | 640x480 | + | [10 empty] | + | При смене режима ТВ-стандарта камера перезагружается. | After changing TV-standard, the camera will be rebooted.
Certis | Certis NDF-3100FH | Camera | ce20120202ANS | 1 | - |  | + |  | + |  |  |  | 1920x1080 | 1280x1024 (MJPEG) | 640x480 | + |  |  | - | [7 empty] | + | 1. Разрешения 1280х1024 и 1920х1080 во втором потоке доступны только для кодека MJPEG. 2. Использование максимальных разрешений (1280х1024 и 1920х1080) доступно только в однопоточном режиме | 1. 1280х1024 and 1920х1080 resolution for the 2nd video stream is available just for MJPEG. 2. 1280х1024 and 1920х1080 using is available just for a single stream mode.
Certis | Certis NDF-3100FH-E | Camera | ce20120615NSA | 1 | - |  | + |  | + |  |  |  | 1920x1080 | 1024x768 | 640x480 | + | [10 empty] | + | 1. Разрешения 1280х1024 и 1920х1080 во втором потоке доступны только для кодека MJPEG 2. Использование максимальных разрешений (1280х1024 и 1920х1080) доступно только в однопоточном режиме | 1. 1280х1024 and 1920х1080 resolution for the 2nd video stream is available just for MJPEG. 2. 1280х1024 and 1920х1080 using is available just for a single stream mode.
Certis | Certis NDV-3300RFH | Camera | ce20120202ANS | 1 | - |  | + |  | + |  |  |  | 1920x1080 | 1280x1024 (MJPEG) | 640x480 | + |  |  | - | [7 empty] | + | 1. Частота кадров меняется для обоих потоков одновременно 2. Максимальные разрешения 1280х1024 и 1920х1080 доступны только в однопоточном режиме 3. Во втором потоке разрешения 1280х720, 1280х1024 и 1920х1080 доступны только для кодека MJPEG | 1. The frame rate is changed for both streams simultaneously. 2. 1280х1024 and 1920х1080 resolutions are available only for a single stream mode. 3. 1280х720, 1280х1024 and 1920х1080 resolutions for the 2nd video stream are available only for MJPEG.
Certis | Certis NDV-3300RFH-E | Camera | ce20120615NSA | 1 | - |  | + |  | + |  |  |  | 1920x1080 | 1024x768 | 640x480 | + | [10 empty] | + | 1. Разрешения 1280х1024 и 1920х1080 во втором потоке доступны только для кодека MJPEG 2. Использование максимальных разрешений (1280х1024 и 1920х1080) доступно только в однопоточном режиме 3. Настройки аудио-кодека и битрейта для динамика и микрофона переключаются одновременно (одна настройка в веб-интерфейсе) | 1. 1280х1024 and 1920х1080 resolution for the 2nd video stream is available just for MJPEG. 2. 1280х1024 and 1920х1080 using is available just for a single stream mode.
Certis | Certis NDV-4100HD | Camera | ce20120202NS | 1 | - |  | + | + | + |  |  |  | 1280x960 | 640x480 | 320x240 | + |  |  | - | [7 empty] | + | 1. Максимальная частота кадров в разрешении 1280х960 - 12.5 fps. 2. Во втором потоке разрешение 1280х960 доступно только для кодека MJPEG. 3. При использовании комбинации кодеков H.264+H.264 разрешение 1280х720 во втором потоке доступно только при выборе 1280х720 на первом потоке. При этом максимальная частота кадров составляет 12.5 fps. | 1. The max. frame rate for 1280х960 resolution is 12.5 fps. 2. 1280х960 resolution for the 2nd video stream is available only for MJPEG. 3. For combination of H.264+H.264 codecs, 1280х720 resolution for the 2nd stream is available, when 1280х720 resolution is for the 1st stream, and its max. frame rate is 12.5 fps.
Certis | Certis NSD-6036H / NSD-6030H / NSD-6018H / NSD-6018PI-X | Camera | ce20140214NSA | 1 | + | 2 | + | - | + |  | - | - | 720x576 | 640x480 | 352x288 | - | - | - | - | + |  | - | - | - | - |  | +
Certis | Certis NSD-7018FH / NSD-7020FH | Camera | ce20120413NSA | 1 | - |  | + |  | + |  |  |  | 1920x1080 | 1024x768 | 640x480 | + |  |  |  | + |  |  |  |  | motion detection |  | + | Поворот изображения на 90 градусов по/против часовой стрелки работают только при разрешениях начиная с 640x480. | Image turn on / counter-clockwise on 90 degrees is possible only in case of resolution since 640x480.
Certis | Certis NVR-9016-08HR | NVR | V2.3.3 build 130708 | 16 | - | 1 | - | - | + |  | - | - | depends from device parameters | depends from device parameters | depends from device parameters | + | - | - | - | + |  | - | - | + | - |  | + | Для подключения к устройству необходимо указывать порт 8000 | Set port 8000 in order to connect to the device.
Certis | Certis NVR-9016-08HR Encrypted | NVR | V3.1.1 Build 140609 | 16 | + | 2 | - | - | + |  | - | - | depends from device parameters | depends from device parameters | depends from device parameters | + | - | - | - | - |  | - | - | + | - |  | - | Устройство с указанной прошивкой может работать только с камерой Hikvision Camera (IPV-755) с прошивкой Encrypted Camera FW V5.0.0.0 Build 140327. | The device with specified firmware can operate with Hikvision Camera (IPV-755) only (firmware Encrypted Camera FW V5.0.0.0 Build 140327).
Cisco | Cisco 2500 | Camera | 2.1.0 | 1 | - |  | - | + |  |  |  |  | 720x576 | 704x576 | 352x288 | + |  | + | - |  |  | - | + |  | - |  | + | 1. Для корректной работы реле следует в настройках камеры выставить Current Status в положение "Low". 2. В веб-интерфейсе камеры есть настройка "Enable Multicast for MPEG-4 Stream1" - активируется через чек-бокс. При включенной настройке, если камера в сети, где работают не только IP-камеры, могут быть проблемы. Например, при тестировании в этом случае зависла IP-телефония во всем филиале. 3. Проблемы с прошивкой - яркость в вебе не работает, контраст так же, вместо цветности регулируется резкость 4. Разрешение зависит от ТВ стандарта. | 1. To make the relay work correctly, set the camera's Current Status setting to Low. 2. The camera's web interface has the Enable Multicast for MPEG-4 Stream1 check box. When you select this check box and the camera is connected to a network that contains other devices in addition to IP cameras, you may encounter a problem. For example, at testing, IP telephony froze throughout the entire office. 3. Firmware problems: brightness does not work in the web interface, contrast the same, when you try to adjust color, sharpness gets adjusted. 4. Resolution depends on the TV standard.
Cisco | Cisco 4500 | Camera | 1.0.1 | 1 | - |  | +. |  | +. |  |  |  | 720x576 (MJPEG) / 1280x720 (H.264) | 704x576 | 352x288 | +. |  | + | - |  |  | + | + |  | - |  | + | 1) Камера Cisco 4500 имеет 2 потока. первый (1) - формат видео H.264 второй (2) - формат видео MJPEG В веб-интерфейсе камеры количество доступных разрешений в разных форматах различно. При этом первый канал (1) имеет приоритет над вторым (2), т.е. нельзя выставить разрешение для MJPEG больше, чем установлено в данный момент на канале с H.264. Если переключиться в стандартном разрешении из формата H.264 в формат MJPEG, то изменить разрешение в формате H.264 невозможно Также если из потока MJPEG с разрешением. Полное (704*576) переключиться в поток H.264 (выставится полное разрешение 1280*720), а затем обратно в MJPEG, то полное разрешение буден не 704*576, а 720*576 2) Звук должен быть только с потоком H.264 | 1) The Cisco 4500 camera has two streams: First (1) – the H.264 Video Parameters Second (2) – the MJPEG Video Parameters In the camera's web interface, the number of available resolutions is different for different formats; The first channel (1) has priority over the second channel (2), so for MJPEG you cannot set a resolution higher than is now set for the H.264 channel. At standard resolution, if you switch from H.264 to MJPEG, then you cannot change the resolution for H.264. Additionally, if you first select full (704x576) resolution for the MJPEG stream and then switch to the H.264 channel (which will set the new full resolution at 1280x720) and back to MJPEG, then the full resolution becomes 720*576 instead of 704x576. 2) Audio works only with the H.264 stream
CNB | CNB IDC 4050F | Camera | XNET.M1-1.01.10.1021 | 1 | +. | 2 | + |  | + |  |  |  | 640x480 (MJPEG) / 1920x1080 (H.264) | 640x480 (MJPEG) / 1280x960 (H.264) | 320x240 (MJPEG) / 640x480 (H.264) | + |  | + | - |  |  | - |  |  | motion detection |  | + | 1. По утверждению производителя, в настоящий момент интеграция лучей не представляется возможной. 2. Набор доступных разрешений во втором потоке зависит от выбранного кодека во втором потоке и текущего разрешения в первом потоке: Разрешение в 1м потоке, Кодек в 2-м потоке Доступные разрешения в 2-м потоке 352x288 H.264 352x288 mjpeg 352x288 640x480 H.264 320x240 mjpeg 320x240,640x480 720x576 H.264 352x288 mjpeg 352x288, 720x576 1280x720 H.264 352x288 mjpeg 352x288, 720x576 1280x1960 - 1920x1080 Перед сменой кодека на "MJPEG" (в Интеллекте) необходимо выбрать в кодеке "H.264" (в Интеллекте) приемлемое разрешение (см. таблицу выше). В Интеллекте в кодеке MJPEG "полное" разрешение недоступно | 1. According to the vendor, currently it is not possible to integrate sensors. 2. Which resolutions are available for the second stream depends on the codec selected for the second stream and the current resolution for the first stream: Resolution (1st stream) Codec (2nd stream) Resolutions available (2nd stream) 352x288 H.264 352x288 mjpeg 352x288 640x480 H.264 320x240 mjpeg 320x240,640x480 720x576 H.264 352x288 mjpeg 352x288, 720x576 1280x720 H.264 352x288 mjpeg 352x288, 720x576 1280x1960 - 1920x1080 Before changing the codec to MJPEG (in Intellect), select the acceptable resolution for the H.264 codec (in Intellect) (see the table above). In Intellect, "full" resolution is not available for the MJPEG codec.
CNB | CNB IDC 4050IR | Camera | XNET.M1-3.00.13.1125 | 1 | +. | 2 | + | - | + |  | - | - | 640x480 (MJPEG) / 1920x1080 (H.264) | 640x480 (MJPEG) / 1280x960 (H.264) | 320x240 (MJPEG) / 640x480 (H.264) | + | - | + | - | - |  | - | - | - | motion detection |  | + | По утверждению производителя в настоящий момент интеграция лучей не представляется возможной. Набор доступных разрешений во втором потоке зависит от выбранного кодека во втором потоке и текущего разрешения в первом потоке. Перед сменой кодека на "MJPEG" необходимо выбрать в кодеке "H.264" приемлемое разрешение. В кодеке MJPEG "полное" разрешение недоступно. Прошивка XNET.A2-1.01.10.0827: значение "25 fps" параметра "Частота кадров" не работает на самой камере. | According to the vendor, currently it is not possible to integrate sensors. Which resolutions are available for the second stream depend on the codec selected for the second stream and the current resolution for the first stream. Before changing the codec to MJPEG, select the acceptable resolution for the H.264 codec. XNET.A2-1.01.10.0827 firmware: the value of 25 fps for the Frame Rate parameter does not work on the camera itself.
CNB | CNB IDC 4050VR | Camera | XNET.M1-3.00.13.0204 | 1 | +. | 2 | + |  | + |  |  |  | 720x576 (MJPEG) / 1920x1080 (H.264) | 640x480 (MJPEG) / 1280x960 (H.264) | 320x240 (MJPEG) / 640x480 (H.264) | + | [10 empty] | + | 1. Настройка битрейта / качества на камере имеет динамический диапазон значений (зависит от выбранного разрешения). В ПО ITV ¦ AxxonSoft такую зависимость реализовать невозможно, поэтому интегрирован весь диапазон возможных значений. 2. Набор разрешений на потоках взаимозависим: (1-ый поток) 1920x1080, 1280x1024, 1280x960 <=> (2-й поток) недоступен вообще (1-ый поток) 1280x720, 720x576 <=> (2-й поток) 720x576, 352x288 (1-ый поток) 640x480 <=> (2-й поток) 640x480, 320x240 (1-ый поток) 352x288 <=> (2-й поток) 352x288 | 1. Bitrate / quality on camera has dynamic value range (it depends on selected resolution). It can't be implemented in AxxonSoft SW, that's why the whole range of possible value has been integrated. 2. The list of resolution for the streams is interdependent: (1st stream) 1920x1080, 1280x1024, 1280x960 <=> (2nd stream) not available; (1st stream) 1280x720, 720x576 <=> (2nd stream) 720x576, 352x288; (1st stream) 640x480 <=> (2nd stream) 640x480, 320x240; (1st stream) 352x288 <=> (2nd stream) 352x288
CNB | CNB IDP 4000VD | Camera | XNET.A1-1.1.10.0630 | 1 | +. | 2 | + | + | + |  |  |  | 640x480 | 640x480 | 320x240 | + |  | + | - |  |  | - | + |  | motion detection |  | + | По утверждению производителя, в настоящий момент интеграция лучей не представляется возможной. | According to the vendor, currently it is not possible to integrate sensors.
CNB | CNB IDP 4000VR | Camera | XPDN.A1-1.1.10.126 | 1 | +. | 2 | + | + | + |  |  |  | 640x480 | 640x480 | 320x240 | + |  |  | - |  |  | - |  |  | motion detection |  | +
CNB | CNB IDP 4030VR | Camera | XNET.A1-1.1.11.0325 | 1 | +. | 2 | + | + | + |  |  |  | 1280x960 (MJPEG) / 640x480 (MPEG) / 640x480 (H.264) | 1024x678 (MJPEG) / 640x480 (MPEG) / 640x480 (H.264) | 320x240 | + |  | + | - |  |  | - | + |  | motion detection |  | + | 1. По утверждению производителя, в настоящий момент интеграция лучей не представляется возможной. 2. Прошивка XNET.A1-1.01.10.0630: Камера присылает неправильные метки времени - время идет ускоренно, поэтому архив не будет работать правильно. Прямое переключение потоков "2.MJPEG" -> "1.MJPEG" не работает. Нужно выполнять переключение по схеме "2.MJPEG" -> "0.MPEG4/H.264" -> "1.MJPEG". | 1. According to the vendor, currently it is not possible to integrate sensors. 2. XNET.A1-1.01.10.0630 firmware: The camera sends wrong timestamps: the archive does not work correctly, because time "moves" faster than it should. You cannot switch from the 2.MJPEG stream to the 1.MJPEG stream directly. You must switch from 2.MJPEG first to 0.MPEG4/H.264 and then to 1.MJPEG.
CNB | CNB IGP 1030 | Camera | XNET.A1-1.01.10.634 | 1 | +. | 2 | + | + | + |  |  |  | 1280x960 (MJPEG) / 640x480 (MPEG) / 640x480 (H.264) | 640x480 | 320x240 | + |  | + | - | + |  | - | + |  | motion detection |  | + | 1. По утверждению производителя, в настоящий момент интеграция лучей не представляется возможной. 2. Из цифровой телеметрии доступно только перемещение изображения. Реализация увеличения и предустановок невозможна по утверждению производителя. | 1. According to the vendor, currently it is not possible to integrate sensors. 2. Of the digital telemetry functions, only image movement is available. According to the vendor, zoom and presets cannot be implemented.
CNB | CNB INS 2000 | Encoder | XNET.x1-1.1.10.304 | 1 | +. | 2 | + | + | + |  |  |  | 704x576 | 704x576 | 352x288 | + |  | + | - | + |  | - | + |  | motion detection |  | + | 1. Разрешение зависит от ТВ стандарта. 2. По утверждению производителя, в настоящий момент интеграция лучей не представляется возможной. | 1. Resolution depends on the TV standard. 2. According to the vendor, currently it is not possible to integrate sensors.
CNB | CNB IPM 3063 N(P) | Camera | XPDN.A1-1.1.10.126 | 1 | +. | 2 | + | + | + |  |  |  | 704x576 | 704x576 | 352x288 | + |  | + | - | + |  | - | + |  | - |  | + | По утверждению производителя, в настоящий момент интеграция лучей не представляется возможной. | According to the vendor, currently it is not possible to integrate sensors.
CNB | CNB ISMC 1063N | Camera | XPDN.A1-1.1.10.126 | 1 | +. | 2 | + | + | + |  |  |  | 704x480 | 704x480 | 352x240 | + |  |  | - | + |  | - |  |  | motion detection |  | +
CNB | CNB IVC 4000T | Camera | XNET.T1-1.0.10.1222 | 1 | +. | 2 | + | + | - |  | - | - | 640x480 | 640x480 | 320x240 | + | - | - | - | - |  | - | + | - | - |  | + | 1. Разрешение меняется сразу для обоих стриммингов одновременно. Это особенность самой камеры. 2. По утверждению производителя, в настоящий момент интеграция лучей не представляется возможной. | 1. The resolution is adjusted for both streams at the same time. This is a limitation of the camera itself. 2. According to the vendor, currently it is not possible to integrate sensors.
CNB | CNB IVP 4030VR | Camera | XNET.A1-1.1.11.0325 | 1 | +. | 2 | + | + | + |  |  |  | 1280x960 (MJPEG) / 640x480 (MPEG) / 640x480 (H.264) | 640x480 | 320x240 | + |  | + | - |  |  | - | + |  | motion detection |  | + | 1. По утверждению производителя, в настоящий момент интеграция лучей не представляется возможной. 2. Прошивка XNET.A1-1.01.10.0630: Камера присылает неправильные метки времени - время идет ускоренно, поэтому архив не будет работать правильно. | 1. According to the vendor, currently it is not possible to integrate sensors. 2. XNET.A1-1.01.10.0630 firmware: The camera sends wrong timestamps and the archive does not work correctly, because time "moves" faster than it should.
ComOnyx | ComOnyx CO-i03MY1 | Camera | V1.0.32_Y | 1 | - |  | + | - | + |  |  |  | 640x480 | 640x480 | 320x240 | + |  | + | + | [5 empty] | motion detection |  | + | Камера определяется как Yudor CO-i03MY1 (YUC-HS94) | In the AxxonSoft products, the camera is identified as Yudor CO-i03MY1 (YUC-HS94)
ComOnyx | ComOnyx CO-i04DY2 | Camera | V1.0.32_Y | 1 | - |  | + | - | + |  |  |  | 720x576 | 704x576 | 352x288 | + |  | + | + |  |  | + | + |  | motion detection |  | + | Камера определяется как Yudor CO-i03MY1 (YUC-HS94) | In the AxxonSoft products, the camera is identified as Yudor CO-i03MY1 (YUC-HS94)
ComOnyx | ComOnyx CO-i13MY1 | Camera | V1.0.32_Y | 1 | - |  | + | - | + |  |  |  | 1280x1024 | 1280x960 | 640x480 | + |  | + | + | [5 empty] | motion detection |  | + | 1. Между переходами луча в состояние "замкнуто" должен соблюдаться временной интервал, настраиваемый через веб-интерфейс. Минимальное значение - 10 секунд. 2. Через ONVIF камера работает только в режиме совместимости. Видео и звук идут, но никакие настройки не применяются. 3. В Интеллект поиск находит камеру как FineCCTV. 4. Камера определяется как Yudor CO-i04DY2(3.7-12) (YUC-HM93-312) | 1. You can configure the delay before a sensor closes in the camera's web interface. Min 10 seconds. 2. Via the ONVIF protocol, the camera works only in the compatibility mode. Video and audio streams are there but changes can't be applied. 3. In AxxonSoft Intellect, the camera is identified as FineCCTV IP-Cam. 4. In the AxxonSoft products, the camera is identified as CO-i04DY2(3.7-12) (YUC-HM93-312)
ComOnyx | ComOnyx CO-i20DY2(P) | Camera | V1.0.32_Y | 1 | - |  | + | - | + |  |  |  | 1600x1200 | 1280x960 | 640x480 | + |  | + | + |  |  | + | + |  | motion detection |  | + | 1. На камере есть ограничение FPS в зависимости от разрешения: Для разрешений не больше 640x480 ограничение составляет 30 fps, для больших разрешений - 15. Ограничение включается для всех потоков, если разрешение >640x480 установлено хотя бы на одном из двух потоков. 2. Камера определяется как Yudor CO-i13MY1 (CO-YUC-HS95) | 1. The camera has frame rate limits (depending on the resolution): For resolutions lower than 640x480 the max fps is 30, fro greater resolutions it is 15. This limitation applies to all streams if a resolution greater than 640x480 is set for any of the 2 streams. 2. In the AxxonSoft products, the camera is identified as Yudor CO-i13MY1 (CO-YUC-HS95).
ComOnyx | ComOnyx CO-i20DY2IRPV | Camera | V1.0.32_Y | 1 | - |  | + | - | + |  |  |  | 1600x1200 | 1280x960 | 640x480 | + |  | + | + |  |  | + | + |  | motion detection |  | + | 1. Между переходами луча в состояние "замкнуто" должен соблюдаться временной интервал, настраиваемый через веб-интерфейс. Минимальное значение - 10 секунд. 2. Прошивка V1.0.32_Y: через ONVIF камера работает только в режиме совместимости. Видео и звук идут, но никакие настройки не применяются. 3. В Интеллекте поиск находит камеру как FineCCTV. 4. На камере есть опция "Параметры видео" (максимальные разрешение и частота кадров). В Интеллект перед работой с камерой необходимо выбрать нужное значение в веб-интерфейсе. 5. Камера определяется как Yudor CO-i20DY2(2,7-9) (CO-YUC-HM96-279) | 1. You can configure the delay before a sensor closes in the camera's web interface. Min 10 seconds. 2. The V1.0.32_Y firmware: via the ONVIF protocol, the camera works only in the compatibility mode. Video and audio streams are there but changes can't be applied. 3. In AxxonSoft Intellect, the camera is identified as FineCCTV. 4. The camera has the Video Parameters option (the max. resolution and max. frame rate). In AxxonSoft Intellect, before using the camera, go to the web interface and select the required value. 5. In the AxxonSoft products, the camera is identified as Yudor CO-i20DY2(2,7-9) (CO-YUC-HM96-279).
ComOnyx | ComOnyx CO-i20HY0 | Camera | V1.0.26_Y | 1 | - |  | + |  | + |  |  |  | 1600x1200 | 800x592 | 640x480 | + |  | + | - | + |  | + | + |  | motion detection |  | + | 1. Настройка "Параметры видео" определяет ограничение FPS в зависимости от разрешения. Для получения максимального FPS необходимо следить за тем, чтобы разрешение настройки "Параметры видео" было не больше, чем выбранное разрешение получаемого видео. 2. После размыкания датчика реакция на следующее замыкание может произойти не раньше, чем через 10 секунд. 3. Камера определяется как Yudor CO-i20DY2IRPV (CO-YUC-Hi96RP) | 1. The Video Parameters setting is used to limit fps depending on the resolution. To get the maximum frame rate, make sure that the Video Parameters setting has the the same or lower resolution than you selected on the VMS. 2. After opening, the sensor can close in not earlier than 10 seconds. 3. In the AxxonSoft products, the camera is identified as Yudor CO-i20DY2IRPV (CO-YUC-Hi96RP).
ComOnyx | ComOnyx CO-i20HY0DNP | Camera | V1.0.26_Y | 1 | - |  | + |  | + |  |  |  | 1600x1200 | 800x592 | 640x480 | + |  | + | - | + |  | + | + |  | motion detection |  | + | 1. Прошивка V1.0.26_Y: камера работает по ONVIF только в режиме совместимости, поиском как ONVIF не находится. 2. На камере есть опция "Параметры видео" (максимальные разрешение и частота кадров).В Интеллект перед работой с камерой необходимо выбрать нужное значение в веб-интерфейсе. 3. Камера определяется как Yudor CO-YUC-H696 | 1. The V1.0.26_Y firmware: Via the ONVIF protocol, the camera works only in compatibility mode; the search does not find the camera as a device that supports ONVIF. 2. The camera has the Video Parameters option (the max. resolution and max. frame rate). In AxxonSoft Intellect, before using the camera, go to the web interface and select the required value. 3. In the AxxonSoft products, the camera is identified as Yudor CO-YUC-H696.
ComOnyx | ComOnyx CO-i20HY0DNW | Camera | V1.0.20_Y | 1 | - |  | + |  | + |  |  |  | 1600x1200 | 800x592 | 640x480 | + |  | + | - | + |  | + | + |  | motion detection |  | + | 1. Прошивка V1.0.26_Y: камера работает по ONVIF только в режиме совместимости, поиском как ONVIF не находится. 2. На камере есть опция "Параметры видео" (максимальные разрешение и частота кадров). В Интеллект перед работой с камерой необходимо выбрать нужное значение в веб-интерфейсе. 3. Камера определяется как Yudor CO-YUC-H696RP | 1. The V1.0.26_Y firmware: Via the ONVIF protocol, the camera works only in compatibility mode; the search does not find the camera as a device that supports ONVIF. 2. The camera has the Video Parameters option (the max. resolution and max. frame rate). In the AxxonSoft products, you must make sure that this setting doesn't conflict with settings on the VMS. In AxxonSoft Intellect, before using the camera, go to the web interface and select the required value. 3. In the AxxonSoft products, the camera is identified as Yudor CO-YUC-H696RP.
ComOnyx | ComOnyx CO-i20HY0P | Camera | V1.0.26._Y | 1 | - |  | + |  | + |  |  |  | 1600x1200 | 800x592 | 640x480 | + |  | + | - | + |  | + | + |  | motion detection |  | + | 1. На камере есть опция "Параметры видео" (максимальные разрешение и частота кадров). В Интеллект перед работой с камерой необходимо выбрать нужное значение в веб-интерфейсе. 2. Камера определяется как Yudor CO-YUC-H696RW | 1. The camera has the Video Parameters option (the max. resolution and max. frame rate). In AxxonSoft Intellect, before using the camera, go to the web interface and select the required value. 2. In the AxxonSoft products, the camera is identified as Yudor CO-YUC-H696RW.
ComOnyx | ComOnyx CO-i20SY2IR(P/W) | Camera | 1.0.38_Y | 1 | - |  | + |  | + |  |  |  | 1600x1200 | 800x592 | 640x480 | + |  | - | - |  |  | + | + |  | motion detection |  | + | 1. Прошивка V1.0.26_Y: камера работает по ONVIF только в режиме совместимости, поиском как ONVIF не находится. 2. На камере есть опция "Параметры видео" (максимальные разрешение и частота кадров). В Интеллект перед работой с камерой необходимо выбрать нужное значение в веб-интерфейсе. 3. Камера определяется как Yudor CO-YUC-H696P | 1. The V1.0.26_Y firmware: Via the ONVIF protocol, the camera works only in compatibility mode; the search does not find the camera as a device that supports ONVIF. 2. The camera has the Video Parameters option (the max. resolution and max. frame rate). In AxxonSoft Intellect, before using the camera, go to the web interface and select the required value. 3. In the AxxonSoft products, the camera is identified as Yudor CO-YUC-H696P.
Compotrol | Compotrol IP-5130 | Camera | V3.0 110921 | 1 | - |  | + | + | + |  |  |  | 2560x1920 | 1600x1200 | 320x240 | + |  | + | + | + |  | + | - |  | motion detection |  | + | 1. На камере есть опция "Параметры видео" (максимальные разрешение и частота кадров). В Интеллект после добавления камеры необходимо выбрать нужное значение в веб-интерфейсе. 2. Протокол ONVIF: при переключение кодека с MJPEG на H.264 - нет видео. Проблема устройства. Чтобы получить видео необходимо выставить кодек в веб-интерфейсе и перезапустить продукт 3. Камера определяется как Yudor YUC-H796R | 1. The camera has the Video Parameters option (the max. resolution and max. frame rate). In AxxonSoft Intellect, after adding the camera, go to the web interface and select the required value. 2. ONVIF: when you switch from MJPEG to H.264, video stream is lost. This is a problem of the camera itself. To make it work, go to the camera's web interface, select a codec and restart the VMS. In the AxxonSoft products, the camera is identified as Yudor YUC-H796R.
Compotrol | Compotrol VA-500 | Encoder | 1.06.02 | 1 | - |  | + | + | + |  |  |  | 720x576 | 640x576 | 320x288 | + |  | - | - | [5 empty] | motion detection |  | + | 1. Разрешение зависит от ТВ стандарта. 2. В MJPEG при максимальном качестве само устройство выдает ~15 fps максимум | 1. Resolution depends on the TV standard. 2. With MJPEG and the max quality, the device itself allows 15 fps max.
CP Plus | CP Plus CP-UNC-BP50C | Camera | 3.000.AT00.0.R | 1 | - |  | + | - | + |  |  |  | 2560x1920 | 2048x1536 | 1280x960 | + |  | - | - | - |  | - | - | - | - |  | + | Диапазон значений битрейта зависит от значений разрешения и fps. Максимально возможное разрешение определяется текущим значением частоты кадров. При максимальных значениях частоты кадров недоступны большие разрешения. Более подробно зависимость описана в документации производителей. | Range of value ​​depends on the bit rate of the resolution and fps. The highest resolution is determines by current value of frame rate. At maximum frame rate not available high resolution. This dependence described detaily in manufacturer's documentation.
CP Plus | CP Plus CP-UNC-BY20C | Camera | 3.000.AT00.0.R, build : 2013-05-13 | 1 | - |  | + |  | + |  |  |  | 1920x1080 | 1280x960 | 352x288 | + | [10 empty] | + | Диапазон допустимых значений битрейта зависит от текущего значения разрешения и fps. Настройку качества для ПО ITV ¦ AxxonSoft рекомендуется производить в веб-интерфейсе камеры. | Range of available bit rate values ​​depends on current resolution and fps. Quality setting for AxxonSoft software recommended to select in camera's web interface.
CP Plus | CP Plus CP-UNC-DP10 | Camera | 3.000.AT00.0.R, build : 2013-05-13 | 1 | - |  | + |  | + |  |  |  | 1280x960 | 1280x720 | 352x288 | + | [10 empty] | + | 1. Разрешение зависит от ТВ стандарта. 2. Диапазон значений битрейта зависит от значений разрешения и FPS. Если вводимое значение не входит в доступный диапазон, то значение не применяется. 3. При работе с камерой в ПО ITV ¦ AxxonSoft настройку качества для кодека MJPEG рекомендуется производить в веб-интерфейсе. | 1. Resolution depends on the TV standard. 2. Range of bit rate values ​​depends on the resolution and FPS. If entered value is not included in available range, the value will not be applied. 3. When using the camera in AxxonSoft software quality setting for MJPEG codec is recommended to select in camera's web interface.
CP Plus | CP Plus CP-UNC-TP10L2C | Camera | 3.000.AT00.0.T, build : 2014-01-16 | 1 | + | 2 | + |  | + |  |  |  | 1280x960 | 1280x720 | 352x288 | + | [10 empty] | + | 1. Разрешение зависит от ТВ стандарта. 2. Диапазон значений битрейта зависит от значений разрешения и FPS. Если вводимое значение не входит в доступный диапазон, то значение не применяется. Диапазон значений fps на втором потоке зависит от значения разрешения на первом. | 1. Resolution depends on the TV standard. 2. Bit rate value depends on the resolution and fps. If the specified value is not included in available range, the value will not be applied. Range of fps values for the second stream depends on the value of resolution for the first stream.
CP Plus | CP Plus CP-UNC-TP13FL2CD | Camera | 3.000.AT00.0.R, build : 2013-05-13 | 1 | + | 2 | + |  | + |  |  |  | 1280x960 | 1280x720 | 352x288 | + |  | - | - |  |  | - | - | - | - |  | + | Диапазон значений битрейта зависит от значений разрешения и FPS. Если вводимое значение не входит в доступный диапазон, то значение не применяется. | Bit rate value depends on the resolution and fps. If the specified value is not included in available range, the value will not be applied.
CP Plus | CP Plus CP-UNC-TY10FL5C | Camera | 3.000.AT00.0.R | 1 | - |  | + |  | + |  |  |  | 1280x960 | 1280x720 | 352x288 | + | [10 empty] | +
CP Plus | CP Plus CP-UNC-TY20ZL2C | Camera | 3.000.AT00.0.R | 1 | - |  | + |  | + |  |  |  | 1920x1080 | 1280x960 | 352x288 | + | [10 empty] | +
CP Plus | CP Plus CP-UNC-VP13FCD / CP-UNC-VP13FL2CD | Camera | 3.000.AT00.0.R, build : 2013-05-13 | 1 | + | 2 | + |  | + |  |  |  | 1280x960 | 1280x720 | 352x288 | + |  | - | - |  |  | - | - | - | - |  | + | Диапазон значений битрейта зависит от значений разрешения и FPS. Если вводимое значение не входит в доступный диапазон, то значение не применяется. | Bit rate value depends on the resolution and fps. If the specified value is not included in available range, the value will not be applied.
CP Plus | CP Plus CP-UNP-2020L10 | Camera | 3.000.AT00.0.R | 1 | - |  | + | - | + |  |  |  | 1920x1080 | 1280x720 | 352x288 | + |  | - | - | + |  | - | - | - | - |  | +
CP Plus | CP Plus CP-UNP-37 | Camera | 3.000.AT00.0.R, build 2013-04-18 | 1 | - |  | + | - | + |  | - | - | 704x576 | 704x576 | 640x480 | + | - | - | - | + |  | - | - | - |  |  | +
Dahua | Dahua DH-HCVR4104C-S2 / DH-HCVR4104HS-S2 | DVR | 3.200.0004.6.R, Build Date: 2015-11-23 | 4 | + | 2 | - | - | + | - | - | - | depends from device parameters | depends from device parameters | depends from device parameters | + | - | + | + | - |  | - | - | +. | hacking detection; motion detection |  | + | Список значений разрешений зависит от максимального разрешения подключаемой камеры. Некоторые настройки видеопотока взаимозависимы. Поэтому в ПО Интеллект настройки видеопотока лучше применять в веб интерфейсе устройства. | List of resolution values depends on maximal resolution of connected camera. Some settings of video stream are interdependent. That is why in Intellect it is recommended to apply settings of video stream in the device web-interface.
Dahua | Dahua DH-HCVR5104C-S2 / DH-HCVR5104H-S2 | DVR (HD-TVI) | 3.200.0004.6.R, Build Date: 2015-11-23 | 4 | + | 2 | - | - | + | - | - | - | depends from device parameters | depends from device parameters | depends from device parameters | + | - | + | + | +. |  | - | - | +. | hacking detection; motion detection |  | + | ​Список значений разрешений зависит от максимального разрешения подключаемой камеры. Некоторые настройки видеопотока взаимозависимы, поэтому их необходимо применять в веб-интерфейсе устройства. Модели отличаются количеством лучей и реле. | The list of resolution values depends on maximum resolution of connected camera. Some settings of video stream are interdependent. Models differ by the number of sensors and relays.
Dahua | Dahua DH-HCVR5108C-S2 / DH-HCVR5108H-S2 / DH-HCVR7108H-S2 / DH-HCVR4108C-S2 / DH-HCVR4108HS-S2 | DVR | 3.200.0004.6.R, Build Date: 2015-11-23 | 8 | + | 2 | - | - | + | - | - | - | depends from device parameters | depends from device parameters | depends from device parameters | + | - | +. | + | - |  | - | - | +. | hacking detection; motion detection |  | + | Список значений разрешений зависит от максимального разрешения подключаемой камеры. Некоторые настройки видеопотока взаимозависим. Модели отличаются количеством аудиовходов. | List of resolution values depends on maximal resolution of connected camera. Some settings of video stream are interdependent. That is why in Intellect it is recommended to apply settings of video stream in the device web-interface. Models differ by the number of audio inputs.
Dahua | Dahua DH-HCVR5116H-S2 / DH-HCVR5216AN-S2 / DH-HCVR4116HS-S2 / DH-HCVR4216AN-S2 | DVR (HD-TVI) | 3.200.0004.6.R, Build Date: 2015-11-23 | 16 | + | 2 | - | - | + | - | - | - | depends from device parameters | depends from device parameters | depends from device parameters | + | - | + | + | + |  | - | - | +. | hacking detection; motion detection |  | + | Список значений разрешений зависит от максимального разрешения подключаемой камеры. Некоторые настройки видеопотока взаимозависимы, поэтому их лучше применять в web-интерфейсе устройства. Модели отличаются количеством аудиовходов. | List of resolution values depends on maximal resolution of connected camera. Some settings of video stream are interdependent. That is why they are to be applied in the device web-interface. Models differ by the number of audio inputs.
Dahua | Dahua DH-HCVR5116H-S2 / DH-HCVR5216AN-S2 / DH-HCVR4116HS-S2 / DH-HCVR4216AN-S2 | DVR | 3.200.0004.6.R, Build Date: 2015-11-23 | 16 | + | 2 | - | - | + | - | - | - | depends from device parameters | depends from device parameters | depends from device parameters | + | - | + | + | - |  | - | - | +. | hacking detection; motion detection |  | + | ​Список значений разрешений зависит от максимального разрешения подключаемой камеры. Некоторые настройки видеопотока взаимозависимы. Поэтому в ПО Интеллект настройки видеопотока лучше применять в веб интерфейсе устройства. Модели отличаются количеством аудиовходов. | List of resolution values depends on maximal resolution of connected camera. Some settings of video stream are interdependent. That is why in Intellect it is recommended to apply settings of video stream in the device web-interface. Models differ by the number of audio inputs.
Dahua | Dahua DH-HCVR5424L-S2 / DH-HCVR5824S-S2 | DVR (HD-TVI) | 3.210.0001.0, Build Date: 2015-11-25 | 24 | + | 2 | - | - | + | - | - | - | depends from device parameters | depends from device parameters | depends from device parameters | - | - | + | - | +. |  | + | + | + | motion detection |  | + | ​Устройство представл​яет с​обой 24​-х​ канальны​й D​​​VR.​ Выбор конфигурации настроек видеопотока, изображения, встроенной видеоаналитики необходимо осуществлять в веб-интерфейсе устройства. Имеется 16 тревож​ных входов и 6 тревож​ных выходов​.​ | The device is a 24-channel DVR. Configuration of stream, video and embedded video analytics is to be selected in the device web interface. There are 16 alarm inputs and 6 alarm outputs.
Dahua | Dahua DH-HCVR5432L-S2 / DH-HCVR5832S-S2 | DVR (HD-TVI) | 3.210.0001.0, Build Date: 2015-11-25 | 32 | + | 2 | - | - | + | - | - | - | depends from device parameters | depends from device parameters | depends from device parameters | - | - | + | - | +. |  | + | + | + | motion detection |  | + | ​Устройство представл​яет собой 32-х​​ канальны​й D​​​VR.​ Выбор конфигурации настроек видеопотока, изображения, встроенной видеоаналитики необходимо осуществлять в веб-интерфейсе устройства. Имеется 16 тревож​ных входов и 6 тревож​ных выходов​​.​ | The device is a 32-channel DVR. Configuration of stream, video and embedded video analytics is to be selected in the device web interface. There are 16 alarm inputs and 6 alarm outputs.
Dahua | Dahua DH-HCVR7104C-S2 / DH-HCVR7104H-S2 | DVR | 3.200.0004.6.R, Build Date: 2015-11-23 | 4 | + | 2 | - | - | + | - | - | - | depends from device parameters | depends from device parameters | depends from device parameters | + | - | + | + | - |  | - | - | +. | hacking detection; motion detection |  | + | ​Список значений разрешений зависит от максимального разрешения подключаемой камеры. Некоторые настройки видеопотока взаимозависимы. Поэтому в ПО Интеллект настройки видеопотока лучше применять в веб интерфейсе устройства. | List of resolution values depends on maximal resolution of connected camera. Some settings of video stream are interdependent. That is why in Intellect it is recommended to apply settings of video stream in the device web-interface.
Dahua | Dahua DH-HCVR7204A-S2 / DH-HCVR7204A-V2 / DH-HCVR5104HE-S2 / DH-HCVR5204A-S2 / DH-HCVR7104HE-S2 / DH-HCVR7204A-S2 / DH-HCVR4104HE-S2 / DH-HCVR4204A-S2 / DH-HCVR4404L-S2 / DH-HCVR4804S-S2 | DVR (HD-TVI) | 3.200.0004.6.R, Build Date: 2015-11-23 | 4 | + | 2 | - | - | + | - | - | - | depends from device parameters | depends from device parameters | depends from device parameters | + | - | + | + | +. |  | + | + | +. | hacking detection; motion detection |  | + | Список значений разрешений зависит от максимального разрешения подключаемой камеры. Некоторые настройки видеопотока взаимозависимы, поэтому их необходимо устанавливать в веб-интерфейсе устройства. Модели отличаются количеством лучей и реле. | The list of resolution values depends on max. resolution of connected camera. Some settings of video stream are interdependent - that is why they are to be set in the device web-interface. The models differ by the number of sensors and relays.
Dahua | Dahua DH-HCVR7208A-V2 / DH-HCVR7208A-S2 / DH-HCVR5108HE-S2 / DH-HCVR5208A-S2 / DH-HCVR7108HE-S2 / DH-HCVR4108HE-S2 / DH-HCVR4208A-S2 / DH-HCVR4808S-S2 / DH-HCVR4408L-S2 | DVR | 3.200.0004.6.R, Build Date: 2015-11-23 | 8 | + | 2 | - | - | + | - | - | - | depends from device parameters | depends from device parameters | depends from device parameters | + | - | +. | + | - |  | +. | + | +. | motion detection |  | + | Список значений разрешений зависит от максимального разрешения подключаемой камеры. Некоторые настройки видеопотока взаимозависимы. Модели отличаются количеством лучей/реле и количеством аудиовходов. | List of resolution values depends on maximal resolution of connected camera. Some settings of video stream are interdependent. Models differ by the number of sensors/relays and by the number of audio inputs.
Dahua | Dahua DH-HCVR7408L-FR / DH-HCVR7808S | DVR (HD-TVI) | 3.210.0001.0, Build Date: 2015-11-25 | 8 | + | 2 | + | - | + | - | - | - | depends from device parameters | depends from device parameters | depends from device parameters | - | - | + | - | +. |  | + | + | + | motion detection |  | + | ​Устройство представл​яет собой 8-ми канальны​й D​​​VR.​ Выбор конфигурации настроек видеопотока, изображения, встроенной видеоаналитики необходимо осуществлять в веб-интерфейсе устройства. имеется 8 тревож​ных входов и 6 тревож​ных выходов​.​ | The device is an 8-channel DVR. Configuration of stream, video and embedded video analytics is to be selected in the device web interface. There are 8 alarm inputs and 6 alarm outputs.
Dahua | Dahua DH-HCVR7416L / DH-HCVR7816S | DVR (HD-TVI) | 3.210.0001.0, Build Date: 2015-11-25 | 16 | + | 2 | + | - | + | - | - | - | depends from device parameters | depends from device parameters | depends from device parameters | - | - | + | - | +. |  | + | + | + | motion detection |  | + | ​Устройство представл​яет собой 16-ти​ канальны​й D​​​VR.​ Выбор конфигурации настроек видеопотока, изображения, встроенной видеоаналитики необходимо осуществлять в веб-интерфейсе устройства. имеется 16 тревож​ных входов и 6 тревож​ных выходов​.​ | The device is a 16-channel DVR. Configuration of stream, video and embedded video analytics is to be selected in the device web interface. There are 16 alarm inputs and 6 alarm outputs.
Dahua | Dahua DH-HCVR7804S / DH-HCVR7404L | DVR (HD-TVI) | 3.210.0001.0, Build Date: 2015-11-25 | 4 | + | 2 | + | - | + | - | - | - | depends from device parameters | depends from device parameters | depends from device parameters | - | - | + | - | +. |  | + | + | + | motion detection |  | + | ​Устройство представл​яет собой 4-х канальны​й D​​​VR.​ Выбор конфигурации настроек видеопотока, изображения, встроенной видеоаналитики необходимо осуществлять в веб-интерфейсе устройства. Модель DH-HCVR7804S имеет 16 тревож​ных входов и 6 тревож​ных выходов​.​ Модель DH-HCVR7404L имеет 4 тревож​ных входа​ и 6 тревож​ных выходов​.​ | The device is a 4-channel DVR. Configuration of stream, video and embedded video analytics is to be selected in the device web interface. DH-HCVR7804S model has 16 alarm inputs and 6 alarm outputs. DH-HCVR7404L model has 4 alarm inputs and 6 alarm outputs.
Dahua | Dahua DHI-HCVR7204A-S2 / DH-HCVR7204A-V2 / DH-HCVR5104HE-S2 / DH-HCVR5204A-S2 / DH-HCVR7104HE-S2 / DH-HCVR7204A-S2 / DH-HCVR4104HE-S2 / DH-HCVR4204A-S2 / DH-HCVR4404L-S2 / DH-HCVR4804S-S2 | DVR | 3.200.0004.6.R, Build Date: 2015-11-23 | 4 | + | 2 | - | - | + | - | - | - | depends from device parameters | depends from device parameters | depends from device parameters | + | - | + | + | - |  | + | + | +. | hacking detection; motion detection |  | + | Список значений разрешений зависит от максимального разрешения подключаемой камеры. Некоторые настройки видеопотока взаимозависимы. Поэтому в ПО Интеллект настройки видеопотока лучше применять в веб интерфейсе устройства. Модели отличаются количеством лучей и реле. | List of resolution values depends on maximal resolution of connected camera. Some settings of video stream are interdependent. That is why in Intellect it is recommended to apply settings of video stream in the device web-interface. Models differ by the number of sensors and relays.
Dahua | Dahua DH-IPC-EBW81200 | Fisheye Camera | fw. 2.600.0001.1.R, Build Date: 2017-06-16 | 1 | +. | 3 | + | - | + | + | - | - | 4000x3000 | 2880x2160 | 1280x960 | + | - | + | + | - |  | - | - | + | - |  | + | В связи с особенностью ПК Интеллект изменение настройки разрешения на различных потоках может не работать. | Due to the Intellect feature, the resolution change setting can be disabled on some streams.
Dahua | Dahua DH-IPC-EBW81230 | Fisheye Camera | 2.600.0000.1.R, Build Date: 2017-04-06 | 1 | + | 3 | + | - | + | + | - | - | 4000x3000 | 2880x2160 | 1280x960 | + | - | + | + | + |  | + | + | + | audio detection |  | +
Dahua | Dahua DH-IPC-EBW8600 | Fisheye Camera | V2.400.0000.4.R.20150806 | 1 | + | 2 | + | - | + | - | - | - | 3072x2048 | 2048x1536 | 1600x1200 | + | - | + | + | - |  | + | + | - | motion detection |  | + | В зависимости от режима экспозиции настройки Минимального и Максимального усиления кадра имеют разный диапазон, необходимо уточнять через веб-интерфейс. Встроенные детекторы необходимо настраивать в веб-интерфейсе камеры.​ | Settings of Minimal and Maximal frame exposition have different range depending on exposition mode. These dependencies are to be seen in the device web interface. Embedded detection tools are to be configured in the device web interface.
Dahua | Dahua DH-IPC-EBW8630 / DH-IPC-EBW8630-IVC | Fisheye Camera | 2.600.0000.1.R, Build Date: 2017-04-06 | 1 | + | 3 | + | - | + | + | - | - | 3072x2048 | 2880x2160 | 1280x960 | + | - | + | + | + |  | + | + | + | audio detection |  | +
Dahua | Dahua DH-IPC-HDB8600-Z / DH-IPC-HDBW8600-Z | Camera | 2.400.0000.7.R, build: 2015-09-13 | 1 | + | 3 | + | - | + | - | - | - | 3072x2048 | 1280x960 | 352x288 | + | - | + | + | - |  | - | - | + | - |  | + | Различие моделей Dahua DH-IPC-HDBW8600-Z и Dahua DH-IPC-HDB8600-Z в наличии у первой ИК-подсветки. Настройки видеопотока являются взаимозависимым. Эти зависимости необходимо отслеживать в веб-интерфейсе камеры.​ У камеры имеются 1 тревожный вход и 1 тревожный выход.​​ | Dahua DH-IPC-HDBW8600-Z has IR illumination while Dahua DH-IPC-HDB8600-Z does not have one. Settings of video stream are interdependent. These dependencies are to be seen in the device web-interface. The device has 1 alarm input and 1 alarm output.
Dahua | Dahua DH-IPC-HDBW1200E-S2 | Camera | 2.420.0000.14.R, Build Date: 2016-11-29 | 1 | + | 2 | + | - | + | - | - | - | 704x480 (MJPEG) / 1920x1080 (H.264) | 640x480 (MJPEG) / 1280x960 (H.264) | 352x240 (MJPEG) / 640x480 (H.264) | + | - | - | - | - |  | - | - | - | motion detection |  | +
Dahua | Dahua DH-IPC-HDBW1230E / DH-IPC-HDBW1230E-S / DH-IPC-HDW1230S / DH-IPC-HFW1230S / DH-IPC-HFW2320R-ZS/VFS-IRE6 / DH-IPC-HDBW2231R-ZAS/VFAS / DH-IPC-HDBW2231R-ZS/VFS | Camera | 2.460.0000.7.R, Build Date: 2017-03-06 | 1 | + | 2 | + | - | + | + | - | - | 1920x1080 | 1280x960 | 704x576 | + | - | - | - | - |  | - | - | + | - |  | +
Dahua | Dahua DH-IPC-HDBW1320E | Camera | 2.400.0000.30.T, Build Date: 2016-10-18 | 1 | + | 2 | + | - | + | - | - | - | 2048x1536 | 1280x960 | 640x480 | + | - | - | - | - |  | - | - | - | motion detection |  | +
Dahua | Dahua DH-IPC-HDBW1420E | Camera | 2.400.0000.31.R, Build Date: 2016-11-08 | 1 | + | 2 | + | - | + | - | - | - | 2688x1520 | 1280x960 | 640x480 | + | - | - | - | - |  | - | - | - | motion detection |  | +
Dahua | Dahua DH-IPC-HDBW2120R-ZS / DH-IPC-HDBW2120R-VFS / DH-IPC-HFW2120R-ZS / DH-IPC-HFW2120R-VFS / DH-IPC-HDW2120R-Z / DH-IPC-HDW2120R-ZS | Camera | 2.400.0000.28.R, Build Date: 2016-03-29 | 1 | + | 2 | + | - | + | - | - | - | 1280x960 | 1280x720 | 352x288 | + | - | - | - | + |  | - | - | + | motion detection |  | + | Диапазон частоты кадров зависит от разрешения и​ ТВ-стандарта. Диапазон Интервала включения опорных кадров зависит от Разрешения и Частоты кадров. Диа​​пазон Битрейта зависит от Разрешения​​, Частоты кадров и Интервала включения опорных кадров​ | The frame rate depends on the resolution and TV standard. The range of 'Key frame interval' depends on 'Resolution' and 'Frame rate'. The range of 'Bitrate' depends on 'Resolution', 'Frame rate' and 'Key frame interval'.
Dahua | Dahua DH-IPC-HDBW2201R-VFs | Camera | 2.520.0000.8.R, build : 2016-12-09 | 1 | + | 2 | + | - | + | - | - | - | 1920x1080 | 1280x960 | 1280x720 | + | - | - | - | - |  | - | - | - | - |  | +
Dahua | Dahua DH-IPC-HDBW2220R-ZS / DH-IPC-HDBW2220R-VFS / DH-IPC-HFW2220R-ZS / DH-IPC-HFW2220R-VFS / DH-IPC-HDW2220R-Z / DH-IPC-HDW2220R-ZS | Camera | 2.400.0000.28.R, Build Date: 2016-03-29 | 1 | + | 2 | + | - | + | - | - | - | 1920x1080 | 1280x720 | 352x288 | + | - | - | - | + |  | - | - | + | motion detection |  | + | Диапазон частоты кадров зависит от разрешения и​ ТВ-стандарта. Диапазон Интервала включения опорных кадров зависит от Разрешения и Частоты кадров. Диа​​пазон Битрейта зависит от Разрешения​, Частоты кадров и Интервала включения опорных кадров​ | The frame rate depends on the resolution and TV standard. The range of 'Key frame interval' depends on 'Resolution' and 'Frame rate'. The range of 'Bitrate' depends on 'Resolution', 'Frame rate' and 'Key frame interval'.
Dahua | Dahua DH-IPC-HDBW2221R-VFS | Camera | 2.400.0000.31.R, Build Date: 2016-11-08 | 1 | + | 2 | + | - | + | - | - | - | 1920x1080 | 1280x960 | 640x480 | + | - | - | - | - |  | - | - | + | motion detection |  | +
Dahua | Dahua DH-IPC-HDBW2221R-ZS | Camera | 2.600.0001.0.R, Build Date: 2017-03-07 | 1 | + | 2 | + | - | + | - | - | - | 1920x1080 | 1280x960 | 640x480 | + | - | - | - | + |  | - | - | + | - |  | +
Dahua | Dahua DH-IPC-HDBW2320R-ZAS/VFAS / DH-IPC-HDBW2320R-ZS/VFS / DH-IPC-HDW2320R-ZS / DH-IPC-HFW2320R-ZAS/VFAS-IRE6 | Camera | 2.460.0000.7.R, Build Date: 2017-03-06 | 1 | + | 2 | + | - | + | + | - | - | 2048x1536 | 1280x960 | 704x576 | + | - | - | - | - |  | - | - | + | - |  | +
Dahua | Dahua DH-IPC-HDBW2421R-VFS | Camera | 2.600.0001.0.R, Build Date: 2017-03-07 | 1 | + | 2 | + | - | + | - | - | - | 1280x960 | 1280x960 | 640x480 | + | - | - | - | - |  | - | - | + | - |  | +
Dahua | Dahua DH-IPC-HDBW2421R-ZS | Camera | 2.600.0001.0.R, Build Date: 2017-03-07 | 1 | + | 2 | + | - | + | - | - | - | 2688x1520 | 1280x960 | 640x480 | + | - | - | - | + |  | - | - | + | - |  | +
Dahua | Dahua DH-IPC-HDBW4120E / DH-IPC-HDBW4120E-AS / DH-IPC-HDBW4120F / DH-IPC-HDBW4120F-AS / DH-IPC-HFW4120B / DH-IPC-HFW4120D | Camera | 2.400.0000.23.R, build : 2015-12-15 | 1 | + | 3 | + | - | + | - | - | - | 1280x960 | 1280x960 | 704x576 | + | - | - | - | - |  | - | - | - | motion detection |  | + | Настройки видеопотока являются взаимозависимыми. Эти зависимости необходимо отслеживать в веб-интерфейсе камеры.​​Встроенные детекторы необходимо настраивать в веб-интерфейсе камеры.​​ Значение параметра "ТВ-стандарт" должно быть одинаковым для всех использумых потоков. | Settings of video stream are interdependent. These dependencies are to be seen in the device web interface. Embedded detection tools are to be configured in the device web interface. The value of the "TV standard" parameter is to be the same for all streams in use.
Dahua | Dahua DH-IPC-HDBW4220E / DH-IPC-HDBW4220E-AS / DH-IPC-HDBW4220F / DH-IPC-HDBW4220F-AS / DH-IPC-HFW4220B / DH-IPC-HFW4220D / DH-IPC-HDBW4221E / DH-IPC-HDBW4221E-AS / DH-IPC-HDBW4221F / DH-IPC-HDBW4221F-AS / DH-IPC-HFW4221B / DH-IPC-HFW4221D | Camera | 2.400.0000.23.R, build : 2015-12-15 | 1 | + | 3 | + | - | + | - | - | - | 1920x1080 | 1280x960 | 352x288 | + | - | - | - | - |  | - | - | - | motion detection |  | + | Настройки видеопотока являются взаимозависимыми. Эти зависимости необходимо отслеживать в веб-интерфейсе камеры. ​​Встроенные детекторы необходимо настраивать в веб-интерфейсе камеры.​​ Значение параметра "ТВ-стандарт" должно быть одинаковым для всех использумых потоков. | Settings of video stream are interdependent. These dependencies are to be seen in the device web interface. Embedded detection tools are to be configured in the device web interface. The value of the "TV standard" parameter is to be the same for all streams in use.
Dahua | Dahua DH-IPC-HDBW4231E-AS | Camera | 2.460.0000.1.R, Build Date: 2016-10-25 | 1 | + | 3 | + | - | + | + | - | - | 3840x2160 | depends from device parameters | depends from device parameters | + | + | - | - | - |  | - | - | + | motion detection |  | + | Настройки видеопотока являются взаимозависимым. Эти зависимости нео​бходимо отслеживать в web-интерфейсе камеры.​​ ​ | Settings of video stream are interdependent. These dependencies are to be seen in the device web-interface.
Dahua | Dahua DH-IPC-HDBW42A1E / DH-IPC-HDBW42A1E-ASI / DH-IPC-HDBW42A1F / DH-IPC-HDBW42A1F-ASI | Camera | 2.400.0000.23.R, build : 2015-12-15 | 1 | + | 3 | + | - | + | - | - | - | 1920x1080 | 1280x960 | 352x288 | + | - | - | - | - |  | - | - | - | motion detection |  | + | Настройки видеопотока являются взаимозависимыми. Эти зависимости необходимо отслеживать в веб-интерфейсе камеры.​​ Встроенные детекторы необходимо настраивать в веб-интерфейсе камеры.​​ Значение параметра "ТВ-стандарт" должно быть одинаковым для всех использумых потоков. | Settings of video stream are interdependent. These dependencies are to be seen in the device web interface. Embedded detection tools are to be configured in the device web interface. The value of the "TV standard" parameter is to be the same for all streams in use.
Dahua | Dahua DH-IPC-HDBW4421E / DH-IPC-HDBW4421E-AS / DH-IPC-HDBW4421F / DH-IPC-HDBW4421F-AS / DH-IPC-HFW4421B / DH-IPC-HFW4421D / DH-IPC-HDBW44A1E / DH-IPC-HDBW44A1E-ASI / DH-IPC-HDBW44A1F / DH-IPC-HDBW44A1F-ASI / DH-IPC-HFW44A1B / DH-IPC-HFW44A1D / | Camera | 2.400.0000.23.R, build : 2015-12-15 | 1 | + | 3 | + | - | + | - | - | - | 2560x1440 | 1280x960 | 704x576 | + | - | - | - | - |  | - | - | - | motion detection |  | + | Настройки видеопотока являются взаимозависимыми. Эти зависимости необходимо отслеживать в веб-интерфейсе камеры.​​ Встроенные детекторы необходимо настраивать в веб-интерфейсе камеры.​​ Значение параметра "ТВ-стандарт" должно быть одинаковым для всех использумых потоков. | Settings of video stream are interdependent. These dependencies are to be seen in the device web interface. Embedded detection tools are to be configured in the device web interface. The value of the "TV standard" parameter is to be the same for all streams in use.
Dahua | Dahua DH-IPC-HDBW5231R-Z / DH-IPC-HDBW5231E-Z | Camera | 2.400.0000.23.R, Build Date: 2016-07-05 | 1 | + | 3 | + | - | + | - | - | - | 1920x1080 | depends from device parameters | depends from device parameters | + | - | + | + | - | - | + | + | - | - |  | + | ​Для камеры интегрирована встроенная видеоаналитика. | Embedded video analytics is integrated. | new
Dahua | Dahua DH-IPC-HDBW5421E-Z / DH-IPC-HDBW54A1E-ZI | Camera | 2.400.0000.23.R, build : 2015-12-15 | 1 | + | 3 | + | - | + | - | - | - | 2688x1520 | 1280x1024 | 1280x960 | + | - | + | + | - |  | - | - | - | motion detection |  | + | Настройки видеопотока являются взаимозависимыми. Эти зависимости необходимо отслеживать в веб-интерфейсе камеры.​​ Встроенные детекторы необходимо настраивать в веб-интерфейсе камеры.​​ | Settings of video stream are interdependent. These dependencies are to be seen in the device web-interface. Embedded detection tools are to be configured in the device web-interface.
Dahua | Dahua DH-IPC-HDBW5431R-Z / DH-IPC-HDW4431E-AS | Camera | 2.400.0000.23.R, Build Date: 2016-07-05 | 1 | + | 3 | + | - | + | + | - | - | 2592x1520 | depends from device parameters | depends from device parameters | + | - | + | + | - |  | - | - | - | - |  | + | ​Для камеры интегрирована встроенная видеоаналитика. | Embedded video analytics is integrated.
Dahua | Dahua DH-IPC-HDBW81200E-Z | Camera | 2.400.0000.7.R, build: 2015-09-13 | 1 | + | 3 | + | - | + | - | - | - | 4000x3000 | 1280x1024 | 1280x960 | + | - | + | + | - |  | - | - | + | - |  | + | Настройки видеопотока являются взаимозависимым. Эти зависимости необходимо отслеживать в веб-интерфейсе камеры. ​​У камеры имеются 1 тревожный вход и 1 тревожный выход.​ | Settings of video stream are interdependent. These dependencies are to be seen in the device web-interface. The device has 1 alarm input and 1 alarm output.
Dahua | Dahua DH-IPC-HDBW8231E-Z | Camera | 2.420.0000.10.R | 1 | + | 3 | + | - | + | + | - | - | 1920x1080 | depends from device parameters | depends from device parameters | + | - | + | + | - | - | - | - | - | - |  | + | ​Для камеры интегрирована встроенная видеоаналитика.​ | Embedded video analytics is integrated. | improved
Dahua | Dahua DH-IPC-HDBW8331E-Z / DH-IPC-HF8331F / DH-IPC-HFW8331E-Z | Camera | 2.420.0000.10.R | 1 | + | 3 | + | - | + | + | - | - | 2048x1536 | depends from device parameters | depends from device parameters | + | - | + | + | - | - | - | - | - | - |  | + | ​Для камеры интегрирована встроенная видеоаналитика.​ | Embedded video analytics is integrated. | improved
Dahua | Dahua DH-IPC-HDW1220S | Camera | 2.420.0000.14.T, build : 2016-12-14 | 1 | + | 2 | + | - | + | - | - | - | 1920x1080 | 1280x960 | 1280x720 | + | - | - | - | - |  | - | - | - | motion detection |  | +
Dahua | Dahua DH-IPC-HDW2231R-ZS / DH-IPC-HFW2231R-ZAS/VFAS-IRE6 / DH-IPC-HFW2231R-ZS/VFS-IRE6 | Camera | 2.460.0000.7.R, Build Date: 2017-03-06 | 1 | + | 2 | + | - | + | + | - | - | 1920x1080 | 1280x960 | 704x576 | + | - | - | - | - |  | - | - | + | - |  | +
Dahua | Dahua DH-IPC-HDW2431R-ZS / DH-IPC-HDBW2431R-ZAS/VFAS / DH-IPC-HDBW2431R-ZS/VFS / DH-IPC-HFW2431R-ZAS/VFAS-IRE6 / DH-IPC-HFW2431R-ZS/VFS-IRE6 / DH-IPC-HDBW1431E / DH-IPC-HDBW1431E-S / DH-IPC-HDW1431S / DH-IPC-HFW1431S | Camera | 2.460.0000.7.R, Build Date: 2017-03-06 | 1 | + | 2 | + | - | + | + | - | - | 2688x1520 | 1280x960 | 704x576 | + | - | - | - | - |  | - | - | + | - |  | +
Dahua | Dahua DH-IPC-HDW4120M / DH-IPC-HFW4120E / DH-IPC-HFW4120S / DH-IPC-HDW4120E | Camera | 2.400.0000.23.R, build : 2015-12-15 | 1 | + | 3 | + | - | + | - | - | - | 1280x960 | 1280x720 | 704x576 | + | - | - | - | - |  | - | - | - | motion detection |  | + | Настройки видеопотока являются взаимозависимыми. Эти зависимости необходимо отслеживать в веб-интерфейсе камеры.​​Встроенные детекторы необходимо настраивать в веб-интерфейсе камеры.​​ Значение параметра "ТВ-стандарт" должно быть одинаковым для всех использумых потоков. | Settings of video stream are interdependent. These dependencies are to be seen in the device web interface. Embedded detection tools are to be configured in the device web interface. The value of the "TV standard" parameter is to be the same for all streams in use.
Dahua | Dahua DH-IPC-HDW4220M / DH-IPC-HFW4220S / DH-IPC-HFW4220E / DH-IPC-HDW4220E / DH-IPC-HDW4221M / DH-IPC-HFW4221S / DH-IPC-HFW4221E / DH-IPC-HDW4221E / DH-IPC-HDW42A1M-I / DH-IPC-HFW42A1S-I / DH-IPC-HFW42A1E-I / DH-IPC-HDW42A1E-I | Camera | 2.400.0000.23.R, build : 2015-12-15 | 1 | + | 3 | + | - | + | - | - | - | 1920x1080 | 1280x720 | 704x576 | + | - | - | - | - |  | - | - | - | motion detection |  | + | Настройки видеопотока являются взаимозависимыми. Эти зависимости необходимо отслеживать в веб-интерфейсе камеры .​​Встроенные детекторы необходимо настраивать в веб-интерфейсе камеры.​​ Значение параметра "ТВ-стандарт" должно быть одинаковым для всех использумых потоков. | Settings of video stream are interdependent. These dependencies are to be seen in the device web interface. Embedded detection tools are to be configured in the device web interface. The value of the "TV standard" parameter is to be the same for all streams in use.
Dahua | Dahua DH-IPC-HDW4421M / DH-IPC-HFW4421E / DH-IPC-HFW442 / DH-IPC-HDW44A1E-I 1S / DH-IPC-HDW4421E / DH-IPC-HDW44A1M-I / DH-IPC-HFW44A1E-I / DH-IPC-HFW44A1S-I | Camera | 2.400.0000.23.R, build : 2015-12-15 | 1 | + | 3 | + | - | + | - | - | - | 2560x1440 | 1280x960 | 704x576 | + | - | - | - | - |  | - | - | - | motion detection |  | + | Настройки видеопотока являются взаимозависимыми. Эти зависимости необходимо отслеживать в веб-интерфейсе камеры.​​ Встроенные детекторы необходимо настраивать в веб-интерфейсе камеры.​​ Значение параметра "ТВ-стандарт" должно быть одинаковым для всех использумых потоков. | Settings of video stream are interdependent. These dependencies are to be seen in the device web interface. Embedded detection tools are to be configured in the device web interface. The value of the "TV standard" parameter is to be the same for all streams in use.
Dahua | Dahua DH-IPC-HF5231E / DH-IPC-HFW5231E-Z / DH-IPC-HDW5231R-Z | Camera | 2.400.0000.23.R, Build Date: 2016-07-05 | 1 | + | 3 | + | - | + | + | - | - | 2048x1520 | depends from device parameters | depends from device parameters | + | - | + | + | - |  | - | - | - | - |  | + | ​Для камеры интегрирована встроенная видеоаналитика.​​ | Embedded video analytics is integrated.
Dahua | Dahua DH-IPC-HF5231E-Z-S2 | Camera | 2.400.0000.23.R, Build Date: 2016-07-05 | 1 | + | 3 | + | - | + | + | - | - | 2048x1520 | depends from device parameters | depends from device parameters | + | - | + | + | - |  | - | - | - | - |  | + | ​Для камеры интегрирована встроенная видеоаналитика.​ | Embedded video analytics is integrated.
Dahua | Dahua DH-IPC-HF52A1E-I / DH-IPC-HDBW52A1E-ZI / DH-IPC-HFW52A1E-ZI | Camera | 2.400.0000.23.R, build : 2015-12-15 | 1 | + | 3 | + | - | + | - | - | - | 1920x1080 | 1280x720 | 704x576 | + | - | + | + | - |  | - | - | - | motion detection |  | + | Настройки видеопотока являются взаимозависимыми. Эти зависимости необходимо отслеживать в веб-интерфейсе камеры.​​ Встроенные детекторы необходимо настраивать в веб-интерфейсе камеры. ​​Модели отличаются количеством лучей. DH-IPC-HFW5220E-Z / DH-IPC-HF5221E / DH-IPC-HFW5221E-Z имеют два луча, остальные 1 луч. Значение параметра "ТВ-стандарт" должно быть одинаковым для всех использумых потоков. | Settings of video stream are interdependent. These dependencies are to be seen in the device web interface. Embedded detection tools are to be configured in the device web interface. Models differ by the number of sensors. DH-IPC-HFW5220E-Z / DH-IPC-HF5221E / DH-IPC-HFW5221E-Z have two sensors while others have one sensor. The value of the "TV standard" parameter is to be the same for all streams in use.
Dahua | Dahua DH-IPC-HF5431E / DH-IPC-HFW5431E-Z / DH-IPC-HF5431E-Z / DH-IPC-HDBW5431E-Z / DH-IPC-HDW5431R-Z | Camera | 2.400.0000.23.R, Build Date: 2016-07-05 | 1 | + | 3 | + | - | + | + | - | - | 2688x1520 | 1280x720 | 1280x960 | + | - | + | + | + | - | - | - | - | hacking detection; motion detection; object removal detection; unattended baggage detection |  | + | ​Для камеры интегрирована встроенная видеоаналитика. У моделей DH-IPC-HDBW5431E-Z / DH-IPC-HDW5431R-Z один луч и одно реле. | Embedded video analytics is integrated. There is one sensor and one relay in DH-IPC-HDBW5431E-Z / DH-IPC-HDW5431R-Z models. | improved
Dahua | Dahua DH-IPC-HF81200E / DH-IPC-HFW81200E-Z | Camera | 2.400.0000.7.R, build: 2015-09-13 | 1 | + | 3 | + | - | + | - | - | - | 4000x3000 | 1280x1024 | 1280x960 | + | - | + | + | - |  | - | - | + | hacking detection; motion detection; others |  | + | Настройки видеопотока являются взаимозависимым. Эти зависимости необходимо отслеживать в web-интерфейсе камеры. У камеры имеются 2 тревожных входа и 1 тревожный выход. | Settings of video stream are interdependent. These dependencies are to be seen in the device web-interface. The device has 2 alarm inputs and 1 alarm output.
Dahua | Dahua DH-IPC-HF81230E / DH-IPC-HFW81230E-Z / DH-IPC-HDBW81230E-Z | Camera | V2.420.0000.8.T.20161119 | 1 | + | 3 | + | - | + | + | - | - | 4000x3000 | 1280x960 | 640x480 | + | - | + | + | + | - | + | + | + | - |  | + | Настройки видеопотока являются взаимозависимым. Эти зависимости нео​ходимо отслеживать в web-интерфейсе камеры.​​ DH-IPC-HDBW81230E-Z имеет 1 тревожный вход и тревожный выход . | Settings of video stream are interdependent. These dependencies are to be seen in the device web interface. DH-IPC-HDBW81230E-Z has 1 alarm input and 1 alarm output. | improved
Dahua | Dahua DH-IPC-HF8231E / DH-IPC-HFW8231E-Z / DH-IPC-HF8231F / DH-IPC-HF8232F / DH-IPC-HFW8232E-Z | Camera | 2.420.0000.10.R | 1 | + | 3 | + | - | + | + | - | - | 1920x1080 | depends from device parameters | depends from device parameters | + | - | + | + | - | - | - | - | - | - |  | + | ​Для камеры интегрирована встроенная видеоаналитика.​​ | Embedded video analytics is integrated. | improved
Dahua | Dahua DH-IPC-HF8600E / DH-IPC-HFW8600E-Z-IRA | Camera | 2.400.0000.7.R, build: 2015-09-13 | 1 | + | 3 | + | - | + | - | - | - | 3072x2048 | 1280x960 | 352x288 | + | - | + | + | - |  | - | - | + | - |  | + | Настройки видеопотока являются взаимозависимым. Эти зависимости необходимо отслеживать в веб-интерфейсе камеры.​ У камеры имеется 2 тревожных входа и 1 тревожный выход.​ | Settings of video stream are interdependent. These dependencies are to be seen in the device web-interface. The device has 2 alarm inputs and 1 alarm output.
Dahua | Dahua DH-IPC-HF8630F / DH-IPC-HFW8630E / DH-IPC-HDBW8630E-Z | Camera | V2.420.0000.8.T.20161119 | 1 | + | 3 | + | - | + | + | - | - | 3072x2048 | 1280x960 | 640x480 | + | - | + | + | + | - | + | + | + | - |  | + | Настройки видеопотока являются взаимозависимым. Эти зависимости нео​ходимо отслеживать в web-интерфейсе камеры.​​ DH-IPC-HDBW8630E-Z имеет 1 тревожный вход и тревожный выход . | Settings of video stream are interdependent. These dependencies are to be seen in the device web interface. DH-IPC-HDBW81230E-Z has 1 alarm input and 1 alarm output. | improved
Dahua | Dahua DH-IPC-HFW1220S | Camera | 2.420.0000.14.R, build : 2016-10-24 | 1 | + | 2 | + | - | + | - | - | - | 1920x1080 | 1280x960 | 1280x720 | + | - | - | - | - |  | - | - | - | motion detection |  | +
Dahua | Dahua DH-IPC-HFW1320S / DH-IPC-HFW1320RM / DH-IPC-HDW1320S | Camera | 2.400.0000.28.R, Build Date: 2016-03-29 | 1 | + | 2 | + | - | + | - | - | - | 2048x1536 | 1280x1024 | 1280x960 | + | - | - | - | - |  | - | - | + | motion detection |  | + | Диапазон частоты кадров зависит от разрешения и​ ТВ-стандарта. Диапазон Интервала включения опорных кадров зависит от Разрешения и Частоты кадров. Диа​пазон Битрейта зависит от Разрешения, Частоты кадров и Интервала включения опорных кадров​ | The frame rate depends on the resolution and TV standard. The range of 'Key frame interval' depends on 'Resolution' and 'Frame rate'. The range of 'Bitrate' depends on 'Resolution', 'Frame rate' and 'Key frame interval'.
Dahua | Dahua DH-IPC-HFW2201R-ZS | Camera | 2.210.0000.8.T, build : 2016-10-26 | 1 | + | 2 | + | - | + | - | - | - | 1920x1080 | 1280x960 | 1280x720 | + | - | - | - | + |  | - | - | - | - |  | + | ​OSD-текст необходимо активировать через web-интерфейс камеры перед использованием | OSD text is to be activated in the device web interface before use
Dahua | Dahua DH-IPC-HFW2320R-ZS / DH-IPC-HFW2320R-VFS / DH-IPC-HDW2320R-Z / DH-IPC-HDW2320R-ZS / DH-IPC-HDBW2320R-ZS / DH-IPC-HDBW2320R-VFS | Camera | 2.400.0000.28.R, Build Date: 2016-03-29 | 1 | + | 2 | + | - | + | - | - | - | 2048x1536 | 1280x1024 | 1280x960 | + | - | - | - | + |  | - | - | + | motion detection |  | + | Диапазон частоты кадров зависит от разрешения и​ ТВ-стандарта. Диапазон Интервала включения опорных кадров зависит от Разрешения и Частоты кадров. Диа​​пазон Битрейта зав​исит от Разрешения​, Частоты кадров и Интервала включения опорных кадров | The frame rate depends on the resolution and TV standard. The range of 'Key frame interval' depends on 'Resolution' and 'Frame rate'. The range of 'Bitrate' depends on 'Resolution', 'Frame rate' and 'Key frame interval'.
Dahua | Dahua DH-IPC-HFW4120B-AS / DH-IPC-HFW4120D-AS / DH-IPC-HDBW5121E-Z / DH-IPC-HFW5121E-Z / DH-IPC-HF5121E-Z | Camera | 2.400.0000.23.R, build : 2015-12-15 | 1 | + | 3 | + | - | + | - | - | - | 1280x960 | 1280x720 | 704x576 | + | - | + | + | - |  | - | - | - | motion detection |  | + | Настройки видеопотока являются взаимозависимыми. Эти зависимости необходимо отслеживать в веб-интерфейсе камеры.​​Встроенные детекторы необходимо настраивать в веб-интерфейсе камеры.​​Модели DH-IPC-HFW4120B-AS / DH-IPC-HFW4120D-AS / DH-IPC-HDBW5121E-Z имеют один луч, модели DH-IPC-HFW5121E-Z / DH-IPC-HF5121E-Z два луча. Значение параметра "ТВ-стандарт" должно быть одинаковым для всех использумых потоков. | Settings of video stream are interdependent. These dependencies are to be seen in the device web interface. Embedded detection tools are to be configured in the device web interface. DH-IPC-HFW4120B-AS / DH-IPC-HFW4120D-AS / DH-IPC-HDBW5121E-Z models have one sensor while DH-IPC-HFW5121E-Z / DH-IPC-HF5121E-Z models have two sensors. The value of the "TV standard" parameter is to be the same for all streams in use.
Dahua | Dahua DH-IPC-HFW4220B-AS / DH-IPC-HFW4220D-AS / DH-IPC-HFW4221B-AS / DH-IPC-HFW4221D-AS / DH-IPC-HDBW5220E-Z / DH-IPC-HFW5220E-Z / DH-IPC-HF5221E / DH-IPC-HDBW5221E-Z / DH-IPC-HFW5221E-Z / DH-IPC-HFW42A1B-ASI / DH-IPC-HFW42A1D / DH-IPC-HFW42A1D-ASI | Camera | 2.400.0000.23.R, build : 2015-12-15 | 1 | + | 3 | + | - | + | - | - | - | 1920x1080 | 1280x720 | 704x576 | + | - | + | + | - |  | - | - | - | motion detection |  | + | Настройки видеопотока являются взаимозависимыми. Эти зависимости необходимо отслеживать в веб-интерфейсе камеры.​​ Встроенные детекторы необходимо настраивать в веб-интерфейсе камеры.​​ Модели отличаются количеством лучей. DH-IPC-HFW5220E-Z / DH-IPC-HF5221E / DH-IPC-HFW5221E-Z имеют два луча, остальные 1 луч. Значение параметра "ТВ-стандарт" должно быть одинаковым для всех использумых потоков. | Settings of video stream are interdependent. These dependencies are to be seen in the device web interface. Embedded detection tools are to be configured in the device web interface. Models differ by the number of sensors. DH-IPC-HFW5220E-Z / DH-IPC-HF5221E / DH-IPC-HFW5221E-Z have two sensors while others - one sensor. The value of the "TV standard" parameter is to be the same for all streams in use.
Dahua | Dahua DH-IPC-HFW4231E-S / DH-IPC-HFW4231S / DH-IPC-HDBW4231F-AS / DH-IPC-HDW4231M / DH-IPC-HDB4231C-AS / DH-IPC-HDW4231EM-AS / DH-IPC-HFW4231B-AS / DH-IPC-HFW4231D-AS | Camera | 2.460.0000.1.R, Build Date: 2016-10-25 | 1 | + | 3 | + | - | + | + | - | - | 1920x1080 | 1280x960 | depends from device parameters | + | + | - | - | - |  | - | - | + | motion detection |  | + | Настройки видеопотока являются взаимозависимым. Эти зависимости нео​бходимо отслеживать в web-интерфейсе камеры.​​ ​​​ | Settings of video stream are interdependent. These dependencies are to be seen in the device web-interface.
Dahua | Dahua DH-IPC-HFW42A1B | Camera | 2.400.0000.23.R, build : 2015-12-15 | 1 | + | 3 | + | - | + | - | - | - | 1920x1080 | 1280x720 | 704x576 | + | - | - | - | - |  | - | - | - | motion detection |  | + | Настройки видеопотока являются взаимозависимыми. Эти зависимости необходимо отслеживать в веб-интерфейсе камеры.​​ Встроенные детекторы необходимо настраивать в веб-интерфейсе камеры.​​ Значение параметра "ТВ-стандарт" должно быть одинаковым для всех использумых потоков. | Settings of video stream are interdependent. These dependencies are to be seen in the device web interface. Embedded detection tools are to be configured in the device web interface. The value of the "TV standard" parameter is to be the same for all streams in use.
Dahua | Dahua DH-IPC-HFW4421B-AS / DH-IPC-HFW4421D-AS / DH-IPC-HFW4 / DH-IPC-HFW44A1D-ASI / DH-IPC-HFW44A1B-ASI | Camera | 2.400.0000.23.R, build : 2015-12-15 | 1 | + | 3 | + | - | + | - | - | - | 2560x1440 | 1280x960 | 704x576 | + | - | + | + | - |  | - | - | - | motion detection |  | + | Настройки видеопотока являются взаимозависимыми. Эти зависимости необходимо отслеживать в веб-интерфейсе камеры.​​ Встроенные детекторы необходимо настраивать в веб-интерфейсе камеры.​​ Значение параметра "ТВ-стандарт" должно быть одинаковым для всех использумых потоков. | Settings of video stream are interdependent. These dependencies are to be seen in the device web interface. Embedded detection tools are to be configured in the device web interface. The value of the "TV standard" parameter is to be the same for all streams in use.
Dahua | Dahua DH-IPC-HFW4431E-S / DH-IPC-HFW4431S / DH-IPC-HDBW4431E-AS / DH-IPC-HDBW4431F-AS / DH-IPC-HDW4431M / DH-IPC-HDB4431C-AS / DH-IPC-HDW4431EM-AS / DH-IPC-HFW4431B-AS / DH-IPC-HFW4431D-AS | Camera | 2.460.0000.1.R, Build Date: 2016-10-25 | 1 | + | 3 | + | - | + | + | - | - | 2688x1520 | 1280x1024 | 1280x960 | + | + | - | - | - |  | - | - | +. | motion detection |  | + | Настройки видеопотока являются взаимозависимым. Эти зависимости нео​бходимо отслеживать в web-интерфейсе камеры.​​ | Settings of video stream are interdependent. These dependencies are to be seen in the device web-interface.
Dahua | Dahua DH-IPC-HFW5231E-Z / DH-IPC-HDBW5231R-Z / DH-IPC-HDBW5231E-Z / DH-IPC-HFW5231E-Z | Camera | 2.400.0000.23.R, Build Date: 2016-07-05 | 1 | + | 3 | + | - | + | - | - | - | 1920x1080 | depends from device parameters | depends from device parameters | + | - | + | + | - |  | - | - | - | - |  | + | ​Для камеры интегрирована встроенная видеоаналитика. | Embedded video analytics is integrated.
Dahua | Dahua DH-IPC-HFW5421E-Z / DH-IPC-HF5421E / DH-IPC-HF54A1E-I / DH-IPC-HFW54A1E-ZI | Camera | 2.400.0000.23.R, build : 2015-12-15 | 1 | + | 3 | + | - | + | - | - | - | 2688x1520 | 1280x1024 | 1280x960 | + | + | + | + | + |  | - | - | - | motion detection |  | + | ​Настройки видеопотока являются взаимозависимым. Зависимости необходимо отслеживать в веб-интерфейсе камеры.​​ Встроенные детекторы необходимо настраивать в веб-интерфейсе камеры.​​ | Settings of video stream are interdependent. These dependencies are to be seen in the device web interface. Embedded detection tools are to be configured in the device web interface.
Dahua | Dahua DH-NVR4104 / DH-NVR4104-P / DH-NVR4104H / DH-NVR4104H-P / DH-NVR4104-W | NVR | V3.201.0000.1.R. Build Date: 2016-04-09 | 4 | + | 2 | + | - | + | - | - | - | depends from device parameters | depends from device parameters | depends from device parameters | - | - | + | - | + |  | - | - | + | motion detection |  | + | ​Устройство представляет собой 4-х канальный NVR. ​Выбор конфи​гура​​ции настроек видеопотока, изображения, встроенной видеоаналитики необходимо осуществлять в веб-интерфейсе устройства.​​​ | The device is a 4-channel NVR. Configuration of stream, video and embedded video analytics is to be selected in the device web interface.
Dahua | Dahua DH-NVR4108 / DH-NVR4108-P / DH-NVR4108-8P / DH-NVR4108H-P | NVR | V3.201.0000.1.R. Build Date: 2016-04-09 | 8 | + | 2 | + | - | + | - | - | - | depends from device parameters | depends from device parameters | depends from device parameters | - | - | + | - | + |  | - | - | + | motion detection |  | + | ​​Устройство представляет собой 8-ми канальный NVR.​ Выбор конфигурации настроек видеопотока, изображения, встроенной видеоаналитики необходимо осуществлять в веб-интерфейсе устройства.​​ | The device is an 8-channel NVR. Configuration of stream, video and embedded video analytics is to be selected in the device web interface.
Dahua | Dahua DH-NVR4108H | NVR | 3.201.0000.1.R Build Date: 2016-04-09 | 8 | + | 2 | + | - | + | + | - | - | depends from device parameters | depends from device parameters | depends from device parameters | - | - | - | - | + |  | - | - | - | motion detection |  | + | ​Устройство представляет собой 8-ми канальный NVR. ​Выбор конфигурации настроек видеопотока, изображения, встроенной видеоаналитики необходимо осуществлять в веб-интерфейсе устройства. имеется 2 тревож​ных входа и 1 тревожный выход.​ | The device is an 8-channel NVR. Configuration of stream, video and embedded video analytics is to be selected in the device web interface. There are 2 alarm inputs and 1 alarm output.
Dahua | Dahua DH-NVR4108H-8P / DH-NVR4208 / DH-NVR4208-P / DH-NVR4208-8P / DH-NVR4408 / DH-NVR4408-8P / DH-NVR4808 / DH-NVR4208V-8P | NVR | V3.201.0000.1.R. Build Date: 2016-04-09 | 8 | + | 2 | + | - | + | - | - | - | depends from device parameters | depends from device parameters | depends from device parameters | - | - | + | - | + |  | - | - | + | motion detection |  | + | ​Устройство представляет со​бой 8-м​​и канальный NVR.​ Выбор конфи​гурации настроек видеопотока, изображения, встроенной видеоаналитики необходимо осуществлять в веб-интерфейсе устройства. Модели DH-NVR4108H-8P и DH-NVR4208V-8P имеют 2 трев​ож​ных входа и 1 тревожный выход.​ Модели DH-NVR4208, DH-NVR4208-P и DH-NVR4208-8P имеют 4 трев​ож​ных входа и 2 тревожных выхода.​ Модели DH-NVR4408, DH-NVR4408-8P и DH-NVR4808​​​ им​​еют 16 трев​ож​ных входов и 4 тревожных выхода.​ | The device is an 8-channel NVR. Configuration of stream, video and embedded video analytics is to be selected in the device web interface. DH-NVR4108H-8P and DH-NVR4208V-8P models have 2 alarm inputs and 1 alarm output. DH-NVR4208, DH-NVR4208-P and DH-NVR4208-8P models have 4 alarm inputs and 2 alarm outputs. DH-NVR4408, DH-NVR4408-8P and DH-NVR4808​​​ models have 16 alarm inputs and 4 alarm outputs.
Dahua | Dahua DH-NVR4116 / DH-NVR4116-P / DH-NVR4116-8P / DH-NVR4116H / DH-NVR4116H-P | NVR | V3.201.0000.1.R. Build Date: 2016-04-09 | 16 | + | 2 | + | - | + | - | - | - | depends from device parameters | depends from device parameters | depends from device parameters | - | - | + | - | + |  | - | - | + | motion detection |  | + | ​Устройство представляет собой 16-ти канальный NVR.​ Выбор конфи​гурации настроек видеопотока, изображения, встроенной видеоаналитики необходимо осуществлять в веб-интерфейсе устройства.​​ ​​​ | The device is a 16-channel NVR. Configuration of stream, video and embedded video analytics is to be selected in the device web interface.
Dahua | Dahua DH-NVR4116H-8P / DH-NVR4216V-8P / DH-NVR4216 / DH-NVR4216-P / DH-NVR4216-8P / DH-NVR4216-16 / DH-NVR4416 / DH-NVR4416-8P / DH-NVR4416-16P / DH-NVR4816 / DH-NVR4816-16P / DH-NVR4216-16P | NVR | V3.201.0000.1.R. Build Date: 2016-04-09 | 16 | + | 2 | + | - | + | - | - | - | depends from device parameters | depends from device parameters | depends from device parameters | - | - | + | - | + |  | - | - | + | motion detection |  | + | ​Устройство представляет со​бой 16-т​​и канальный NVR.​ Выбор конфи​гурации настроек видеопотока, изображения, встроенной видеоаналитики необходимо осуществлять в веб-интерфейсе устройства. Модели DH-NVR4116H-8P и DH-NVR4216V-8P имеют 2 трев​ож​ных входа и 1 тревожный выход.​Модели DH-NVR4216, DH-NVR4216-P, DH-NVR4216-8P и DH-NVR4216-16 имеют 4 трев​ож​ных входа и 2 тревожных выхода. ​Модели DH-NVR4416, DH-NVR4416-8P, DH-NVR4416-16P, DH-NVR4816 и DH-NVR4816-16P​​ им​​еют 16 трев​ож​ных входов и 4 тревожных выхода.​ | The device is a 16-channel NVR. Configuration of stream, video and embedded video analytics is to be selected in the device web interface. DH-NVR4116H-8P and DH-NVR4216V-8P models have 2 alarm inputs and 1 alarm output. DH-NVR4216, DH-NVR4216-P, DH-NVR4216-8P and DH-NVR4216-16 models have 4 alarm inputs and 2 alarm outputs. DH-NVR4416, DH-NVR4416-8P, DH-NVR4416-16P, DH-NVR4816 and DH-NVR4816-16P​​ models have 16 alarm inputs and 4 alarm outputs.​
Dahua | Dahua DH-NVR4204 / DH-NVR4204-P | NVR | V3.201.0000.1.R. Build Date: 2016-04-09 | 4 | + | 2 | + | - | + | - | - | - | depends from device parameters | depends from device parameters | depends from device parameters | - | - | + | - | + |  | - | - | + | motion detection |  | + | ​Устройство представляет собой 8-ми канальный NVR.​ Выбор конфи​гурации настроек видеопотока, изображения, встроенной видеоаналитики необходимо осуществлять в веб-интерфейсе устройства. имеется 4 трев​ож​ных входа и 2 тревожных выхода.​ | The device is an 8-channel NVR. Configuration of stream, video and embedded video analytics is to be selected in the device web interface. There are 4 alarm inputs and 2 alarm outputs.
Dahua | Dahua DH-NVR4208-4K / DH-NVR4208-8P-4K / DH-NVR4408-4K / DH-NVR4808-4K | NVR | 3.210.0005.0, Build Date: 2016-06-14 | 8 | + | 2 | + | - | + | + | - | - | depends from device parameters | depends from device parameters | depends from device parameters | - | - | - | - | + |  | + | + | + | - |  | + | Выбор конфигурации настроек необходимо осуществлять в web-интерфейсе устройства. Список значений разрешений зависит от максимального разрешения подключаемой камеры. Некоторые настройки видеопотока взаимозависимы, поэтому их лучше применять в web-интерфейсе у​стройства. Устройства DH-NVR4208-4K и DH-NVR4208-8P-4K имеют 4 тревожных входа и 2 тревожных выхода. Устройства DH-N​​VR4408-4K и DH-NVR4808-4K​ имеют 16 тревожных входов и 6 тревожных выходов​. | Configuration is to be selected in the device web interface. The list of resolution values depends on maximal resolution of connected camera. Some settings of video stream are interdependent. That is why in Intellect it is recommended to apply settings of video stream in the device web-interface. There are 4 alarm inputs and 2 alarm outputs on DH-NVR4208-4K and DH-NVR4208-8P-4K devices. There are 16 alarm inputs and 6 alarm outputs on DH-N​​VR4408-4K and DH-NVR4808-4K devices.
Dahua | Dahua DH-NVR4216-4K / DH-NVR4216-8P-4K / DH-NVR4216-16P-4K / DH-NVR4416-4K / DH-NVR4416-16P-4K / DH-NVR4816-4K / DH-NVR4816-16P-4K | NVR | 3.210.0005.0, Build Date: 2016-06-14 | 16 | + | 2 | + | - | + | + | - | - | depends from device parameters | depends from device parameters | depends from device parameters | - | - | - | - | + |  | + | + | + | motion detection |  | + | Выбор конфигурации настроек необходимо осуществлять в web-интерфейсе устройства. Список значений разрешений зависит от максимального разрешения подключаемой камеры. Некоторые настройки видеопотока взаимозависимы, поэтому настройки видеопотока лучше применять в web-интерфейсе у​стройства. Устройства DH-NVR4216-4K, DH-NVR4216-8P-4K и DH-NVR4216-16P-4K имеют 4 тревожных входа и 2 тревожных выхода. Устройства DH-N​​​​VR4​​416-4K, DH-NVR4416-16P-4K, DH-NVR4816-4K и DH-NVR4816-16P-4K имеют 16 тревожных входов и 6 тревожных выходов​. | Configuration is to be selected in the device web interface. The list of resolution values depends on maximal resolution of connected camera. Some settings of video stream are interdependent. That is why in Intellect it is recommended to apply settings of video stream in the device web-interface. There are 4 alarm inputs and 2 alarm outputs on DH-NVR4216-4K, DH-NVR4216-8P-4K and DH-NVR4216-16P-4K devices. There are 16 alarm inputs and 6 alarm outputs on DH-N​​​​VR4​​416-4K, DH-NVR4416-16P-4K, DH-NVR4816-4K and DH-NVR4816-16P-4K devices.
Dahua | Dahua DH-NVR4232 / DH-NVR4232-P / DH-NVR4232-8P / DH-NVR4232-16P / DH-NVR4432 / DH-NVR4432-8P / DH-NVR4432-16P / DH-NVR4832 / DH-NVR4832-16P / DH-NVR4232V-8P | NVR | V3.201.0000.1.R. Build Date: 2016-04-09 | 32 | + | 2 | + | - | + | - | - | - | depends from device parameters | depends from device parameters | depends from device parameters | - | - | + | - | + |  | - | - | + | motion detection |  | + | ​Устройство представляет собой 32​​-х канальный NVR.​ Выбор конфи​гурации настроек видеопотока, изображения, встроенной видеоаналитики необходимо осуществлять в веб-интерфейсе устройства. Модель DH-NVR4232V-8P имеет 2 трев​ож​ных входа и 1 тревожный выход.​ Модели DH-NVR4232, DH-NVR4232-P, DH-NVR4232-8P и DH-NVR4232-16P имеют 4 трев​ож​ных входа и 2 тревожных выхода.​ Модели DH-NVR4432,​ DH-NVR4432-8P, DH-NVR4432-16P, DH-NVR4832 и DH-NVR4832-16P​​ им​​еют 16 трев​ож​ных входов и 4 тревожных выхода.​ | The device is a 32-channel NVR. Configuration of stream, video and embedded video analytics is to be selected in the device web interface. DH-NVR4232V-8P model has 2 alarm inputs and 1 alarm output. DH-NVR4232, DH-NVR4232-P, DH-NVR4232-8P and DH-NVR4232-16P models have 4 alarm inputs and 2 alarm outputs. DH-NVR4432,​ DH-NVR4432-8P, DH-NVR4432-16P, DH-NVR4832 and DH-NVR4832-16P​​ models have 16 alarm inputs and 4 alarm outputs.​
Dahua | Dahua DH-NVR4232-4K / DH-NVR4232-8P-4K / DH-NVR4232-16P-4K / DH-NVR4432-4K / DH-NVR4432-32P-4K / DH-NVR4832-4K / DH-NVR4832-32P-4K | NVR | 3.210.0005.0, Build Date: 2016-06-14 | 32 | + | 2 | + | - | + | + | - | - | depends from device parameters | depends from device parameters | depends from device parameters | - | - | - | - | + |  | + | + | + | - |  | + | Выбор конфигурации настроек необходимо осуществлять в web-интерфейсе устройства. Список значений разрешений зависит от максимального разрешения подключаемой камеры. Некоторые настройки видеопотока взаимозависимы, поэтому их лучше применять в web-интерфейсе у​стройства. Устройства DH-NVR4232-4K, DH-NVR4232-8P-4K и DH-NVR4232-16P-4K имеют 4 тревожных входа и 2 тревожных выхода. Устройства DH-NVR4432-4K, DH-NVR4432-32P-4K, DH-NVR4832-4K и DH-NVR4832-32P-4K​​ имеют 16 тревожных входов и 6 тревожных выходов​. | Configuration is to be selected in the device web interface. The list of resolution values depends on maximal resolution of connected camera. Some settings of video stream are interdependent. That is why in Intellect it is recommended to apply settings of video stream in the device web-interface. There are 4 alarm inputs and 2 alarm outputs on DH-NVR4232-4K, DH-NVR4232-8P-4K and DH-NVR4232-16P-4K devices. There are 16 alarm inputs and 6 alarm outputs on DH-NVR4432-4K, DH-NVR4432-32P-4K, DH-NVR4832-4K and DH-NVR4832-32P-4K​​ devices.
Dahua | Dahua DH-SD40212S-HN / DH-SD42212S-HN / DH-SD42C212S-HN / DH-SD50220T-HN / DH-SD52C220T-HN / DH-SD50230T-HN / DH-SD52C230T-HN / DH-SD59220T-HN / DH-SD63220T-HN / DH-SD63230T-HN / DH-SD6C220T-HN / DH-SD6C230T-HN | Camera | 2.400.0000.9.R.T4.301b.3N.NR, Build Date: 2016-05-25 | 1 | + | 3 | + | - | + | - | - | - | 1920x1080 | 1280x720 | 352x288 | + | - | - | - | + |  | - | - | - | - |  | +
Dahua | Dahua DH-SD42212T-HN | Camera | 2.400.0000.9.R.T4.1216.3N.NR, Build Date: 2016-05-25. | 1 | + | 3 | + | - | + | - | - | - | 1920x1080 | 1280x720 | 352x288 | + | - | + | + | + |  | + | + | - | motion detection |  | + | Настройки видеопотока являются взаимозависимым. Эти зависимости необходимо отслеживать в веб-интерфейсе камеры.​​ Встроенные детекторы необходимо настраивать в веб-интерфейсе камеры.​​​​Для первого потока для разрешений 1280x720 и 704x576 диапазон значений чатоты кадров [1..50]​​​​​ | Settings of video stream are interdependent. These dependencies are to be seen in the device web interface. Embedded detection tools are to be configured in the device web interface. Frame rate range is [1..50]​​​​​ for the first stream with 1280x720 and 704x576 resolutions.
Dahua | Dahua DH-SD50131U-HNI / DH-SD52C131U-HNI / DH-SD59131U-HNI / DH-SD60131U-HNI | Camera | 2.420.0000.9.R.301e, Build Date: 2016-07-12 | 1 | + | 3 | + | - | + | + | - | - | 1920x1080 | depends from device parameters | depends from device parameters | + | - | - | - | + |  | - | - | - | - |  | + | Настройки видеопотока являются взаимозависимым. Эти зависимости необходимо отслеживать в веб-интерфейсе камеры.​​ Встроенные детекторы необходимо настраивать в веб-интерфейсе камеры.​​​​ Модели DH-SD6AE230UA-HN, DH-SD6AL230UA-HN и DH-SD60230U-HN имеют 7 тревожных входов и 2 тревожных выхода. Модели ​DH-SD6C230U-HN, DH-SD50230U-HN и DH-SD52C230U-HN имеют 2 тревожных входа и 1 тревожный выход.​​​​​​​​​​ | Settings of video stream are interdependent. These dependencies are to be seen in the device web-interface. Embedded detection tools are to be configured in the device web-interface. There are 7 alarm inputs and 2 alarm outputs in DH-SD6AE230UA-HN, DH-SD6AL230UA-HN and DH-SD60230U-HN models. There are 2 alarm inputs and 1 alarm output in DH-SD6C230U-HN, DH-SD50230U-HN and DH-SD52C230U-HN models.
Dahua | Dahua DH-SD52C430U-HN | Camera | 2.420.0000.9.R.301e, Build Date: 2016-07-12 | 1 | + | 3 | + | - | + | + | - | - | 2592x1520 | 1280x960 | 1280x720 | + | - | - | - | + |  | - | - | - | - |  | + | Настройки видеопотока являются взаимозависимым. Эти зависимости необходимо отслеживать в веб-интерфейсе камеры.​​ Встроенные детекторы необходимо настраивать в веб-интерфейсе камеры.​​​​ У камеры есть​ 2 тревожных входа и 1 тревожный выход.​​​​​​​​​​ | Settings of video stream are interdependent. These dependencies are to be seen in the device web interface. Embedded detection tools are to be configured in the device web interface. There are 2 alarm inputs and 1 alarm output in the device.
Dahua | Dahua DH-SD59120T-HN / DH-SD50120T-HN / DH-SD52C120T-HN / DH-SD6C120T-HN / DH-SD63120T-HN | Camera | 2.400.0000.9.R.T4.301b.3N.NR, Build Date: 2016-05-25 | 1 | + | 3 | + | - | + | - | - | - | 1280x960 | 1280x720 | 352x288 | + | - | - | - | + |  | - | - | - | - |  | +
Dahua | Dahua DH-SD59230T-HN | Camera | 2.400.0000.9.R.T4.301b.3N.NR, Build Date: 2016-05-25 | 1 | + | 3 | + | - | + | - | - | - | 1920x1080 | 1280x720 | 352x288 | + | - | - | - | + |  | - | - | - | - |  | +
Dahua | Dahua DH-SD59230U-HN / DH-SD6AE230UA-HN / DH-SD6AL230UA-HN / DH-SD6C230U-HN / DH-SD50230U-HN / DH-SD52C230U-HN / DH-SD60230U-HN / DH-SD6C230U-HNI / DH-SD50230U-HNI / DH-SD50225U-HNI / DH-SD52C230U-HNI / DH-SD52C225U-HNI/ DH-SD59230U-HNI/ DH-SD59225U-HNI | Camera | 2.420.0000.9.R.301e, Build Date: 2016-07-12 | 1 | + | 3 | + | - | + | + | - | - | 1920x1080 | 1280x960 | 1280x720 | + | - | - | - | + |  | - | - | - | - |  | + | Настройки видеопотока являются взаимозависимым. Эти зависимости необходимо отслеживать в web-интерфейсе камеры.​​ Встроенные детекторы необходимо настраивать в web-интерфейсе камеры.​​​​ Модели DH-SD6AE230UA-HN, DH-SD6AL230UA-HN и DH-SD60230U-HN имеют 7 тревожных входов и 2 тревожных выхода. Модели ​DH-SD6C230U-HN, DH-SD50230U-HN и DH-SD52C230U-HN имеют 2 тревожных входа и 1 тревожный выход.​​​​​​​​​​ | Settings of video stream are interdependent. These dependencies are to be seen in the device web-interface. Embedded detection tools are to be configured in the device web-interface. There are 7 alarm inputs and 2 alarm outputs in DH-SD6AE230UA-HN, DH-SD6AL230UA-HN and DH-SD60230U-HN models. There are 2 alarm inputs and 1 alarm output in DH-SD6C230U-HN, DH-SD50230U-HN and DH-SD52C230U-HN models.
Dahua | Dahua DH-SD60230U-HNI / DH-SD60220U-HNI / DH-SD60225U-HNI / DH-SD60230U-HNI-SL | Camera | 2.420.0000.9.R.301e, Build Date: 2016-07-12 | 1 | + | 3 | + | - | + | + | - | - | 1920x1080 | depends from device parameters | depends from device parameters | + | - | - | - | + |  | - | - | - | - |  | + | Настройки видеопотока являются взаимозависимым. Эти зависимости необходимо отслеживать в web-интерфейсе камеры.​​ Встроенные детекторы необходимо настраивать в web-интерфейсе камеры.​​​​ Модели DH-SD6AE230UA-HN, DH-SD6AL230UA-HN и DH-SD60230U-HN имеют 7 тревожных входов и 2 тревожных выхода. Модели ​DH-SD6C230U-HN, DH-SD50230U-HN и DH-SD52C230U-HN имеют 2 тревожных входа и 1 тревожный выход. | Settings of video stream are interdependent. These dependencies are to be seen in the device web-interface. Embedded detection tools are to be configured in the device web-interface. There are 7 alarm inputs and 2 alarm outputs in DH-SD6AE230UA-HN, DH-SD6AL230UA-HN and DH-SD60230U-HN models. There are 2 alarm inputs and 1 alarm output in DH-SD6C230U-HN, DH-SD50230U-HN and DH-SD52C230U-HN models.
Dahua | Dahua DH-SD60430U-HN | Camera | 2.420.0000.9.R.301e, Build Date: 2016-07-12 | 1 | + | 3 | + | - | + | + | - | - | 2592x1520 | 1280x960 | 1280x720 | + | - | - | - | + |  | - | - | - | - |  | + | Настройки видеопотока являются взаимозависимым. Эти зависимости необходимо отслеживать в веб-интерфейсе камеры. ​​Встроенные детекторы необходимо настраивать в веб-интерфейсе камеры.​​​​ У камеры есть​ 7 тревожных входов и 2 тревожных выхода.​​​​​​​​​​ | Settings of video stream are interdependent. These dependencies are to be seen in the device web interface. Embedded detection tools are to be configured in the device web interface. There are 7 alarm inputs and 2 alarm outputs in the device.
Dahua | Dahua DH-SD65230N-HNI | Camera | 2.422.0000.0.R.D2.3011.3S.NR, Build Date: 2016-06-13 | 1 | + | 3 | + | - | + | - | - | - | 1920x1080 | 1280x720 | 352x240 | + | - | - | - | + |  | - | + | + | - |  | + | ​​​OSD-текст необходимо активировать через web-интерфейс камеры перед использованием​ | OSD text is to be activated in the device web interface before use
Dahua | Dahua DH-SD6AE230F-HNI | Camera | 2.422.0000.0.R.D3.3019.9A.NR, Build Date: 2016-06-13 | 1 | + | 3 | + | - | + | - | - | - | 1920x1080 | 1280x720 | 352x240 | + | - | - | - | + |  | - | + | + | - |  | +
Dahua | Dahua DH-SD6AE530U-HN | Camera | 2.420.0000.9.R.301e, Build Date: 2016-07-12 | 1 | + | 3 | + | - | + | + | - | - | 2560x1920 | 1280x960 | 1280x720 | + | - | - | - | + |  | - | - | - | - |  | + | Настройки видеопотока являются взаимозависимым. Эти зависимости необходимо отслеживать в веб-интерфейсе камеры.​​ Встроенные детекторы необходимо настраивать в веб-интерфейсе камеры.​​​​ У камеры есть​ 7 тревожных входов и 2 тревожных выхода.​​​​​​​​​​ | Settings of video stream are interdependent. These dependencies are to be seen in the device web interface. Embedded detection tools are to be configured in the device web interface. There are 7 alarm inputs and 2 alarm outputs in the device.
Dahua | Dahua DH-SD6AE530U-HNI | Camera | 2.420.0000.9.R.301e, Build Date: 2016-07-12 | 1 | + | 3 | + | - | + | + | - | - | 2560x1920 | depends from device parameters | depends from device parameters | + | - | - | - | + |  | - | - | - | - |  | + | Настройки видеопотока являются взаимозависимым. Эти зависимости необходимо отслеживать в web-интерфейсе камеры.​​ Встроенные детекторы необходимо настраивать в web-интерфейсе камеры.​​​​ | Settings of video stream are interdependent. These dependencies are to be seen in the device web-interface. Embedded detection tools are to be configured in the device web-interface.
Dahua | Dahua DH-SD6C430U-HN / DH-SD50430U-HN / DH-SD59430U-HN / DH-SD6C430U-HNI / DH-SD50430U-HNI / DH-SD59430U-HNI / DH-SD60430U-HNI | Camera | 2.420.0000.9.R.301e, Build Date: 2016-07-12 | 1 | + | 3 | + | - | + | + | - | - | 2592x1520 | 1280x960 | 1280x720 | + | - | - | - | + |  | - | - | - | - |  | + | Настройки видеопотока являются взаимозависимым. Эти зависимости необходимо отслеживать в web-интерфейсе камеры.​​ Встроенные детекторы необходимо настраивать в web-интерфейсе камеры. ​​​​У камер есть​ 2 тревожных входа и 1 тревожный выход.​​​​​​​​​​ | Settings of video stream are interdependent. These dependencies are to be seen in the device web-interface. Embedded detection tools are to be configured in the device web-interface. There are 2 alarm inputs and 1 alarm output on the camera.
Dahua | Dahua DH-SDZW2030S-N | Camera | 2.420.0001.4.R.301e.3S.NR, build : 2016-02-29 | 1 | + | 3 | + | - | + | + | - | - | 1920x1080 | 1280x960 | 1280x720 | + | - | + | + | + |  | + | + | - | motion detection |  | + | ​OSD-текст необходимо активировать через web-интерфейс камеры перед использованием | OSD text is to be activated in the device web interface before use
Dahua | Dahua DH-TPC-PT8320-T / DH-TPC-SD8320-T / DH-TPC-PT8320 / DH-TPC-SD8320 / DH-TPC-PT8620-T / DH-TPC-SD8620-T / DH-TPC-PT8620 / DH-TPC-SD8620 | Thermal Imaging Camera | 2.401.0000.1.R.4010.3S.NR, build : 2016-08-02 | 2 | + | 2 | + | - | + | - | - | - | 1920x1080 | depends from device parameters | 320x240 | + | - | - | - | + |  | - | - | - | - |  | + | ​Настройки видеопотока на камере взаимозависимы, поэтому все настройки необходимо применять в web-интерфейсе камеры. Для термальной камеры в ПК Интеллект разрешения следующие: min: 320x256 mid: 1280x1024 high: 1280x1024 | Settings of video stream are interdependent, so all the settings are to be applied in the device web-interface. There are the following resolutions for the thermal camera in Intellect: min: 320x256; mid: 1280x1024; high: 1280x1024
Dahua | Dahua DH-XVR4104C / DH-XVR4104HS / DH-XVR4204AN | DVR (HD-TVI) | 3.210.0001.8 | 4 | + | 2 | + | - | + | - | - | - | depends from device parameters | depends from device parameters | depends from device parameters | + | - | - | - | - |  | - | - | + | motion detection |  | +
Dahua | Dahua DH-XVR4104HE / DH-XVR4204A | DVR (HD-TVI) | 3.210.0001.8 | 4 | + | 2 | + | - | + | - | - | - | depends from device parameters | depends from device parameters | depends from device parameters | + | - | - | - | - |  | - | - | + | motion detection |  | +
Dahua | Dahua DH-XVR4108HE / DH-XVR4208A | DVR (HD-TVI) | 3.210.0001.8 | 8 | + | 2 | + | - | + | - | - | - | depends from device parameters | depends from device parameters | depends from device parameters | + | - | - | - | - |  | - | - | + | motion detection |  | + | ​В модели DH-XVR4108HE присутствуют 8 аудиовходов и 1 аудиовыход В модели DH-XVR4208A​ присутствуют 4 аудиовхода и 1 аудиовыход | There are 8 audio inputs and 1 audio output in DH-XVR4108HE model. There are 4 audio inputs and 1 audio output in DH-XVR4208A model.
Dahua | Dahua DH-XVR4208AN / DH-XVR4108C / DH-XVR4108HS | DVR (HD-TVI) | 3.210.0001.8 | 8 | + | 2 | + | - | + | - | - | - | depends from device parameters | depends from device parameters | depends from device parameters | + | - | - | - | - |  | - | - | + | motion detection |  | +
Dahua | Dahua DH-XVR5104C / DH-XVR5104H / DH-XVR5204AN / DH-XVR5104HS | DVR (HD-CVI) | 3.210.0001.8 | 4 | + | 2 | + | - | + | - | - | - | depends from device parameters | depends from device parameters | depends from device parameters | + | - | - | - | - | - | - | - | + | motion detection |  | + |  |  | improved
Dahua | Dahua DH-XVR5104HE / DH-XVR5204A | DVR (HD-CVI) | 3.210.0001.8 | 4 | + | 2 | + | - | + | - | - | - | depends from device parameters | depends from device parameters | depends from device parameters | + | - | - | - | - | - | - | - | + | motion detection |  | + |  |  | improved
Dahua | Dahua DH-XVR5832S / DH-XVR5232AN / DH-XVR5432L | DVR (HD-TVI) | 3.210.0001.8, Build Date: 2017-03-07 | 32 | + | 2 | + | - | + | - | - | - | depends from device parameters | depends from device parameters | depends from device parameters | + | - | - | - | - |  | - | - | + | motion detection |  | +
Dahua | Dahua DH-XVR7116H / DH-XVR7216AN | DVR (HD-TVI) | 3.210.0001.8, Build Date: 2017-03-07 | 16 | + | 2 | + | - | + | - | - | - | depends from device parameters | depends from device parameters | depends from device parameters | + | - | - | - | - |  | - | - | + | motion detection |  | +
Dahua | Dahua DH-XVR7116HE / DH-XVR7216A | DVR (HD-TVI) | 3.210.0001.8, Build Date: 2017-03-07 | 16 | + | 2 | + | - | + | - | - | - | depends from device parameters | depends from device parameters | depends from device parameters | + | - | - | - | - |  | + | + | + | motion detection |  | +
Dahua | Dahua DH-XVR7816S / DH-XVR7416L | DVR (HD-TVI) | 3.210.0001.8, Build Date: 2017-03-07 | 16 | + | 2 | + | - | + | - | - | - | depends from device parameters | depends from device parameters | depends from device parameters | + | - | - | - | - |  | - | - | + | motion detection |  | +
Dahua | Dahua IPC-HDB3200C | Camera | 2.211.0000.0.R | 1 | - |  | + | - | + |  |  |  | 1920x1080 | 1280x960 | 352x288 | + |  | - | - | - |  | - | - | - | - |  | + | 1. Максимальное разрешение на первом потоке ограничивает выбор частоты кадров до 18 на двух потоках. 2. Диапазон значений битрейта зависит от значений разрешения и FPS. Если вводимое значение не входит в доступный диапазон, то значение не применяется. 3. При работе с камерой в ПО ITV ¦ AxxonSoft настройку качества для кодека MJPEG рекомендуется производить в веб-интерфейсе. 4. При разрешении выше 720p не поддерживается настройки зеркального отображения и поворота изображения. 5. Настройка ТВ-стандарт не меняет формат видео. Ее значение следует выбирать в соответствии с версией модели (существуют PAL и NTSC версии). | 1. The max. resolution settings for stream 1 limit fps settings to 18 fps for both streams. 2. The Bit Rate range depends on the stream settings. The lower fps, resolution, key frame rate you have for the stream, the shorter is the bit rate range. 3. In the AxxonSoft products, the bit rate span is set to max. values. 4. With resolutions exceeding 720p, the image rotation and mirroring settings do not work. 5. TV standard setting does not change video format. To need to change the setting in accordance with model version (there are PAL and NTSC versions).
Dahua | Dahua IPC-HDBW1320E | Camera | 2.400.0000.30.T, Build Date: 2016-10-18 | 1 | + | 2 | + | - | + | - | - | - | 2048x1536 | 1280x960 | 640x480 | + | - | - | - | - |  | - | - | - | motion detection |  | +
Dahua | Dahua IPC-HDBW3300 / IPC-HF3300 / IPC-HDB3300 / IPC-HFW3300(C) | Camera | 2.210.0000.0.R, build: 2013-01-25 | 1 | - |  | + |  | + |  |  |  | 2048x1536 | 1280x960 | 352x288 | +. | [5 empty] | - | - |  | - |  | + | 1. Максимальное разрешение на первом потоке ограничивает выбор частоты кадров до 18 на двух потоках. 2. Диапазон значений битрейта зависит от настроек потока. Чем меньше значения таких настроек как частота кадров, разрешение, частота опорных кадров, тем меньше диапазон битрейта. В продукте для битрейта задан диапазон от самого маленького значения до самого большого. 3. При разрешении выше 720p не поддерживается настройки зеркального отображения и поворота изображения. 4. Для того, чтобы у нас в продукте заработали настройки изображения, нужно в веб-интерфейсе устройства выбрать Профиль "Day" (Setup -> Camera -> Conditions -> Config File) 5. Настройка качества для MJPEG производится в веб-интерфейсе | 1. The max. resolution settings for stream 1 limit fps settings to 18 fps for both streams. 2. The Bit Rate range depends on the stream settings. The lower fps, resolution, key frame rate you have for the stream, the shorter is the bit rate range. In the AxxonSoft products, the bit rate span is set to max. values. 3. With resolutions exceeding 720p, the image rotation and mirroring settings do not work. 4. To make video settings work, go to the camera's web interface and select the Day profile in Setup -> Camera -> Conditions -> Config File 5. You can configure quality settings for MJPEG stream in the camera's web interface.
Dahua | Dahua IPC-HF8301E | Camera | 2.420.0001.0.R | 1 | + | 2 | + | - | + |  | - | - | 2048x1536 | 1280x960 | 1280x960 | + | - | + | - | - |  | - | - | - | - |  | +
Dahua | Dahua IPC-HF8331E / IPC-HFW8331E-Z | Camera | 2.420.0000.10.R | 1 | + | 3 | + | - | + | + | - | - | 2048x1536 | 1280x960 | 352x288 | + | - | + | + | - |  | - | - | - | - |  | + | ​​Для камеры интегрирована встроенная видеоаналитика.​ | Embedded video analytics is integrated.
Dahua | Dahua IPC-HFW3101C | Camera | 2.103.0001.0.R | 1 | - |  | + |  | + |  |  |  | 1280x960 | 1280x720 | 704x576 | + | [10 empty] | +
Dahua | Dahua IPC-HFW3200C / IPC-HDBW3200 | Camera | 2.210.0000.0.R, build : 2013-03-13 | 1 | - |  | + |  | + |  |  |  | 1920x1080 | 704x576 | 352x288 | + | [10 empty] | + | 1. Для работы настроек изображения в ПО ITV ¦ AxxonSoft необходимо в настройках камеры Camera > Conditions > Config file выбрать значение Day 2. Значения "поворота на 90 градусов" настройки Поворот видеоизображения применяются только при разрешении не выше 720р. | 1. To work with image settings in AxxonSoft SW, please select Day in the camera settings (Camera > Conditions > Config file). 2. The value of "90 degree rotation" is applied only if resolution is not higher than 720p.
Dahua | Dahua IPC-HFW3200S | Camera | 2.103.0000.2.R, build : 2013-03-21 | 1 | - |  | + |  | + |  |  |  | 1920x1080 | 1280x960 | 352x288 | + | [10 empty] | + | 1. Диапазон допустимых значений битрейта зависит от текущих значений настроек потока (частота кадров, разрешение, частота опорных кадров). В ПО ITV ¦ AxxonSoft интегрирован максимально возможный диапазон значений. 2. Настройка качества для MJPEG производится в веб-интерфейсе | 1. Valid range of the bit rate depends on the current stream settings (FPS, resolution, key frame rate). AxxonSoft software supports the maximum possible range of values. 2. To configure quality for MJPEG, please use camera web-interface.
Dahua | Dahua SD6582A-HN | Camera | 2.103.0003.0.R, build : 2012-10-16 | 1 | - |  | + |  | + |  |  |  | 1920x1080 | 1280x720 | 704x480 | + |  |  |  | + | [6 empty] | + | 1. Диапазон допустимых значений битрейта зависит от текущих значений настроек потока (частота кадров, разрешение, частота опорных кадров). В ПО ITV ¦ AxxonSoft интегрирован максимально возможный диапазон значений. 2. Настройка качества для MJPEG производится в веб-интерфейсе | 1. Valid range of the bit rate depends on the current stream settings (FPS, resolution, key frame rate). AxxonSoft software supports the maximum possible range of values. 2. To configure quality for MJPEG, please use camera web-interface.
Dahua | Dahua SD6982A-HN | Camera | 2.212.0000.0.R, build : 2013-09-12 | 1 | - |  | - | - | + |  |  |  | 1920x1080 | 704x576 | 640x480 | + |  | - | - | +. |  | - | - | - | - |  | + | Диапазон допустимых значений битрейта зависит от текущего значения разрешения и fps. Значение разрешения 704x576, для второго потока, недоступно если на первом потоке стоит значение разрешения в 640x480Камера интегрирована под названием SD6XXX-HN. | Bitrate value ​​depends on current resolution and fps. Resolution 704x576 for second stream is not available, at first stream adjusted resolution 640x480. Camera is integrated as SD6XXX-HN.
Dahua | Dahua SDZ2020B-N | Camera | 2.103.0002.0.R, build : 2012-10-31 | 1 | - |  | + | - | + |  | - | - | 1920x1080 | 1280x720 | 352x288 | - | - | - | - | + |  | - | - | - | - |  | + | Диапазон значений битрейта зависит от значений разрешения и частоты кадров в секунду. Минимально допустимое значение частоты опорных кадров соответствует текущему значению FPS, это ограничение камеры. Настройку качества для MJPEG рекомендуется производить в веб-интерфейсе камеры. | Bitrate range depends on resolution and fps. Minimal key frame rate is equal to the current fps- it’s a camera restriction. To set the MJPEG quality, use the camera web interface.
Dahua | Dahua VTO1210C-X | Intercom | 2017-10-31 V1.000.0000.0.R | 1 | + | 2 | - | - | + | - | - | - | 1280x720 | 800x480 | 320x240 | + | - | - | - | - | - | - | - | - | - |  | + |  |  | new
Dahua | Dahua VTO2000A | Intercom | 2017-04-02 V3.100.0000.0.R | 1 | + | 2 | - | - | + | - | - | - | 1280x720 | 800x480 | 320x240 | + | - | - | - | - | - | - | - | - | - |  | + |  |  | new
Dahua | Dahua VTO2111D-WP | Camera | DP 2017-06-28 V3.200.0000.0.R | 1 | + | 2 | - | - | + | - | - | - | 1280x720 | 800x480 | 320x240 | + | - | - | - | - |  | - | - | - | - |  | +
Dallmeier | Dallmeier DDF3000IPV (ONVIF) | Camera | V2.4.4 | 1 | - |  | + | + |  |  |  |  | 720x576 | 704x576 | 352x288 | + | [8 empty] | - |  | + | Работает только через ONVIF. 1) в веб-интерфейсе есть вкладки с настройками реле, физически же подключить их некуда 2) настройка звука недоступна на самой камере 3) чтобы камера работала через ONVIF его (т.е. ONVIF) надо активировать 4) поиск через IP-Wizard не реализован - проблемы связаны с самой камерой, а не с ПО ITV ¦ AxxonSoft 5) mpeg2 через ONVIF не реализован | Works only via the ONVIF protocol. 1. The web interface has tabs with relay settings; however, you cannot connect relays physically. 2. The device itself does not allow you to configure audio. 3. To make the camera work via the ONVIF protocol, enable ONVIF. 4. Search through IP Wizard is not implemented, because of a problem with the camera, not with the AxxonSoft software. 5. MPEG2 via the ONVIF protocol is not implemented.
Dallmeier | Dallmeier MicroStreamer (ONVIF) | Encoder | V2.4.4 | 1 | - |  | + | + |  |  |  |  | 720x576 | 704x576 | 352x288 | + | [10 empty] | + | Работает только через ONVIF 1) в веб-интерфейсе есть вкладки с настройками реле, физически же подключить их некуда 2) настройка звука недоступна в самом устройстве 3) чтобы устройство работало через ONVIF его (т.е. ONVIF) надо активировать 4) поиск через IP-Wizard не реализован- проблемы связаны с самим устройством, а не с ПО ITV ¦ AxxonSoft 5) mpeg2 через ONVIF не реализован | Works only via the ONVIF protocol. 1. The web interface has tabs with relay settings; however, you cannot connect relays physically. 2. The device itself does not allow you to configure audio. 3. To make the device work via the ONVIF protocol, enable ONVIF. 4. Search through IP Wizard is not implemented, because of a problem with the device, not with the AxxonSoft software. 5. MPEG2 via the ONVIF protocol is not implemented.
Digiever | Digiever DS-4216 Pro | DVR | 2.1.0.51-1 | 16 | - | 1 | - | - | + |  | - | - | depends from device parameters | depends from device parameters | depends from device parameters | - | - | - | - | - |  | - | - | - | - |  | +
DiGieyes | DiGieyes DE-HDXXXX | Camera | 2.3.1.24 | 1 | + | 2 | + | - | + |  | - | - | 1280x1024 | 1280x960 | 640x480 | + | - | - | - | - |  | - | - | - | - |  | + | Камеры DE-HD6012 / DE-HD6322 поддерживают максимальное разрешение 1920x1080. | DE-HD6012 / DE-HD6322 cameras support 1920x1080 maximum resolution.
D-Link | D-Link DCS-2103 / DCS-2130 | Camera | 1.20 | 1 | + | 3 | + | + | + |  | - | - | 1024x768 | 640x480 | 480x360 | + | - | + | - | - |  | + | + | - | motion detection |  | + | Разрешение зависит от ТВ стандарта. | Resolution depends on the TV standard.
D-Link | D-Link DCS-930L | Camera | 1.08 | 1 | - | - | + | - | - | - | - | - | 640x480 | 640x480 | 320x240 | + | - | - | - | - |  | - | - | - | - |  | +
D-Link | D-Link DCS-931L | Camera | 1.13.05 | 1 | - | 2 | + | - | + | - | - | - | 640x480 | 320x240 | 320x240 | + | - | - | - | - |  | - | - | - | - |  | + | Видео с кодеком H.264 идёт с тем разрешением, которое было настроено для MJPEG кодека. Ошибка в прошивке. | H.264 video is with the same resolution that was set for MJPEG codec. This is a firmware failure.
D-Link | D-Link DCS-932L | Camera | 1.06 | 1 | - | - | + | - | - | - | - | - | 640x480 | 640x480 | 320x240 | + | - | - | - | - |  | - | - | - | - |  | + | В ПК Интеллект устройство обнаруживается поиском как Trendnet DCS-932L | Device is found as Trendnet DCS-932L in the Intellect software
D-Link | D-Link DCS-942L | Camera | 1.23 | 1 | + | 4 | + | + | + |  |  |  | 640x480 | 640x480 | 320x240 | + |  | + | - |  |  |  |  | - | motion detection |  | + | Получить видео можно только через TCP протокол | You could get video only via TCP protocol
Dynacolor | Dynacolor nZH061 -V6A (NV062) | Camera | d20100630NS | 1 | - |  | + |  | + |  |  |  | 1920x1080 | 1280x720 | 352x288 | + |  |  | - | [5 empty] | - |  | + | Камера подключается в продуктах ITV ¦ AxxonSoft как NV062 | In AxxonSoft products, the camera is connected as NV062
Dynacolor | Dynacolor P2SD-E | Camera | z120160804NSP | 1 | + | 2 | + | - | + | - | - | - | 1920x1080 (MJPEG) / 2048x1536 (H.264) | 1024x768 | 640x480 | + | - | + | + | - |  | + | + | - | motion detection |  | + | ​​Настройки динамика и микрофона такие как "Кодек", "Алгоритм компрессии" и "Битрейт" должны быть настроены одинаково для динамика и микрофона.​ У камеры сложная система зависимостей разрешений второго потока от первого, необходимо отслеживать доступные разрешения через web-интерфейс.​ | Loudspeaker and microphone settings such as "Codec", "Compression algorithm" and "Bitrate" must be the same. There are complex interdependences between resolutions on the first and second streams - see available resolutions in the device web-interface.
Dynacolor | Dynacolor P2SD-F | Camera | z120160705NSP | 1 | + | 1 | + | - | + | - | - | - | 1920x1080 (MJPEG) / 2048x1536 (H.264) | 1024x768 | 640x480 | + | - | + | + | - |  | + | + | - | motion detection |  | + | ​​Настройки динамика и микрофона такие как Кодек, Алгоритм компрессии и Битрейт должны быть настроены одинаково для динамика и микрофона.​ У камеры сложная система зависимостей разрешений второго потока от первого, необходимо отслеживать доступные разрешения через web-интерфейс. | Loudspeaker and microphone settings such as Codec, Compression algorithm and Bitrate must be the same. Theer are complex interdependences between resolutions on the first and second streams - see available resolutions in the device web interface.
Dynacolor | Dynacolor W2S1-5(W5) / W2V1-5(W5) | Camera | z120141219NSA | 1 | + | 2 | + | - | + |  | - | - | 1920x1080 | 1024x768 | 640x480 | + | - | - | - | - |  | - | - | - | - |  | + | Модели W2S1-5(W5) и W2V1-5(W5) отличаются типом матрицы | W2S1-5(W5) and W2V1-5(W5) models differ by types of matrices
Dynacolor | Dynacolor W2S1-6(W6) / W2V1-6(W6) | Camera | z120141219NSA | 1 | + | 2 | + | - | + |  | - | - | 1920x1080 | 1024x768 | 640x480 | + | - | - | - | - |  | - | - | - | - |  | + | Модели W2S1-6(W6) и W2V1-6(W6) отличаются типом матрицы | W2S1-6(W6) and W2V1-6(W6) models differ by types of matrices
Dynacolor | Dynacolor W2S1-7(W7) / W2V1-7(W7) | Camera | z120141219NSA | 1 | + | 2 | + | - | + |  | - | - | 1920x1080 | 1024x768 | 640x480 | + | - | - | - | - |  | - | - | - | - |  | + | Модели W2S1-7(W7) и W2V1-7(W7) отличаются типом матрицы | W2S1-7(W7) and W2V1-7(W7) models differ by types of matrices
Dynacolor | Dynacolor Z2SD-7 | Camera | z120161111NSZ | 1 | + | 2 | + | - | + | - | - | - | 1920x1080 (MJPEG) / 2048x1536 (H.264) | 1024x768 | 640x480 | + | - | + | + | - |  | + | + | - | motion detection |  | +
Dynacolor | Dynacolor Z4SA-5 | Camera | z120161111NSZ | 1 | + | 2 | + | - | + | - | - | - | 1920x1080 (MJPEG) / 3072x2048 (H.264) | 1024x768 | 640x480 | + | - | + | + | + |  | + | + | - | motion detection |  | + | У камеры имеется моторизованный объектив.​​​​​​​ | The device is equipped with a motorized lens.
Dynacolor | Dynacolor Z4SF-D | Fisheye Camera | z120161111NSZ | 1 | - | 2 | + | - | + | - | - | - | depends from device parameters | depends from device parameters (MJPEG) / 2048x1536 (H.264) | 960x720 | + | - | - | - | - |  | + | + | - | motion detection |  | +
Dynacolor | DynaHawk 801 | Camera | 0228-0031-0263 | 1 | - | - | + | + | - |  | - | - | 720x576 | 720x576 | 352x288 | +. | - | - | - | + |  | - | - | - | - |  | - | При смене потока, разрешения, качества, fps (а значит и при старте Intellect, когда все эти настройки применяются) камера на 60 сек. уходит в ребут. И в ПК "Интеллект" и в родном вебе. При максимальных настройках в MJPEG сама камера способна выдавать только 12 fps. В драйвер паке начиная с 3.2.29.1548 появилась особенность работы старых драйверов(1;1.2;2):Чтобы подгрузились старые драйвера нужно прописать в реестре HKLM\SOFTWARE\ITV\Intellect\Video, ключ IpIntDriverVersion = 2, где 2 это версия используемых драйверов. Также, в ПО ITV ¦ AxxonSoft, если необходимо запустить старые драйвера и какие то определенные третьи драйвера, то в реестре, в разделе HKLM\SOFTWARE\ITV\Intellect\Video, нужно создать ключ IpIntDrivers3 и в значении ключа прописать нужные вендоры, которые должны работать . При записи нескольких вендоров, перечисляются через запятую. | After you change the stream, resolution, quality, or frame rate (and on Intellect's startup, when all these settings are applied), the camera reboots for 60 seconds. Both in Intellect and the device's own web interface. With MJPEG and the max. settings, the camera allows 12 fps max. Starting with version 3.2.29.1548 of drivers pack there are some features of operation of old drivers (1;1.2;2): to download old drivers specify IpIntDriverVersion = 2 (2 means the version of drivers) key in HKLM\SOFTWARE\ITV\Intellect\Video registry. If you need to run old or third-party drivers in AxxonSoft software, then create IpIntDrivers3 key in HKLM\SOFTWARE\ITV\Intellect\Video registry section and specify vendors of drivers that are to operate. If several vendors are specified, then they are to be comma-separated.
Dynacolor | DynaHawk 811 | Camera | 0167-0010-0232 | 1 | - | - | + | + | - |  | - | - | 720x576 | 720x576 | 352x288 | + | - | - | - | + |  | - | - | - | - |  | - | Видео по камере стартует не сразу, а в течении 7-10 секунд. Это связано с тем, что на камере в это время применяются "интеллектовские" настройки. В драйвер паке начиная с 3.2.29.1548 появилась особенность работы старых драйверов(1;1.2;2):Чтобы подгрузились старые драйвера нужно прописать в реестре HKLM\SOFTWARE\ITV\Intellect\Video, ключ IpIntDriverVersion = 2, где 2 это версия используемых драйверов. Также, в ПО ITV ¦ AxxonSoft, если необходимо запустить старые драйвера и какие то определенные третьи драйвера, то в реестре, в разделе HKLM\SOFTWARE\ITV\Intellect\Video, нужно создать ключ IpIntDrivers3 и в значении ключа прописать нужные вендоры, которые должны работать . При записи нескольких вендоров, перечисляются через запятую. | Video does not start immediately, only after 7–10 seconds. This is because it takes time to apply Intellect's settings to the camera. Starting with version 3.2.29.1548 of drivers pack there are some features of operation of old drivers (1;1.2;2): to download old drivers specify IpIntDriverVersion = 2 (2 means the version of drivers) key in HKLM\SOFTWARE\ITV\Intellect\Video registry. If you need to run old or third-party drivers in AxxonSoft software, then create IpIntDrivers3 key in HKLM\SOFTWARE\ITV\Intellect\Video registry section and specify vendors of drivers that are to operate. If several vendors are specified, then they are to be comma-separated.
Dynacolor | DynaHawk NH061 | Camera | d20100310NS | 1 | - |  | + | + | + |  |  |  | 1280x960 | 1280x720 | 640x480 | + |  | +. | - |  |  | + | + |  | - |  | + | Реле камеры по умолчанию работает в режиме "Нормально замкнуто". Перед работой можно изменить это через веб-интерфейс камеры. | By default, the camera relay works in Normally Closed mode. Before using the relay, change this in the camera's web interface.
Dynacolor | DynaHawk nZH060 | Camera | d20081226NS | 1 | - |  | + | + |  |  |  |  | 1280x960 (MJPEG) / 640x480 (MPEG) | 1280x960 (MJPEG) / 352x288 (MPEG) | 640x480 (MJPEG) / 320x240 (MPEG) | + |  | + | - |  |  | + | + |  | - |  | + | В MJPEG в максимальном разрешении 1280x960 максимальная частота кадров - 15 fps. При одновременном использовании нескольких видеопотоков доступные разрешения в них взаимозависимы. Необходимо вручную контролировать эту зависимость в ПО ITV ¦ AxxonSoft. Подробнее о взаимосвязи потоков можно узнать в инструкции к камере. | With MJPEG and the max. resolution (1280x960), the max. frame rate is 15 fps. When multiple video streams are used simultaneously, their available resolutions are interrelated. In ITV ¦ AxxonSoft software, you must manage this interrelation manually. For more details on how the streams are interrelated, refer to the camera's guide.
EasyN | EasyN F-series | Camera | 4.37.2.38 | 1 | - | - | + | - | - |  | - | - | 640x480 | 640x480 | 320x240 | + | - | +. | - | + |  | +. | + | - | motion detection |  | - | Из серии устройств проверялась модель FM166IТревога от встроенного детектора длится ровно минуту независимо от фактической продолжительности события - особенность камеры. Макс fps: 640x480 - 15 fps ¦ 320x240 - 20 fps ¦ 160x120 - 30 fps | FM166I model has been tested. Alarm on the device lasts for exactly 1 minute no matter how long the alarm really lasts. Max.fps: 640x480 - 15 fps ¦ 320x240 - 20 fps ¦ 160x120 - 30 fps.
EasyN | EasyN HV10DI | Camera | V3.4.6.1.1-20111227 | 1 | - |  | - |  | + |  |  |  | 1280x720 | 1280x720 | 640x352 | + |  | + |  | + |  | + |  |  | motion detection |  | - | Поиском камера обнаруживается как "EasyN ZNY10.22" | The device is identified as EasyN ZNY10.22.
Eneo | Eneo GLD-1401 | Camera | 1.40 | 1 | - | 1 | + | + | - |  | - | - | 720x576 | 720x288 (MJPEG) / 640x480 (MPEG) | 352x288 (MJPEG) / 320x240 (MPEG) | + | - | - | - | - |  | - | - | - | - |  | -
Eneo | Eneo GLS-2101 | DVR | 1.45 | 1 | - | 1 | + | + | - |  | - | - | 720x576 | 720x288 (MJPEG) / 640x480 (MPEG) | 352x288 (MJPEG) / 320x240 (MPEG) | + | - | - | - | - |  | - | - | - | - |  | +
Eneo | Eneo GXB-1710M-IR | Camera | 2.07 | 1 | - |  | + | + | + |  |  |  | 1920x1080 | 800x450 | 480x270 | + |  |  | - | [7 empty] | + | Есть проблема с применением разрешений (при переходе к более высокому разрешению видео может не измениться), проблема производителя | There is an issue with higher resolutions. When you set one, video may stay the same. This is a problem of the camera itself.
Eneo | Eneo GXB-1720MIR / Eneo GXD-1720MIR | Camera | 1.22 | 1 | +. | 3 | + | + | + |  |  |  | depends from device parameters | depends from device parameters | depends from device parameters | + |  | - | - | - |  | - | - | - | - |  | +
Eneo | Eneo NLD-1422 | Camera | 2.9.5-T1_release | 1 | - |  | + | + | + |  |  |  | 704x576 | 640x480 | 320x240 | + |  |  | - | + | [6 empty] | +
Eneo | Eneo NXB-980IR37M | Camera | 1.6.3-T8_release | 1 | + | 3 | + | - | + | - | - | - | 1920x1080 | 640x480 | 320x240 | + | - | - | - | - |  | - | - | - | - |  | +
Eneo | Eneo NXC-1403F03 | Camera | 1.7.0-T5_release | 1 | - |  | + | + | + |  |  |  | 1600x1200 | 800x600 | 640x480 | + |  | - | - | - |  | - | - | - | - |  | +
Eneo | Eneo NXC-1602M | Camera | 2.2.107 | 1 | - |  | + |  | + |  |  |  | 640x480 (MJPEG) / 1920x1080 (H.264) | 352x288 (MJPEG) / 1152x864 (H.264) | 320x240 (MJPEG) / 640x480 (H.264) | + |  |  | - | [7 empty] | +
Eneo | Eneo PXB-2020M-IR | Camera | 4.17-72-fs | 1 | - |  | + |  | + |  |  |  | 1280x720 | 640x352 | 640x352 | + | [8 empty] | - |  | +
Eneo | Eneo PXD-1010F02 / PXD-1020F02 | Camera | vr20130122NSA | 1 | - |  | + |  | + |  |  |  | 1920x1080 | 1024x768 | 640x480 | + |  | - | - | - |  | - | - | - | motion detection |  | + | Разрешение на втором потоке не может быть больше, чем на первом. | The resolution for stream 2 should be lower than or equal to the resolution setting for stream 1.
Eneo | Eneo PXD-2018PTZ1080 | Camera | vr20130304NSA | 1 | - |  | + |  | + |  |  |  | 1920x1080 | 1024x768 | 640x480 | + |  |  |  | + |  |  |  |  | motion detection |  | +
Eneo | Eneo PXD-5360F01IR / PXD-5362F01IR | Fisheye Camera | vr20130515NSA | 1 | - |  | + |  | + |  |  |  | 1920x1080 (MJPEG) / 2592x1944 (H.264) | 1024x768 | 640x480 | + | [10 empty] | + | 1. Значения "Поворот на 90° по часовой стрелки" и "Поворот на 90° против часовой стрелки" настройки Тип отображения не работают при разрешении CIF (352x288) 2. Значения настроек "Алгоритм компрессии", "Аудиокодек" и "Битрейт" для объектов "Микрофон" и "Динамик" должны совпадать для корректной работы обоих объектов в ПО Axxon. | 1. "90 ° clockwise rotation "and "90 ° counter-clockwise rotation" (Type of mapping) doesn't work for 352x288 resolution. 2. The setting values of "Compression algorithm ", " Audio Codec " and " Bitrate " for Microphone and Speaker must be the same for the correct operation of both objects in AxxonSoft Software .
Etrovision | Etrovision EV3151A | Camera | 1.9.9 | 1 | - |  | + | +. | + |  |  |  | 720x576 | 720x576 | 352x288 | + |  | + | - | + |  | + | + |  | - |  | + | 1. Само устройство с прошивкой 1.9.9 в разрешении 720x576 выдает MPEG-4 видео с "плавающим" fps. 2. Телеметрию можно настроить только в ПК Интеллект (протокол телеметрии IPCamera) | 1. 1.9.9 firmware: At 720x576 resolution and MPEG-4, the device sends video with a variable frame rate. 2. Telemetry can be configured only in Intellect (the IPCamera protocol).
Etrovision | Etrovision EV8150A | Camera | 2.0.3 Build 20110513 | 1 | - |  | + | + | + |  |  |  | 1280x1024 | 640x480 | 320x240 | + |  | + | - | + |  | + | + |  | - |  | + | Само устройство с прошивкой 1.9.9 в мегапиксельном разрешении выдает искаженное H.264 видео | 1.9.9 firmware: With megapixel resolutions and H.264, the device sends distorted video.
Etrovision | Etrovision EV8x8xA | Camera | 1.1.2 | 1 | - | - | + | + | + |  | - | - | 1280x1024 | 1024x768 | 640x480 | + | - | +. | - | + |  | + | + | - | motion detection |  | +
Etrovision | Etrovision EV8x8xF | Camera | 1.1.2 | 1 | - |  | + | + | + |  |  |  | 2592x1920 (MJPEG) / 1920x1080 (MPEG) / 2592x1920 (H.264) | 1024x768 | 640x480 | + |  | +. | - | + |  | + | + |  | motion detection |  | + | 1. В ПО ITV ¦ AxxonSoft под разрешениями 5МР, 3МР и 1080р в кодеке MPEG-4 подразумевается одно и то же фактическое разрешение 1920х1080. 2. Максимальный fps зависит от значения настройки "Max. Resolution" в веб-интерфейсе | 1. In the AxxonSoft software, with the MPEG-4 codec, the 5MP, 3MP, and 1080p resolutions all mean the same actual resolution of 1920x1080. 2. The max. resolution depends on Max. Resolution settings in web interface.
Etrovision | Etrovision EV8x8xQ | Camera | 1.1.2 | 1 | - |  | + | + | + |  |  |  | 2048x1536 (MJPEG) / 1920x1080 (MPEG) / 2048x1536 (H.264) | 1024x768 | 640x480 | + |  | +. | - | + |  | + | + |  | motion detection |  | +
Etrovision | Etrovision EV8x8xU | Camera | 1.1.2 | 1 | - |  | + | + | + |  |  |  | 1920x1080 | 1024x768 | 640x480 | + |  | +. | - | + |  | + | + |  | motion detection |  | +
Etrovision | Etrovision N21Q-33 / N21Q-18 | Camera | 1.2.3 | 1 | + | 2 | + | + | + |  | - | - | 2048x1536 | 1024x768 | 640x480 | + | - | + | + | + |  | - | - | + | - |  | + | Частота опорных кадров в ПК Интеллект регулируется настройкой fps и разрешением: для высокого и полного разрешений при fps=25 gop=1X, при других значениях fps - gop=4X. Для стандартного разрешения при fps=25 - gop=0.2X, при fps=10 - gop=0.5X, при fps=4 - gop=1X. Для корректной работы аудиовыхода, в ПК Интеллект необходимо выставить частоту оцифровки платы воспроизведения "16000". | Key frame rate is subject to settings of fps and resolution: for high and full resolution at fps=25 gop=1X, fot other fps values - gop=4X. For standard resolution at fps=25 gop=0.2, at fps=10 - gop=0.5X, at fps=4 - gop=1X. For proper operation of audio output set 16000 value for the digitization rate of the playback card in Intellect software package.
Etrovision | Etrovision N71U-ML | Camera | 1.2.3 | 1 | + | 2 | + | + | + |  | - | - | 1920x1080 | 1024x768 | 640x480 | + | - | + | + | - |  | - | - | + | - |  | + | Частота опорных кадров в ПК Интеллект регулируется настройкой fps и разрешением: для высокого и полного разрешений при fps=25 gop=1X, при других значениях fps - gop=4X. Для стандартного разрешения при fps=25 - gop=0.2X, при fps=10 - gop=0.5X, при fps=4 - gop=1X. Для корректной работы аудиовыхода, в ПК Интеллект необходимо выставить частоту оцифровки платы воспроизведения "16000". | Key frame rate is subject to settings of fps and resolution: for high and full resolution at fps=25 gop=1X, fot other fps values - gop=4X. For standard resolution at fps=25 gop=0.2, at fps=10 - gop=0.5X, at fps=4 - gop=1X. For proper operation of audio output set 16000 value for the digitization rate of the playback card in Intellect software package.
ETZ | ETZ DVR 9116 (I/O PTZ module) | I/O PTZ Module | auto | 16 | - |  | - | [5 empty] | N/A | N/A | N/A |  |  |  |  | + |  | + | + |  |  |  | - | Спец. интеграция. Видео- и аудиоканалы не реализованы. Работают только Лучи, Реле и Телеметрия. | 2. The maximum fps depends on value of control "Max. Resolution" in the web interface
Euresys | Euresys Picolo .net HD4 (ONVIF) | Encoder | 4.0 | 4 | - |  | + |  | + |  |  |  | 1920x1080 | 960x540 | 640x360 | [11 empty] | +
EverFocus | EverFocus EAN3120 (ONVIF) | Camera | 1.0.17 | 1 | - |  | + |  | + |  |  |  | 1280x1024 (MJPEG) / 720x576 (H.264) | 1024x768 (MJPEG) / 640x480 (H.264) | 640x480 (MJPEG) / 320x240 (H.264) | + |  | + | - |  |  | - | + |  | motion detection |  | + | Камера интегрирована только по протоколу ONVIF. Чтобы получать видео в формате H.264 с такими же разрешениями, как и MJPEG, нужно в веб-интерфейсе для первого потока выбрать кодек H.264. | The camera is integrated only according to the ONVIF protocol. To receive video in the H.264 format with the same permissions, as well as MJPEG, it is necessary in the web interface for the first flow to select the H.264 codec
EverFocus | EverFocus EAN3220 (ONVIF) | Camera | 1.0.17 | 1 | - |  | + |  | + |  |  |  | 1920x1080 (MJPEG) / 720x576 (H.264) | 1024x768 (MJPEG) / 640x480 (H.264) | 640x480 (MJPEG) / 320x240 (H.264) | + |  | + | - |  |  | - | + |  | motion detection |  | + | Камера интегрирована только по протоколу ONVIF. Чтобы получать видео в формате H.264 с такими же разрешениями, как и MJPEG, нужно в веб-интерфейсе для первого потока выбрать кодек H.264. | The camera is integrated only according to the ONVIF protocol. To receive video in the H.264 format with the same permissions, as well as MJPEG, it is necessary in the web interface for the first flow to select the H.264 codec
EverFocus | EverFocus EAN750 | Camera | 1.1.0.5 | 1 | - | - | + | + | - |  | - | - | 720x576 | 640x480 | 352x288 | - | - | + | - | - |  | +. | + | - | - |  | - | 1. Любое изменение настроек (разрешение, качество, fps) вызывает ребут самой камеры. 2. Луч работает только на замыкание 3. В драйвер паке начиная с 3.2.29.1548 появилась особенность работы старых драйверов(1;1.2;2):Чтобы подгрузились старые драйвера нужно прописать в реестре HKLM\SOFTWARE\ITV\Intellect\Video, ключ IpIntDriverVersion = 2, где 2 это версия используемых драйверов. Также, в ПО ITV ¦ AxxonSoft, если необходимо запустить старые драйвера и какие то определенные третьи драйвера, то в реестре, в разделе HKLM\SOFTWARE\ITV\Intellect\Video, нужно создать ключ IpIntDrivers3 и в значении ключа прописать нужные вендоры, которые должны работать . При записи нескольких вендоров, перечисляются через запятую. | 1. Any change in the settings (resolution, quality, or frame rate) causes the camera itself to reboot. 2. The sensor goes off when you close it. 3. Starting with version 3.2.29.1548 of drivers pack there are some features of operation of old drivers (1;1.2;2): to download old drivers specify IpIntDriverVersion = 2 (2 means the version of drivers) key in HKLM\SOFTWARE\ITV\Intellect\Video registry. If you need to run old or third-party drivers in AxxonSoft software, then create IpIntDrivers3 key in HKLM\SOFTWARE\ITV\Intellect\Video registry section and specify vendors of drivers that are to operate. If several vendors are specified, then they are to be comma-separated.
EverFocus | EverFocus EAN850A | Camera | 1.2.5 | 1 | - |  | + | + | + |  |  |  | 704x560 | 640x480 | 320x240 | + |  | - | - |  |  | + | + |  | - |  | + | При активации одновременно 3-4 стриммингов видео с камеры может пропадать. Особенность интеграции. Исправляется отключением "лишних" стриммингов в веб-интерфейсе камеры | If 3–4 streams are enabled at the same time, video may disappear. This is how integration was done. To correct this, go to the camera's web interface and disable "extra" streams.
EverFocus | EverFocus EDN800 | Camera | 1.1.0 | 1 | - |  | + | + | + |  |  |  | 704x576 | 640x480 | 320x240 | + | [8 empty] | - |  | +
EverFocus | EverFocus EPN3600 | Camera | 1.0.0 | 1 | - |  | + | + | + |  |  |  | 720x560 | 640x480 | 320x240 | + |  | - | - | + |  | + | + |  | - |  | +
EverFocus | EverFocus EVS100 | Encoder | 1.1.0.5 | 1 | - | - | + | + | - |  | - | - | 640x480 | 640x480 | 352x288 | - | - | + | - | + |  | + | + | - | - |  | - | 1. Луч работает только на замыкание 2. В драйвер паке начиная с 3.2.29.1548 появилась особенность работы старых драйверов(1;1.2;2):Чтобы подгрузились старые драйвера нужно прописать в реестре HKLM\SOFTWARE\ITV\Intellect\Video, ключ IpIntDriverVersion = 2, где 2 это версия используемых драйверов. Также, в ПО ITV ¦ AxxonSoft, если необходимо запустить старые драйвера и какие то определенные третьи драйвера, то в реестре, в разделе HKLM\SOFTWARE\ITV\Intellect\Video, нужно создать ключ IpIntDrivers3 и в значении ключа прописать нужные вендоры, которые должны работать . При записи нескольких вендоров, перечисляются через запятую. | 1. The sensor goes off when you close it. 2. Starting with version 3.2.29.1548 of drivers pack there are some features of operation of old drivers (1;1.2;2): to download old drivers specify IpIntDriverVersion = 2 (2 means the version of drivers) key in HKLM\SOFTWARE\ITV\Intellect\Video registry. If you need to run old or third-party drivers in AxxonSoft software, then create IpIntDrivers3 key in HKLM\SOFTWARE\ITV\Intellect\Video registry section and specify vendors of drivers that are to operate. If several vendors are specified, then they are to be comma-separated.
EverFocus | EverFocus EVS200 | Encoder | 1.0.6 | 2 | - |  | + | + | + |  |  |  | 352x288 (MJPEG) / 352x288 (MPEG) / 704x576 (H.264) | 352x288 (MJPEG) / 352x288 (MPEG) / 640x480 (H.264) | 320x240 | + |  | + | + |  |  | + | + |  | - |  | + | 1. 2 канала, на каждом по 2 стримминга 2. Телеметрия может быть реализована только в ПК Интеллект. Чтобы она заработала, необходимо в веб-интерфейсе выставить нужный протокол+скорость, затем то же самое установить в ПК Интеллект | 1. 2 channels, each has 2 streams. 2. Telemetry may be used only in Intellect. To make it work, go to the web interface and set the required protocol and baud rate; then go to Intellect and set the same there.
EverFocus | EverFocus EZN3260 (ONVIF) | Camera | 1.0.17 | 1 | - |  | + |  | + |  |  |  | 1920x1080 (MJPEG) / 720x576 (H.264) | 1024x768 (MJPEG) / 640x480 (H.264) | 640x480 (MJPEG) / 320x240 (H.264) | + |  | + | - | - |  | - | + |  | - |  | + | Камера интегрирована только по протоколу ONVIF. Чтобы получать видео в формате H.264 с такими же разрешениями, как и MJPEG, нужно в веб-интерфейсе для первого потока выбрать кодек H.264. | The camera is integrated only according to the ONVIF protocol. To receive video in the H.264 format with the same permissions, as well as MJPEG, it is necessary in the web interface for the first flow to select the H.264 codec
EverFocus | EverFocus EZN850 | Camera | 1.1.35 | 1 | - |  | + | + | + |  |  |  | 704x560 | 640x480 | 320x240 | + |  |  |  | + |  | + | + |  | - |  | +
eVidence | eVidence Apix - 10ZBox / M1 | Camera | p20101125NS | 1 | - |  | + | + | + |  |  |  | 1280x960 | 640x480 | 320x240 | + |  | + | - | + |  | + | + |  | motion detection |  | + | 1. В максимальном разрешении (1280x960) максимальная частота кадров - 12.5 fps. 2. Через ONVIF работает получение видео с настройками качества и разрешения и звук. 3. Телеметрия: камера не поворотная, но с трансфокальным фокусным объективом. Зум и фокус в ПО ITV ¦ AxxonSoft поддержаны. 4. Доступны следующие комбинации кодеков и разрешений в потоках: 0.MJPEG + 1.MPEG4/H.264MJPEG + MPEG4MJPEG + H.264 При выборе максимального разрешения 1280х960 необходимо выбирать его в обоих потоках. 1.MPEG4/H.264 + 2.H.264-2H.264 + H.264-2 Разрешение 1280х720 в кодеке H.264-2 доступно только в том случае, если в кодеке H.264 также выбрано разрешение 1280х720. | 1. At maximum resolution (1280x960), the max. frame rate is 12.5 fps. 2. Via the ONVIF protocol, the following work: receiving video, setting the quality and resolution, and receiving audio 3. Telemetry: this is not a PTZ camera, but it has a zoom lens. AxxonSoft software supports zoom and focus. 4. The available combinations of codecs and resolutions are: 0. MJPEG + 1. MPEG4/H.264MJPEG + MPEG4MJPEG + H.264. To select the max. resolution (1280x960), you must select it in both streams. 1. MPEG4/H.264 + 2. H.264-2H.264 + H.264-2. For the H.264-2 codec, 1280х720 resolution is available only if the same resolution is selected for the H.264 codec.
eVidence | eVidence Apix - 12ZDome / D1 | Camera | p20110825NS | 1 | - |  | + |  | + |  |  |  | 720x576 | 720x576 | 352x288 | + |  | + | - | + |  | + | + |  |  |  | + | 1. На камере есть 4 луча и 1 реле. Однако в комплекте с тестовым устройством был кабель, не имеющий тревожных входов/выходов. В инструкции к камере сказано, что кабель с тревожными разъемами идет только в комплекте с "Outdoor Dome Camera" - видимо, имеется ввиду модель с индексом "EXT". Хотя лучи и реле есть у обеих моделей. Проверка работы тревожных входов и выходов производилась с помощью ручного подключения обычных проводов к нужным разъемам. 2. В Интеллекте не работает изменение частоты кадров в минимальном разрешении 352х288 в кодеке H.264 - особенность камеры. 3. В Интеллекте минимальное и среднее значение частоты кадров совпадают - особенность интеграции. | 1. The camera has 4 sensors and 1 relay. However, the trial device came with a cable that had no alarm input/output ports. The camera's guide says that the cable with alarm connectors comes only with the Outdoor Dome Camera: they most likely mean the model whose name contains the string "EXT", although both models have sensors and relays. The alarm inputs/outputs were tested by manually connecting ordinary cables to the right connectors. 2. In Intellect, with the min. resolution (352x288) and H.264 codec, frame rate control does not work. This is a limitation of the camera itself. 3. In Intellect, the min. and medium frame rates are the same: this is how the integration was done.
eVidence | eVidence Apix - 18ZBox / M2 | Camera | d20110729NSA | 1 | - |  | + |  | + |  |  |  | 1920x1080 | 800x600 | 640x480 | + |  | - | - | + |  | - | - |  | - |  | +
eVidence | eVidence Apix - 18ZDome / M2 | Camera | st20120217NSA | 1 | - |  | + |  | + |  |  |  | 1920x1080 | 800x600 | 640x480 | + |  | - | - | + |  | - | - |  | - |  | +
eVidence | eVidence Apix - 18ZDome / M2-ext | Camera | st20130924NSA | 1 | - |  | + |  | + |  |  |  | 1920x1080 | 1024x768 | 640x480 |  |  | + | +. | + |  | + | + |  | motion detection |  | +
eVidence | eVidence Apix - 20ZDome/M2-ext / Apix - 20ZDome/M2 | Camera | st20130610NSA | 1 | + | 2 | + | - | + |  | - | - | 1920x1080 | 1024x768 | 640x480 | - | - | + | - | + |  | + | + | - | motion detection |  | +
eVidence | eVidence Apix - 36ZDome / D1 | Camera | p20110825NS | 1 | - |  | + |  | + |  |  |  | 720x576 | 720x576 | 352x288 | + |  | + | - | + |  | + | + |  |  |  | + | 1. На камере есть 4 луча и 1 реле. Однако в комплекте с тестовым устройством был кабель, не имеющий тревожных входов/выходов. В инструкции к камере сказано, что кабель с тревожными разъемами идет только в комплекте с "Outdoor Dome Camera" - видимо, имеется ввиду модель с индексом "EXT". Хотя лучи и реле есть у обеих моделей. Проверка работы тревожных входов и выходов производилась с помощью ручного подключения обычных проводов к нужным разъемам. 2. В Интеллекте не работает изменение частоты кадров в минимальном разрешении 352х288 в кодеке H.264 - особенность камеры. 3. В Интеллекте минимальное и среднее значение частоты кадров совпадают - особенность интеграции. | 1. The camera has 4 sensors and 1 relay. However, the trial device came with a cable that had no alarm input/output ports. The camera's guide says that the cable with alarm connectors comes only with the Outdoor Dome Camera: they most likely mean the model whose name contains the string "EXT", although both models have sensors and relays. The alarm inputs/outputs were tested by manually connecting ordinary cables to the right connectors. 2. In Intellect, with the min. resolution (352x288) and H.264 codec, frame rate control does not work. This is a limitation of the camera itself. 3. In Intellect, the min. and medium frame rates are the same: this is how the integration was done.
eVidence | eVidence Apix - Box / M1 | Camera | p20100310NS | 1 | - |  | + | + | + |  |  |  | 1280x960 | 640x480 | 320x240 | + |  | + | - |  |  | + | + |  | - |  | + | 1. Поиск находит камеру как Dynacolor NH061 2. Во время получения видео с обоих видеопотоков доступны следующие комбинации кодеков: MJPEG + H.264 MJPEG + MPEG4 H.264 + H.264-2 3. Для получения видео с обоих видеопотоков действуют следующие ограничения: - Различные разрешения в потоках поддерживаются только при комбинации H.264 + H.264-2. - В остальных комбинациях разрешение будет одинаковым для обоих потоков и задает оно из второго потока. - Для кодека H.264-2 постоянно недоступно максимальное разрешение 1280х960, а разрешение 1280х720 доступно только в том случае, когда для кодека H.264 в этот момент выставлено это же разрешение 1280х720. 4. Реле камеры по умолчанию работает в режиме "нормально-замкнуто". Особенность устройства, при необходимости можно изменить через web-интерфейс. | 1. Search detects the camera as Dynacolor NH061. 2. When you use both streams, the following codec combinations are available: MJPEG + H.264 MJPEG + MPEG4 H.264 + H.264-2. 3. When you use both streams, the following limitations apply: - Different resolutions for the streams are supported only for the H.264 + H.264-2 combination. - For all the other combinations, the resolutions will be the same for both streams; to set this common resolution, set the resolution for the second stream. - For the H.264-2 codec, the max. resolution (1280x960) is never available, and the 1280x720 resolution is available for this codec only when the same resolution (1280x720) is set for the H.264 codec. 4. By default, the camera's relay works in Normally Closed mode. This is a feature of the device; if necessary, you can change it in the web interface.
eVidence | eVidence Apix - Box / M2 | Camera | p20110824BNS | 1 | - |  | + |  | + |  |  |  | 1920x1080 | 1280x720 (MJPEG) / 1920x1080 (H.264) | 352x288 (MJPEG) / 1280x720 (H.264) | + |  | + | - | - |  | + | + |  | motion detection |  | + | В максимальном разрешении 1920х1080 максимальная частота кадров 12.5 fps. При одновременном использовании 2х потоков доступны следующие комбинации:H.264 (1280x720) + MJPEG (352x288, 720x576) H.264 (1280x720) + H.264-2 (352x288, 720x576) | At maximum resolution (1280x1080), the max. frame rate is 12.5 fps. When you use two streams at the same time, the following combinations are available: H.264 (1280x720) + MJPEG (352x288, 720x576) H.264 (1280x720) + H.264-2 (352x288, 720x576)
eVidence | eVidence Apix - Box / M2 Lite | Camera | st20130924NSA | 1 | - |  | + |  | + |  |  |  | 1920x1080 | 1024x768 | 640x480 | + |  | + | +. |  |  | + | + |  | motion detection |  | +
eVidence | eVidence Apix - Box / M2 WDR | Camera | st20131230NSX | 1 | - |  | + | - | + |  | - | - | 1280x1024 (MJPEG) / 1920x1080 (H.264) | 1024x768 | 640x480 | + | - | + | + | - |  | + | + | - | motion detection |  | + | Доступность настроек экспозиции зависит от текущего значения настройки TV System (интегрирована в ПО ITV ¦ AxxonSoft как "ТВ-стандарт"). При изменении TV System настройки видео на камере сбрасываются на значения по умолчанию (особенность камеры). Поэтому для корректной работы камеры после смены ТВ-стандарта требуется через веб-интерфейс привести настройки видео (кодек, разрешение) в соответствие с текущими настройками в ПО ITV ¦ AxxonSoft. | Availability of exposure settings depends on the current value of the TV System setting (integrated in AxxonSoft products as TV standard). When the TV System setting is changed, settings of camera video become default (camera’s feature). For proper camera operation after changing the TV standard setting, video settings (codec, resolution) are to be in accordance with current settings in Axxon.
eVidence | eVidence Apix - Box / M3 | Camera | st20130129NSA | 1 | - |  | + |  | + |  |  |  | 1920x1080 (MJPEG) / 2048x1536 (H.264) | 1024x768 | 1024x768 | + |  | +. | + |  |  | +. | + |  | motion detection |  | + | Объекты лучи, реле, аудиовход, аудиовыход в ПК "Интеллект" необходимо добавлять вручную. | Objects rays, relays, audio Input and audio Output required to add manually.
eVidence | eVidence Apix - Box / M5 | Camera | st20120217NSA | 1 | - |  | + |  | + |  |  |  | 1920x1080 | 800x600 (MJPEG) / 1920x1080 (H.264) | 640x480 (MJPEG) / 1920x1080 (H.264) | + |  | - | - |  |  | - | - |  | - |  | +
eVidence | eVidence Apix - Bullet / E2 | Camera | t1.8.1001.67.0.8 | 1 | + | 2 | - | - | + |  | - | - | 1920x1080 | 640x480 | 320x240 | - | - | + | - | - |  | - | - | - | - |  | - | 1. Для подключения к устройству необходимо в настройках подключения в ПО ITV ¦ AxxonSoft указывать порт 30001. 2. Диапазон битрейта на первом потоке зависит от значения разрешения. | 1. Specify 30001 port in the connection settings in order to connect the camera in AxxonSoft SW. 2. Bitrate range on the first stream depends on the resolution.
eVidence | eVidence Apix - Bullet / M2 | Camera | p20120308BNS | 1 | - |  | + |  | + |  |  |  | 1920x1080 | 1280x1024 | 640x480 | + |  | - | - |  |  | - | - |  | - |  | + | В Интеллекте при смене грабера с H.264 на MJPEG (стандартное разрешение, настройка цвет выключено, первое подключение к устройству - черно-белое изображение) - цвет меняться не будет | In Intellect, if you change the grabber from H.264 to MJPEG (standard resolution, color off, first connection to device is black and white) - the color will not change.
eVidence | eVidence Apix - Bullet / M2 279 AF | Camera | st20150113NSA | 1 | + | 2 | + | - | + |  | - | - | 1920x1080 | 1024x768 | 640x480 | + | - | - | - | +. |  | - | - | - | - |  | + | Интегрированы аналоговая телеметрия (зум и фокус) и цифровой зум. Для включения функции автофокусировки в ПК Интеллект необходимо использовать макрокоманду "Включить автофокус". | Analog telemetry (zoom and focus) and digital zoom have been integrated. To enable auto focus in Intellect create and run "Enable auto focus" macro.
eVidence | eVidence Apix - Bullet / M2 Lite 279 | Camera | st20120713NSA | 1 | - |  | + |  | + |  |  |  | 1920x1080 | 1280x1024 | 640x480 | + |  | + | + |  |  | + | + |  | motion detection |  | +
eVidence | eVidence Apix - Bullet / M2 Lite 3312 | Camera | p20111227ANS | 1 | - |  | + |  | + |  |  |  | 1920x1080 | 1280x1024 (MJPEG) / 1280x720 (H.264) | 640x480 | + |  | - | - | - |  | - | - |  | -
eVidence | eVidence Apix - Compact / M1 | Camera | VB1.0.26_ST | 1 | - |  | + | + | + |  |  |  | 1280x800 | 640x480 | 320x240 | + |  | + | + |  |  | + | + |  | motion detection |  | + | 1. Картинка на камере периодически замирает на несколько секунд при физическом воздействии (тряска). В веб интерфейсе наблюдается тот же эффект. 2. В ПО ITV ¦ AxxonSoft камера обнаруживается поиском как Apix-Dome/M2 Lite. 3. В ПО ITV ¦ AxxonSoft камера обнаруживается поиском как FineCCTV. | 1. When you subject the camera to physical impact, i.e. you shake it, video may freeze for a few seconds. The same happens in the web interface. 2. In the AxxonSoft products, the camera is identified as Apix-Dome/M2 Lite. 3. In the AxxonSoft products, the camera is identified as FineCCTV.
eVidence | eVidence Apix - Dome / M2 LED | Camera | V1.0.16_ST | 1 | - |  | + |  | + |  |  |  | 1600x1200 | 800x592 | 640x480 | + |  | + | - |  |  | + | + |  | - |  | + | 1. В Интеллекте поиск находит камеру как FineCCTV IPCam. 2. На камере есть опция "Параметры видео" (максимальные разрешение и частота кадров) - в веб-интерфейсе называется "Input resolution". В Интеллект перед работой с камерой необходимо выбрать нужное значение в веб-интерфейсе. | 1. In Intellect, search detects the camera as FineCCTV IPCam. 2. The camera has the Video Parameters option (max. resolution and max. frame rate); in the web interface, this is called Input Resolution. In Intellect, before using the camera, go to the web interface and select the required value.
eVidence | eVidence Apix - Dome / M2 Lite | Camera | V1.0.26_ST | 1 | - |  | + |  | + |  |  |  | 1600x1200 | 800x592 | 640x480 | + |  | + | - |  |  | + | + |  | motion detection |  | + | 1. В Интеллекте поиск находит камеру как FineCCTV IPCam. 2. На камере есть опция "Параметры видео" (максимальные разрешение и частота кадров) - в веб-интерфейсе называется "Input resolution". В Интеллект перед работой с камерой необходимо выбрать нужное значение в веб-интерфейсе | 1. In Intellect, search detects the camera as FineCCTV IPCam. 2. The camera has the Video Parameters option (max. resolution and max. frame rate); in the web interface, this is called Input Resolution. In Intellect, before using the camera, go to the web interface and select the required value.
eVidence | eVidence Apix - Dome/E2 309 | Camera | VC1.0.14_ST | 1 | + | 2 | + | - | + |  | - | - | 1920x1080 | 640x480 | 320x240 | + | - | + | + | - |  | + | + | - | motion detection |  | + | Диапазон значений битрейта зависит от значения FPS | The bitrate range depends on the FPS value.
eVidence | eVidence Apix - Dome/E2 LED 309 | Camera | VC1.0.14_ST | 1 | + | 2 | + | - | + |  | - | - | 1920x1080 | 640x480 | 320x240 | + | - | + | + | - |  | + | + | - | motion detection |  | + | Диапазон значений битрейта зависит от значения FPS | The bitrate range depends on the FPS value.
eVidence | eVidence Apix - MiniDome / M143 | Camera | p20110816ANS | 1 | - |  | + |  | + |  |  |  | 1280x1024 | 1280x720 (MJPEG) / 1280x1024 (H.264) | 352x288 (MJPEG) / 1280x720 (H.264) | + |  | + | [6 empty] | motion detection |  | + | При одновременном использовании 2х потоков доступны следующие комбинации: H.264 (1280x720) + MJPEG (352x288, 720x576) H.264 (1280x720) + H.264(352x288, 720x576) | When you use two streams at the same time, the following combinations are available: H.264 (1280x720) + MJPEG (352x288, 720x576) H.264 (1280x720) + H.264-2 (352x288, 720x576)
eVidence | eVidence Apix - MiniDome / M2 Lite 40 | Camera | st20120910NSA | 1 | - |  | + |  | + |  |  |  | 1920x1080 | 800x600 | 640x480 | + |  | + | [6 empty] | motion detection; tampering detection |  | + | В максимальном разрешении (1920х1080) максимальная частота кадров 12 fps. Доступны следующие комбинации кодеков и разрешений в потоках: 0.H.264 (1280x720) + 1.MJPEG (320x240...1280x720) 0.H.264 (1280x720) + 2.H.264-2 | At maximum resolution (1920x1080), the max. frame rate is 12 fps. The available combinations of codecs and resolutions are: 0. H.264 (1280x720) + 1. MJPEG (320x240...1280x720) 0.H.264 (1280x720) + 2. H.264-2.
eVidence | eVidence Apix - VDome / M1 | Camera | p20100310NS | 1 | - |  | + | + | + |  |  |  | 1280x960 | 640x480 | 320x240 | + |  | + | - |  |  | + | + |  | - |  | + | 1. Поиск находит камеру как InMotion HD-WDR Во время получения видео с обоих видеопотоков доступны следующие комбинации кодеков: MJPEG + H.264MJPEG + MPEG4H.264 + H.264-2 2. Для получения видео с обоих видеопотоков действуют следующие ограничения: Различные разрешения в потоках поддерживаются только при комбинации H.264 + H.264-2.В остальных комбинациях разрешение будет одинаковым для обоих потоков и задает оно из второго потока. Для кодека H.264-2 постоянно недоступно максимальное разрешение 1280х960, а разрешение 1280х720 доступно только в том случае, когда для кодека H.264 в этот момент выставлено это же разрешение 1280х720. 3. Реле камеры по умолчанию работает в режиме "нормально-замкнуто". Особенность устройства, при необходимости можно изменить через web-интерфейс. | 1. Search detects the camera as InMotion HD-WDR. 2. When you use both streams, the following codec combinations are available: MJPEG + H.264MJPEG + MPEG4H.264 + H.264-2. When you use both streams, the following limitations apply: Different resolutions for the streams are supported only for the H.264 + H.264-2 combination. For all the other combinations, the resolutions will be the same for both streams; to set this common resolution, set the resolution for the second stream. For the H.264-2 codec, the max. resolution (1280x960) is never available, and the 1280x720 resolution is available for this codec only when the same resolution (1280x720) is set for the H.264 codec. 3. By default, the camera's relay works in Normally Closed mode. This is a feature of the device; if necessary, you can change it in the web interface.
eVidence | eVidence Apix - VDome / M1 EXT 3312 | Camera | p20110824NS | 1 | - |  | + | + | + |  |  |  | 1280x960 | 640x480 | 320x240 | + |  | + | - |  |  | + | + |  | motion detection |  | + | Доступны следующие комбинации кодеков и разрешений в потоках: 0.MJPEG + 1.MPEG4/H.264 MJPEG + MPEG4 MJPEG + H.264 При выборе максимального разрешения 1280х960 необходимо выбирать его в обоих потоках. 1.MPEG4/H.264 + 2.H.264-2 H.264 + H.264-2 Разрешение 1280х720 в кодеке H.264-2 доступно только в том случае, если в кодеке H.264 также выбрано разрешение 1280х720. Ограничение частоты кадров в 12.5 fps: Во всех кодеках в максимальном разрешении 1280х960 В потоке H.264-2 в разрешении 1280х720 В потоке H.264 в разрешении 1280х720 при использовании одновременно H.264+H.264-2 | The available combinations of codecs and resolutions are: 0. MJPEG + 1. MPEG4/H.264MJPEG + MPEG4MJPEG + H.264. To select the max. resolution (1280x960), you must select it in both streams. 1. MPEG4/H.264 + 2. H.264-2H.264 + H.264-2 For the H.264-2 codec, 1280х720 resolution is available only if the same resolution is selected for the H.264 codec. The frame rate is limited to 12.5 fps for all codecs, at max. resolution (1280х960) For the H.264-2 codec, at 1280x720 resolution For the H.264 codec, at 1280x720 resolution when you use H.264 and H.264-2 at the same time
eVidence | eVidence Apix - VDome / M2 LED | Camera | p20110121BNS | 1 | - |  | + |  | + |  |  |  | 1920x1080 | 1280x1024 | 1280x720 | + |  | + | - |  |  | + | + |  | motion detection |  | + | 1. В MJPEG в разрешении 1920х1080 максимальная частота кадров ~15 fps 2. Через ONVIF работает поиск, видео с настройками и звук. 3. Видеопотоки сильно зависят друг от друга. Правильную комбинацию потоков/кодеков/разрешений нужно выбирать самостоятельно. | 1. With MJPEG and the maximum resolution (1920x1080), the max. frame rate is around 15 fps. 2. Via the ONVIF protocol the following work: search, video (+ settings), and audio. 3. Video streams are very interdependent. You have to select the right combination of streams/codecs/resolutions yourself.
eVidence | eVidence Apix - ViCoder | Encoder | p20110704NS | 1 | - | - | + | - | + | - | - | - | 720x576 | 720x576 | 352x288 | - | - | - | - | + |  | - | - | - | - |  | + | Разрешения и свето-передача зависят от ТВ-стандарта подключенной аналоговой камеры (нужно перезагрузить устройство, чтобы оно переменило ТВ-стандарт). Значения разрешений зависят от значения ТВ-стандарта | Resolutions and color rendering depend on the TV standard of the analog camera connected. Restart the device to switch the TV standard. The values of resolutions depend on the value of TV standard.
FineCCTV | FineCCTV CDV-3V930HU | Camera | 3.2.62 | 1 | - |  | + | + |  |  |  |  | 720x576 | 704x576 | 352x288 | + | [5 empty] | - |  |  |  |  | +
FineCCTV | FineCCTV CDV-3VM501 | Camera | V1.0.40_F | 1 | - |  | + |  | + |  |  |  | 1600x1200 | 800x600 | 640x480 | +. | [8 empty] | motion detection |  | +
FlexWatch | FlexWatch FW-1178-PE | Camera | 4.10-06 | 1 | - |  | + |  | + |  |  |  | 720x576 | 704x576 | 352x288 | + |  |  | - | + |  |  |  |  | - |  | + | C текущей прошивкой 4.10-06 Зум и Фокус очень чувствительные на самом устройстве и меняются очень значительно даже при однократном нажатии на кнопки/рычажки органов управления. | With the current (4.10-06) firmware, zoom and focus are very sensitive on the device itself: their values change very significantly even if you click the relevant button only once.
FlexWatch | FlexWatch FW-117x-Dx | Camera | 4.18-B1-ds | 1 | - |  | + |  | + |  |  |  | 720x480 | 704x480 | 352x240 | + |  |  | - | [5 empty] | - |  | +
FlexWatch | FlexWatch FW-117x-Fx | Camera | 4.18-B1-ds | 1 | - |  | + | - | + |  | - | - | 640x352 | 640x352 | 320x176 | + | - | - | - | - |  | - | - | - | - |  | +
FlexWatch | FlexWatch FW-117x-Mx | Camera | 4.18-B1-ds | 1 | - |  | + |  | + |  |  |  | 1280x1024 | 704x480 | 320x240 | + |  |  | - | [5 empty] | - |  | +
FlexWatch | FlexWatch FW-3470 (NVR) | NVR | 4.06-04 | 4 | - |  | + |  | + |  |  |  | 704x576 | 704x288 | 352x288 | + | [8 empty] | - |  | +
FlexWatch | FlexWatch FW-5071 (NVR) | NVR | 4.10 | 16 | - |  | + | + | + |  |  |  | depends from device parameters | depends from device parameters | depends from device parameters |  |  | - |  | - |  | - | - |  |  |  | + | Интегрировано только получение видео. Поиск находит устройство в сети, но правильную прошивку нужно выбрать самостоятельно. | Only video receipt is integrated. Search detects the device on the network, but you have to select the right firmware yourself.
FlexWatch | FlexWatch FW-5470C (NVR) | DVR (HD-TVI) | 4.06-04 | 4 | - |  | +. | - | + |  |  |  | 704x576 | 704x288 | 352x288 | + |  | + | - | + |  | + | + | - | - |  | + | 1. В ПО ITV ¦ AxxonSoft реализована только поддержка аналоговых камер (4 канала), подключаемых к устройству. 2. Телеметрия настраивается и работает в ПО ITV ¦ AxxonSoft через "протокол" IPCamera | 1. In AxxonSoft products, only digital cameras (4 channels), connected to the devices, could be supported. 2. You should tune telemetry in AxxonSoft products through IPCamera protocol.
FlexWatch | FlexWatch FW-5870C (NVR) | NVR | 4.07-17 | 8 | - |  | + |  | + |  |  |  | 704x576 | 704x288 | 352x288 | + |  | - | - | + |  | + | + |  | - |  | + | 1. В ПО ITV ¦ AxxonSoft реализована только поддержка аналоговых камер (8 каналов), подключаемых к устройству. 2. Телеметрия настраивается и работает в ПО ITV ¦ AxxonSoft через "протокол" IPCamera 3. *использование устройства в Intellect 4.7.8.release не предусмотрено* | 1. The AxxonSoft software implements only support for analog cameras (8 channels) connected to the device. 2. The telemetry functionality can be configured and used only via the IPCamera "protocol". 3. *in the Intellect 4.7.8 release, the device is not used*
FlexWatch | FlexWatch FW7x0x-Fxx | Camera | 4.31-125-rh | 1 | +. | 3 | + | - | + | - | - | - | 1920x1080 | 1280x960 | 1280x720 | + | - | + | - | + |  | - | - | - | - |  | +
FlexWatch | FlexWatch FW7x0x-Txx | Camera | 4.31-125-rh | 1 | +. | 3 | + | - | + | - | - | - | 2048x1536 | 640x480 | 320x240 | + | - | + | - | + |  | - | - | - | - |  | +
FlexWatch | FlexWatch FW7xxx-xxx | Camera | 4.31-125-rh | 1 | +. | 3 | + | - | + | - | - | - | 2048x1536 | 640x480 | 320x240 | + | - | - | - | - |  | - | - | - | - |  | +
Flir | FLIR CM-6206-H1-I | Fisheye Camera | fs20160805NSZ | 1 | + | 2 | + | - | + | - | - | - | depends from device parameters | depends from device parameters | depends from device parameters | + | - | - | - | - | - | - | - | - | - |  | + | Настройки потоков являются зависимыми. Зависимость необходимо отслеживать через web-интерфейс камеры; Для включения кодека MJPEG в ПК Интеллект необходимо предварительно выставить для h.264 Стандартное разрешение: ​​ | Settings of video streams are interdependent. These dependencies are to be seen in the device web interface; Set the Standard resolution for h.264 in order to enable MJPEG codec in Intellect. | new
Flir | FLIR FC-363 / FC-348 / FC-334 / FC-324 / FC-313 / FC-309 | Thermal Imaging Camera | 2.5.27.9 | 1 | + | 2 | + | + | + | - | - | - | 720x576 | 640x512 | 320x256 | - | - | - | - | + |  | - | - | - | motion detection |  | +
Flir | FLIR FC-645R | Thermal Imaging Camera | v2.5.30.57 | 1 | + | 2 | + | + | + | - | - | - | 720x576 | 640x512 | 320x256 | - | - | - | - | - |  | - | - | - | motion detection |  | +
Flir | FLIR PT602CZ | Thermal Imaging Camera | 2.5.28.19 | 1 | + | 4 | + | + | + | - | - | - | 720x480 | 640x480 | 320x240 | + | - | - | - | - |  | - | - | - | - |  | + | Устройство представляет собой комплекс из двух камер: тепловизор и обзорная камера. Устройство имеет термодатчик. Для того, чтобы изменить значение "Яркости", необходимо перевести параметр "Режим автоэкспозиции" в режим "Bright". | Device is a complex of two cameras: thermal camera and review camera. Device has thermal sensor. To change brightness value turn over the settings of Auto exposition mode to the Bright mode.
G4S | G4S GIU03-VIR | Camera | 1.0/1.0.0 | 1 | - |  | - |  | + |  |  |  | depends from device parameters | depends from device parameters | depends from device parameters | - |  | +. | - | [5 empty] | - |  | - | Для получения видео в продукте нужно указать порт "Watch" из настроек в веб-интерфейсе | Select the Watch port in the camera's web interface.
Ganz | Ganz MP2DN | Camera | 65140 | 1 | - |  | + |  | + |  |  |  | 1600x1200 | 1600x1200 | 800x600 | + | [5 empty] | - | + |  | - |  | + | 1. Ограничение fps самой камеры: MJPEG: -при 1600х1200 fps=12-20 (в зависимости от качества) -при 800x600 fps =~22 H.264 - при любом разрешении fps=~23 | 1. The camera itself has frame rate limits: MJPEG: -at 1600х1200, fps=12–20 (depending on quality) -at 800x600, fps = around 22 H.264 - at any resolution, fps= around 23
Ganz | Ganz ZN1-N4NFN6 | Camera | 1.5.0.12 | 1 | - | - | + | - | + |  | - | - | 1920x1080 | 960x540 | 480x270 | + | - | - | - | - |  | - | - | - | motion detection |  | + | 1. На камере присутствует видеоаналитика VCA 2. Видеопотоки и встроенные детекторы зависят от ресурсов камеры. В зависимости от конфигурации видеопотока используется определенное количество ресурсов (отображается в вебе, в настройках видеопотока). Включенная VCA аналитика отнимает 50% ресурсов. | 1. Camera has VCA video analytics. 2. Video streams and onboard detection tools depend on camera resources. Different amounts of camera resources are used by different video stream configurations (shown in the camera web interface, in the video stream settings). VCA analytics consume 50% of resources when enabled.
Ganz | Ganz ZN-B1MAP | Camera | ZN2C0.2.1917.32 | 1 | - |  | + |  | + |  |  |  | 704x576 (MJPEG) / 1280x1024 (H.264) | 640x480 (MJPEG) / 1024x768 (H.264) | 320x240 (MJPEG) / 640x480 (H.264) | + |  | + | + | + |  | + |  |  | motion detection |  | +
Ganz | Ganz ZN-BT662XE-MIR | Camera | 1.4.0.11 | 1 | - | - | + | - | + | - | - | - | 1920x1080 | 800x450 | 480x270 | + | - | - | - | - | - | - | - | - | motion detection; onboard tracker; VCA detection |  | + | Видеопотоки и встроенные детекторы зависят от ресурсов камеры. В зависимости от конфигурации видеопотока используется определенное количество ресурсов (отображается в web-интерфейсе в настройках видеопотока). Включенная VCA аналитика отнимает 50% ресурсов. | Video streams and embedded detection tools depend on camera resources. Different amounts of camera resources are used by different video stream configurations (shown in the device web interface, in the video stream settings). VCA analytics consumes 50% of resources when enabled. | improved
Ganz ZNC | Ganz ZN-C1 | Camera | ZN2C0.2.1517.32 | 1 | - |  | + |  | + |  |  |  | 704x576 | 640x480 | 320x240 | + |  | + | - |  |  | + | + |  | motion detection |  | + | 1. fps меняется сразу для двух стриммингов одновременно, разрешение второго стримминга зависит от разрешения первого - особенность интеграции в ПО ITV ¦ AxxonSoft 2. Луч(Датчик), Реле и Встроенный детектор срабатывает с задержкой в 2-3 секунды, особенность самой камеры | 1. The frame rate is adjusted for both streams at once; the resolution of the second stream depends on the resolution of the first stream (this is for integration with AxxonSoft software). 2. Sensor, Relay, and Embedded Sensor work with a delay (around 2–3 seconds), this is a limitation of the camera itself.
Ganz ZNC | Ganz ZN-C1M | Camera | ZN2C0.2.1517.32 | 1 | - |  | + |  | + |  |  |  | 704x576 (MJPEG) / 1280x1024 (H.264) | 640x480 (MJPEG) / 1024x768 (H.264) | 320x240 (MJPEG) / 640x480 (H.264) | + |  | + | - |  |  | + | + |  | motion detection |  | + | 1. Перед началом работы с камерой необходимо в веб-интерфейсе выключить режим "Installation Mode", т.е. присвоить этому параметру значение "Off". 2. Разрешение и частота кадров меняются для обоих потоков одновременно - особенность камеры. 3. Смена настроек видео происходит с задержкой (от 30 сек. до 1 мин. в случае смены видеопотоков)- особенность камеры. 4. В MJPEG параметр "качество" отсутствует на самой камере, в H.264 привязан к параметру "битрейт". 5. Луч, реле и встроенный детектор срабатывают с небольшой задержкой (3-4 секунды). | 1. Before using the camera, go to the web interface and disable the Installation Mode: assign "Off" to this parameter. 2. The resolution and frame rate are adjusted for both streams at the same time; this is a limitation of the camera. 3. Changes to the settings are applied with a delay (30–60 seconds for switching to a different video stream); this is a limitation of the camera itself. 4. With MJPEG, the Quality parameter is missing on the camera itself; in H.264, this parameter depends on the Bit Rate parameter. 5. Sensor, Relay, and Embedded Sensor work with a short delay (around 3–4 seconds).
Ganz ZNC | Ganz ZN-C2M | Camera | ZN2C0.2.1517.32 | 1 | - |  | + |  | + |  |  |  | 704x576 (MJPEG) / 1920x1080 (H.264) | 640x480 (MJPEG) / 1024x768 (H.264) | 320x240 (MJPEG) / 640x480 (H.264) | + |  | + | - |  |  | + | + |  | motion detection |  | + | 1. Перед началом работы с камерой необходимо в веб-интерфейсе выключить режим "Installation Mode", т.е. присвоить этому параметру значение "Off". 2. Разрешение и частота кадров меняются для обоих потоков одновременно - особенность камеры. 3. При максимальном битрейте в максимальном разрешении падает fps, видео идет с задержками - особенность устройства. 4. Прошивка 51110.2.1499.100 : камера определяется поиском как NCX-2000 5. Смена настроек видео, а также срабатывание лучей и реле происходит с задержкой (от 30 сек. до 1 мин. в случае смены видеопотоков) - особенность камеры. 6. Луч должен быть под напряжением. 7. В MJPEG параметр "качество" отсутствует на самой камере, в H.264 привязан к параметру "битрейт" 8. Луч(Датчик), Реле и Встроенный детектор могут срабатывать с небольшой задержкой (~3 сек) | 1. Before using the camera, go to the web interface and disable the Installation Mode: assign "Off" to this parameter. 2. The resolution and frame rate are adjusted for both streams at the same time; this is a limitation of the camera. 3. With the max. bit rate, the frame rate drops when you switch to the max. resolution and video comes with delays. This is a limitation of the device itself. 4. 51110.2.1499.100 firmware: Search detects the device as NCX-2000. 5. Changes to the settings are applied with a delay (30–60 seconds for switching to a different video stream). This is a limitation of the camera itself; the same for how sensors and relays work. 6. Close the sensor when it is energized. 7. With MJPEG, the Quality parameter is missing on the camera itself; in H.264 this parameter depends on the Bit Rate parameter. 8. Sensor, Relay, and Embedded Sensor work with a short delay (around 3 seconds).
Ganz | Ganz ZN-D1MTP / ZN-D1MTP-IR / ZN-DT1MTP / ZN-DT1MTP-IR / ZN-B1MTP | Camera | ZN3C0.2.1320.32 | 1 | + | 2 | + |  | + |  |  |  | 1280x1024 | 1024x768 | 640x480 | + |  | + | - | + |  | + | + |  | - |  | + | 1. Камера не поворотная, но есть встроенный трансфокатор. 2. Разрешения меняются для обоих потоков одновременно - особенность камеры. 3. На камере нельзя выставить на обоих потоках одновременно кодек mjpeg 4. В ПО ITV ¦ AxxonSoft при добавлении камеры вручную тип граббера следует выбирать Ganz-s | 1. This is not a PTZ camera, but it has a built-in zoom lens. 2. Resolutions are changed for both streams at the same time - the feature of the camera. 3. MJPEG codec can't be selected for both streams at the same time. 4. In AxxonSoft Software when you add a camera manually, select the Ganz-s grabber type.
Ganz | Ganz ZN-D212XE | Fisheye Camera | 1.4.0.12 | 1 | - | - | + | - | + |  | - | - | 1920x1080 | 800x450 | 480x270 | + | - | - | - | - |  | - | - | - | - |  | + | На камере присутствует видеоаналитика VCA | Camera has VCA video analytics.
Ganz | Ganz ZN-D2MTP / ZN-D2MTP-IR / ZN-DT2MTP / ZN-DT2MTP-IR / ZN-B2MTP | Camera | ZN3C0.2.1320.32 | 2 | + | 2 | + |  | + |  |  |  | 1920x1080 | 1280x1024 | 640x480 | + |  | + | - | + |  | +. | +. |  | - |  | + | 1. Камера не поворотная, но есть встроенный трансфокатор. 2. Разрешения меняются для обоих потоков одновременно - особенность камеры. 3. На камере нельзя выставить на обоих потоках одновременно кодек mjpeg 4. В ПО ITV ¦ AxxonSoft при добавлении камеры вручную тип граббера следует выбирать Ganz-s | 1. This is not a PTZ camera, but it has a built-in zoom lens. 2. Resolutions are changed for both streams at the same time - the feature of the camera. 3. MJPEG codec can't be selected for both streams at the same time. 4. In AxxonSoft Software when you add a camera manually, select the Ganz-s grabber type.
Ganz | Ganz ZN-DNT352XE-IR | Camera | 1.3.0 | 1 | - | - | + | - | + |  | - | - | 1920x1080 | 1280x720 | 480x270 | + | - | + | + | - |  | +. | + | - | motion detection; embedded analytics |  | + | Список детекторов встроенной аналитики: Presence, Enter, Exit, Appear, Disappear, Stopped, Dwell, Direction filter, Speed, FilterTailgating | List of detectors of built-in analytics: Presence, Enter, Exit, Appear, Disappear, Stopped, Dwell, Direction filter, Speed, Filter, Tailgating
Ganz | Ganz ZN-DNT352XE-MIR | Camera | 1.3.0 | 1 | - | - | + | - | + |  | - | - | 1920x1080 | 1280x720 | 480x270 | + | - | + | + | - |  | +. | + | - | motion detection; embedded analytics |  | + | Список детекторов встроенной аналитики: Presence, Enter, Exit, Appear, Disappear, Stopped, Dwell, Direction filter, Speed Filter, Tailgating | List of detectors of built-in analytics: Presence, Enter, Exit, Appear, Disappear, Stopped, Dwell, Direction filter, Speed Filter, Tailgating
Ganz | Ganz ZN-DNT372XE-MPD | Camera | 1.4.0.12 | 1 | - | - | + | - | + | - | - | - | 1920x1080 | 800x450 | 480x270 | + | - | - | - | - | - | - | - | - | motion detection; onboard tracker; VCA detection |  | + | Видеопотоки и встроенные детекторы зависят от ресурсов камеры. В зависимости от конфигурации видеопотока используется определенное количество ресурсов (отображается в web-интерфейсе в настройках видеопотока). Включенная VCA аналитика отнимает 50% ресурсов. | Video streams and embedded detection tools depend on camera resources. Different amounts of camera resources are used by different video stream configurations (shown in the device web interface, in the video stream settings). VCA analytics consumes 50% of resources when enabled. | improved
Ganz | Ganz ZN-DT350VPE / ZN-DNT350VPE / ZN-DWNT350VPE / ZN-DNT350VPEL | Camera | 1.8.1 | 1 | - |  | + | + | + |  |  |  | 720x576 | 640x576 | 320x288 | + |  | +. | + | + |  | + | + |  | motion detection; VCA detection |  | + | 1. Устройства в продукте определяется как ZN-D350 series 2. Видеоаналитика VCA: Детектор взлома Детектор движущихся/неподвижных объектов Детектор низкой освещенности Детектор оставленных предметов | 1. In the AxxonSoft products, the camera is identified as ZN-D350 series 2. Video Analytics (VCA): Camera tampering detection VMD/Abandoned object detection
Ganz | Ganz ZN-M2AF | Camera | ZN2C0.2.2046.32 | 1 | - |  | - |  | + |  |  |  | 1920x1080 | 1024x768 | 640x480 | + |  |  |  | + | [6 empty] | +
Ganz | Ganz ZN-MD221M / ZN-MD243M / ZN-MD260M | Camera | ZN2C0.2.2046.32 | 1 | - |  | - |  | + |  |  |  | 1920x1080 | 1024x768 | 640x480 | + | [10 empty] | +
Ganz | Ganz ZN-PTZ220M-XT | Camera | 51110.2.6056.100 | 1 | - |  | + |  | + |  |  |  | 1920x1080 | 1024x768 | 640x480 | + |  | - | - | + |  | - | - |  |  |  | + | Прошивка 51110.2.6056.100: после установки данной прошивки на камеру в ее веб-интерфейсе в разделе информации об устройстве отображается версия встроенного ПО ZN2C0.2.6056.32.Для работы с камерой в ПО ITV ¦ AxxonSoft необходимо выбирать тип платы GanzZNC. | Firmware v.51110.2.6056.100: when the firmware is updated on the camera, ZN2C0.2.6056.32 version is displayed in the properties section in the camera web interface. To work with camera in AxxonSoft software, select the GanzZNC board type.
Ganz | Ganz ZN-RS4012VE / ZN-RS4040VE | Encoder | 1.7.0 | 4 | - | - | + | + | + |  | - | - | 720x576 | 640x576 | 320x288 | + | - | - | - | + |  | - | - | - | - |  | + | 1. Разрешение зависит от ТВ стандарта. 2. Устройство представляет собой 4-канальный видеосервер. Однако каждый канал имеет отдельный ip-адрес. Поэтому в нашем ПО каждому каналу сервера соответствует независимое ip-устройство. То есть для получения видео со всех 4-х каналов нужно создать 4 устройства "Ganz ZN-RS4012VE / ZN-RS4040VE".При этом управление внешним поворотным устройством поддерживает только первый канал видеосервера. Значение параметра "ТВ-сандарт" в нашем ПО нужно выбирать в соответствии с реальным ТВ-стандартом видеосигнала, подаваемого на устройство. | The device is a 4-channel video server. Each channel has its own IP address, so individual IP device corresponds to each channel in our software, i.e. to get video from all 4 channels you should create 4 Ganz ZN-RS4012VE / ZN-RS4040VE devices. External PTZ device control supports the first video server channel only. The value of the TV standard parameter is to be set according to real TV standard of transmitted video.
Ganz | Ganz ZN-RS4012VEL / ZN-RS4040VEL / ZN-S4000VEL | Encoder | 1.7.0 | 4 | - | - | - | - | + |  | - | - | 720x480 | 640x480 | 320x240 | + | - | - | - | - |  | - | - | - | - |  | +
Ganz | Ganz ZN-S4000VE | Encoder | 1.9.6 | 4 | + | 2 | + | + | + |  | - | - | 720x576 | 640x576 | 320x288 | + | - | - | - | - |  | + | + | - | motion detection; VCA detection |  | + | Устройство представляет собой 4-канальный видеосервер, но каждый канал имеет отдельный ip-адрес. Поэтому в ПК Интеллект каждому каналу сервера соответствует независимое ip-устройство - для получения видео со всех 4-х каналов нужно создать 4 устройства "Ganz ZN-S4000VE". При этом управление внешним поворотным устройством поддерживает только первый канал видеосервера. Значение параметра "ТВ-сандарт" в ПК Интеллект нужно выбирать в соответствии с реальным ТВ-стандартом видеосигнала, подаваемого на устройство. Значения разрешений зависят от значения ТВ-стандарта | This is a 4-channels video server, but each channels has its own ip-address. So in the Intellect software package each channel corresponds to an individual IP device, i.e. to receive video from all 4 channels, 4 "Ganz ZN-S4000VE" devices are to be created. Only the first channel supports pan/tilt drives. select the value of the TV standard parameter so that it corresponds to the actual TV standard of the device's input video signal. The values of resolution depend on the value of TV standard.
Ganz | Ganz ZN-VS801P | Encoder | V3.2.36_C | 1 | - |  | + | + |  |  |  |  | 720x576 | 704x576 | 352x288 | + |  | + | - | + |  | - | - |  | - |  | + | 1. Разрешение зависит от ТВ стандарта. 2. В ПО ITV ¦ AxxonSoft следует выбирать грабберы Ganz-s(jpeg) и Ganz-s(H.264) 3. у камеры нет монохромного режима, но в ПК Интеллект данная настройка реализуется за счет сброса насыщенности на минимум. | 1. Resolution depends on the TV standard. 2. In AxxonSoft software, select the Ganz-s(jpeg) and Ganz-s(H.264) grabbers. 3. The camera does not have a black-and-white mode, but Intellect implements this functionality by setting the saturation to the minimum.
Ganz | Ganz ZN-VS804P | Encoder | v. 1.1.14_i | 4 | - |  | + | + |  |  |  |  | 688x544 | 688x544 | 336x272 | + |  | + | - | + |  | - | - |  | - |  | + | 1. Разрешение зависит от ТВ стандарта. 2. Аналог устройства Ganz ZN-VS804P-WL, от которого отличается только отсутствием возможности беспроводного подключения к сети 3. Для работы с устройством в ПО ITV ¦ AxxonSoft следует выбирать граббер Ganz-s 4. При Полном и Высоком разрешении максимальный fps =6 (ограничение самого устройства) 5. При максимальном значении настройки "насыщенность цвета" видеоизображение становится черно-белым (ошибка самого устройства) 6. "Диагональные" кнопки управления телеметрией на Панели телеметрии не работают (ограничение самого устройства) | 1.Resolution depends on the TV standard. 2. This device is very similar to the Ganz ZN-VS804P-WL. The only difference is that by contrast to the Ganz ZN-VS804P-WL, this device does not have any wireless network connectivity. 3. To use the device, in the AxxonSoft software, select the Ganz-s grabber. 4. At full or high resolution, the max. frame rate is 6 fps (this is a limitation of the device itself). 5. When you set the saturation setting to the maximum, video turns into black and white (this is a problem of the device itself). 6. On the PTZ Control Panel, the diagonal telemetry control buttons do not work (this is a limitation of the device itself).
Ganz | Ganz ZN-VS804P-WL | Encoder | v1.1.11_i | 4 | - |  | + | + |  |  |  |  | 688x544 | 688x544 | 336x272 | + |  | + | - | + |  | - | - |  | - |  | + | 1. Разрешение зависит от ТВ стандарта. 2. В ПО ITV ¦ AxxonSoft следует выбирать грабберы Ganz-s(jpeg) и Ganz-s(H.264) 3. При выставлении высокого и полного разрешений fps падают до ~4-5 | 1. Resolution depends on the TV standard. 2. In the AxxonSoft software, select the Ganz-s(jpeg) and Ganz-s(H.264) grabbers. 3. If you set high or full resolution, the frame rate drops to around 4–5 fps.
Ganz | Ganz ZN-Y11VPE / ZN-NH11VPE / ZN-NHW11VPE / ZN-NH11VPEL | Camera | 1.8.1 | 1 | - |  | + | + | + |  |  |  | 720x576 | 640x576 | 320x288 | + |  | +. | + | + |  | + | + |  | motion detection; VCA detection |  | + | 1. Устройства в продукте определяется как ZN-CS series 2. Видеоаналитика VCA: Детектор взлома Детектор движущихся/неподвижных объектов Детектор низкой освещенности Детектор оставленных предметов | 1. In the AxxonSoft products, the camera is identified as ZN-CS series 2. Video Analytics (VCA): Camera tampering detection VMD/Abandoned object detection
Ganz | Ganz ZS1-1DS | Encoder | 1.9.0.8 | 1 | + | 2 | + | - | + |  | - | - | 720x576 | 640x480 | 320x240 | + | - | + | - | - |  | - | - | - | - |  | + | На камере есть встроенная видеоаналитика VCA | Camera has embedded VCA analytics.
Ganz | Ganz ZS1-4DS / ZS1-4DB1 / ZS1-4DB2 | Encoder | 1.9.0.8 | 1 | + | 2 | + | - | + |  | - | - | 720x576 | 640x480 | 320x240 | + | - | + | + | + |  | + | + | - | motion detection; VCA detection | + | + | В камере есть встроенная видеоаналитика VCAУстройство представляет собой 4-х канальный энкодер имеющий индивидуальный IP адрес на каждый канал | Camera has embedded VCA analytics. The device is a 4-channel encoder that has individual IP address for each channel.
Glosav | Glosav GL-IP 5220ZIW-150-23 | Camera | V5.4.3 build 170215 | 1 | + | 3 | + | - | + | - | - | - | 1920x1080 | 1280x960 | 640x480 | + | - | - | - | + |  | - | - | - | - |  | +
Grandstream | Grandstream GXV3500 | Encoder/Decoder | 1.0.1.75 | 1 | - |  | + |  | + |  |  |  | 704x576 | 640x480 | 320x240 | + |  | - | - | + | [6 empty] | + | Разрешение зависит от ТВ стандарта. | Resolution depends on the TV standard.
Grandstream | Grandstream GXV3501 | Encoder | v1.0.4.34 | 1 | - |  | + |  | + |  |  |  | 704x576 | 704x288 | 352x288 | + |  | + | + |  |  | - | - |  | - |  | + | 1. Разрешение зависит от ТВ стандарта. 2. Луч должен замыкаться под напряжением. 3. Разрешения и максимальный fps зависят от ТВ-стандарта подключенной аналоговой камеры. | 1. Alarm in is to be closed being energized. 2. Resolutions and the maximum fps depend on a TV-standard of the connected analog camera.
Grandstream | Grandstream GXV3504 | Encoder | v1.0.4.34 | 4 | - |  | + |  | + |  |  |  | 704x576 | 704x288 | 352x288 | + |  | + | + |  |  | - | - |  | - |  | + | 1. Разрешение зависит от ТВ стандарта. 2. Луч должен замыкаться под напряжением. 3. Для MJPEG 704x576 максимальный FPS = 15 4. Разрешения и максимальный fps зависят от ТВ-стандарта подключенной аналоговой камеры. | 1. Alarm in is to be closed being energized. 2. For 704x576 MJPEG maximum FPS is 15 3. Resolutions and the maximum fps depend on a TV-standard of the connected analog camera.
Grandstream | Grandstream GXV3601/-LL | Camera | 1.0.4.27 | 1 | - |  | + |  | + |  |  |  | 720x576 | 704x288 | 352x288 | + |  | +. | +. |  |  | + | + |  | - |  | + | 1. Прошивка 1.0.4.27: видео совместно со звуком идет только по протоколу UDP. 2. Луч должен замыкаться под напряжением. | 1) 1.0.4.27 firmware: Video comes together with audio only via the UDP protocol. 2) Close the sensor when it is energized.
Grandstream | Grandstream GXV3601_HD | Camera | 1.0.4.38 | 1 | - | - | + | - | + |  | - | - | 1600x1200 | 1024x768 | 640x480 | + | - | + | + | - |  | - | + | - | - |  | +
Grandstream | Grandstream GXV3611_HD | Camera | 1.0.4.42 | 1 | - |  | + |  | + |  |  |  | 1600x1200 | 1024x768 | 640x480 | + |  | - | - |  |  |  | - |  | - |  | + | На втором потоке нельзя выставить разрешение больше, чем на первом. | At second stream can not be set resolution higher than at first one.
Grandstream | Grandstream GXV3611_LL | Camera | 1.0.4.27 | 1 | - |  | + |  | + |  |  |  | 720x576 | 720x576 | 352x288 | +. |  | +. | +. |  |  | + | + |  | - |  | + | 1. Разрешение зависит от ТВ стандарта. 2. Луч должен быть под напряжением. 3. Прошивка 1.0.4.27: видео совместно со звуком идет только по протоколу UDP. | Resolution depends on the TV standard. Close the sensor when it is energized. 1.0.4.27 firmware: Video comes together with audio only via the UDP protocol.
Grandstream | Grandstream GXV3615/W | Camera | 1.0.4.34 | 1 | - |  | + |  | + |  |  |  | 720x576 | 352x288 | 320x240 | + |  | +. | + | [5 empty] | - |  | + | 1. Разрешение зависит от ТВ стандарта. 2. Луч должен замыкаться под напряжением. 3.Прошивка 1.0.4.27: видео совместно со звуком идет только по протоколу UDP. | 1. Resolution depends on the TV standard. 2. Close the sensor when it is energized. 3. The 1.0.4.27 firmware: Video comes together with audio only via the UDP protocol.
Grandstream | Grandstream GXV3615WP_HD | Camera | 1.0.1.69 | 1 | - |  | + |  | + |  |  |  | 1600x1200 | 1024x768 | 640x480 | + |  | + | + | [5 empty] | - |  | +
Grandstream | Grandstream GXV3651_FHD | Camera | 1.0.1.57 | 1 | - |  | + |  | + |  |  |  | 2048x1536 | 1024x768 | 640x480 | + |  | + | + |  |  | + | + |  | - |  | + | 1. Прошивка 1.0.1.45: видео совместно со звуком идет только по протоколу UDP. 2. Максимальный FPS зависит от разрешения: 2560x1920 - 10 2048x1536 - 15 3. Луч должен замыкаться под напряжением. | 1) 1.0.1.45 firmware: Video comes together with audio only via the UDP protocol. 2) The max. frame rate depends on the resolution: 2560x1920 – 10 fps, 2048x1536 – 15 fps. 3) Close Alarm Input when it is energized.
Grandstream | Grandstream GXV3662_HD | Camera | 1.0.1.45 | 1 | - |  | + |  | + |  |  |  | 1280x960 | 1024x768 | 640x480 | +. |  | +. | +. |  |  | + | + |  | - |  | + | 1. Луч должен замыкаться под напряжением. 2. Прошивка 1.0.1.45: видео совместно со звуком идет только по протоколу UDP. | Close the sensor when it is energized. 1.0.1.45 firmware: Video comes together with audio only via the UDP protocol.
Grundig | Grundig GCI-C0735P | Camera | 720101228NS | 1 | - | - | + | - | + |  | - | - | 720x576 | 720x576 | 352x288 (MJPEG) / 720x576 (H.264) | - | - | + | + | + |  | + | + | - | - |  | + | Через ONVIF работает: Получение видео со звуком, Поиск (с перебоями) | Via ONVIF works: Preparation of video with sound, Search (with interruptions)
Grundig | Grundig GCI-C0745P | Camera | 720110412NS | 1 | - |  | + |  | + |  |  |  | 720x576 | 720x576 | 352x288 | + |  |  | - | + |  |  |  |  | - |  | + | На камере не работает параметр Частота опорных кадров. Значения в Интеллект и в Axxon Next применяются в веб-интерфейсе, но реальная частота опорных кадров не совпадает с установленным значением. | On the camera, the Keyframes Interval parameter does not work. If set a value in Intellect or AN, the value is applied in the web interface, but the actual key frames interval does not match the value that is set.
Grundig | Grundig GCI-F0505B | Camera | gr20121228NSA | 1 | - |  | + |  | + |  |  |  | 2048x1536 | 1024x768 | 640x480 | + | [10 empty] | +
Grundig | Grundig GCI-F4616W / GCI-F4626V | Camera | V5.4.5 | 1 | + | 2 | + | - | + | - | - | - | 704x576 (MJPEG) / 2048x1536 (H.264) | 640x480 | 320x240 | + | - | - | - | - | - | - | - | + | hacking detection; intrusion detection; line crossing detection; motion detection; PIR Alarm; ROI mode |  | + | ​Для параметра "ROI сжатие" ​камера позволяет создать только по одной области для каждого потока.​ ​​​ | Only one area can be created for each stream for "ROI compression" setting. | new
Grundig | Grundig GCI-F4687D / GCI-F4687V | Camera | V5.3.5 | 1 | + | 3 | + | - | + | - | - | - | 1280x720 (MJPEG) / 2048x1536 (H.264) | 640x480 (MJPEG) / 1280x960 (H.264) | 640x480 | + | - | - | - | + | - | - | - | + | audio detection; defocus detection; face detection; hacking detection; intrusion detection; line crossing detection; motion detection; object removal detection; region entrance detection; region exiting detection; scene change detection; unattended baggage detection |  | + | ​Интегрирована телеметрия (фокус, зум) | Telemetry (zoom and focus) is integrated. | new
Grundig | Grundig GCI-F4687T | Camera | V1.0.0 build 171126 | 1 | + | 3 | + | - | + | - | - | - | 1280x720 (MJPEG) / 2048x1536 (H.264) | 640x480 (MJPEG) / 1280x960 (H.264) | 640x480 | + | - | + | + | + | - | + | + | + | audio detection; defocus detection; face detection; hacking detection; intrusion detection; line crossing detection; motion detection; object removal detection; region entrance detection; region exiting detection; scene change detection; unattended baggage detection |  | + | Интегрирована телеметрия (фокус, зум). Интегрированы следующие детекторы: Детектор расфокусировки, Детектор смены сцены, Детектор обнаружения вторжения, Детектор пересечения линии, Детектор вторжения в регион, Детектор вы​хода из региона, Детектор оставленных предметов (багажа), Детектор удаления объекта | Telemetry (zoom and focus) is integrated. Following detection tools are integrated: Defocusing detection, Scene change detection, Intrusion detection, Cross line detection, Entry into zone detection, Exit from zone detection, Abandoned objects (luggage) detection and Object disappearance detection. | new
Grundig | Grundig GCI-G0509B | Camera | gr20120613NSA | 1 | - |  | + |  | + |  |  |  | 1920x1080 (MJPEG) / 2592x1944 (H.264) | 1024x768 | 640x480 | + | [8 empty] | motion detection |  | +
Grundig | Grundig GCI-H0503B | Camera | 720110422NS | 1 | - |  | + | + | + |  |  |  | 1280x960 (MJPEG) / 1280x960 (H.264) | 640x480 | 320x240 | + |  |  | - | [5 empty] | - |  | + | Настройки видео (кодек, разрешение, частота кадров) в разных потоках взаимозависимы. Пользователь должен самостоятельно следить за совместимостью выбранной конфигурации. | The video settings (codec, resolution, frame rate) for different streams are interdependent. The user must independently ensure that the selected values are compatible.
Grundig | Grundig GCI-H0522V | Camera | 720120117NS | 1 | - |  | + |  | + |  |  |  | 1920x1080 | 640x480 | 320x240 | + |  |  | - | [5 empty] | - |  | + | В многопоточном режиме для первого потока доступен только кодек H.264 в разрешении 720p. Частота кадров меняется для обоих потоков одновременно. | In multi-stream mode, only the H.264 codec and 720p resolution are available for the first stream. The frame rate is adjusted for both streams at once.
Grundig | Grundig GCI-H0602B | Camera | 720110217NS | 1 | - |  | + |  | + |  |  |  | 1920x1080 | 640x480 | 320x240 | + |  |  | - | [5 empty] | - |  | + | Частота кадров меняется для обоих потоков сразу. При совместном использовании 2х потоков в первом доступен только H.264 в разрешении 1280х720. | The frame rate is adjusted for both streams at once. When you use two streams at the same time, only H.264 and the 1280x720 resolution are available for the first stream.
Grundig | Grundig GCI-H2505B | Camera | gr20130417NSX | 1 | - |  | + |  | + |  |  |  | 1024x768 | 800x600 | 640x480 | + | [8 empty] | - |  | +
Grundig | Grundig GCI-K0322V | Camera | 720110413NS | 1 | - |  | + |  | + |  |  |  | 1920x1080 | 640x480 | 320x240 | + |  |  | - | [5 empty] | - |  | +
Grundig | Grundig GCI-K0503B | Camera | 720110413NS | 1 | - |  | + |  | + |  |  |  | 1920x1080 | 640x480 | 320x240 | + |  |  | - | [5 empty] | - |  | +
Grundig | Grundig GCI-K0512W | Camera | 720101228NS | 1 | - |  | + |  | + |  |  |  | 1920x1080 | 640x480 | 320x240 | + | [8 empty] | - |  | +
Grundig | Grundig GCI-K0523T | Camera | 720110413NS | 1 | - |  | + |  | + |  |  |  | 1920x1080 | 640x480 | 320x240 | + |  |  | - | [5 empty] | - |  | +
Grundig | Grundig GCI-K0779P / GCI-K1779P | Camera | gr20120522NSA | 1 | - |  | + |  | + |  |  |  | 1920x1080 | 1024x768 | 640x480 | - |  |  |  | + |  |  |  |  | motion detection |  | +
Grundig | Grundig GCI-K1503B(S) / GCI-K1523V(S) / GCI-K1526V(S) | Camera | gr20130314NSX | 1 | - |  | + |  | + |  |  |  | 1920x1080 | 1024x768 | 640x480 | + | [10 empty] | +
Grundig | Grundig GCI-K1526T / GCI-K1526V / GCI-K1586V / GCI-K1503B / GCI-K1585V / GCI-K1812W / GCI-K0589T / GCI-K0589T-1 | Camera | gr20121228NSA | 1 | - | - | + | - | + |  | - | - | 1920x1080 | 1024x768 | 640x480 | + | - | - | - | - |  | - | - | - | motion detection |  | +
Grundig | Grundig GCI-K1603B / GCI-K1523V | Camera | gr20121228NSA | 1 | - |  | + |  | + |  |  |  | 1920x1080 | 1024x768 | 640x480 | + | [8 empty] | motion detection |  | +
Grundig | Grundig GCI-K1607B | Camera | gr20130131NSA | 1 | - |  | + |  | + |  |  |  | 1920x1080 | 1024x768 | 640x480 | + | [10 empty] | +
Grundig | Grundig GCI-K2505B | Camera | gr20131101NSX | 1 | - |  | + |  | + |  |  |  | 1280x1024 (MJPEG) / 1920x1080 (H.264) | 1024x768 | 640x480 | + | [7 empty] | - | - |  | +
Grundig | Grundig GCI-K5687T | Camera | V5.4.3 | 1 | + | 3 | + | + | + | - | - | - | 1920x1080 | 1280x960 | 640x480 | + | - | - | - | + | - | - | - | + | ANPR detection; audio detection; defocus detection; face detection; hacking detection; intrusion detection; line crossing detection; motion detection; object removal detection; region entrance detection; region exiting detection; scene change detection; unattended baggage detection |  | + | ​Интегрирована телеметрия (фокус, зум). Выбор режима аналитики производится в web-интерфейсе камеры. В режиме "Событие SMART" доступен полный набор всех детекторов кроме детектора автомобильных номеров. В режиме "Обнаружение автомобиля​" он доступен, но недоступны детекторы обнаружения вторжения, пересечения линии, вторжения в регион, выхода из региона, оста​вленных предметов (багажа), удаления объекта​​ | Telemetry (zoom and focus) is integrated. The analytics mode is selected in the device web interface. The set of all detection tools is available in the "SMART event" mode (except License plate recognition detection tool - it is available in the Vehicle detection mode, but Intrusion, Cross line, Entry into zone, Exit from zone, Abandoned objects (luggage) and Object disappearance detection tools are not available. | new
Grundig | Grundig GCI-L4617T / GCI-L4687T / GCI-L4687V | Camera | V5.3.8 | 1 | + | 2 | + | - | + | - | - | - | 640x360 (MJPEG) / 2688x1520 (H.264) | 352x288 (MJPEG) / 1280x720 (H.264) | 352x288 (MJPEG) / 640x360 (H.264) | + | - | - | - | + | - | - | - | + | hacking detection; intrusion detection; line crossing detection; motion detection |  | + | ​Интегрирована телеметрия (фокус, зум​) | Telemetry (zoom and focus) is integrated. | new
Grundig | Grundig GCI-L4617W | Camera | V5.3.8 | 1 | + | 2 | + | - | + | - | - | - | 640x360 (MJPEG) / 2688x1520 (H.264) | 352x288 (MJPEG) / 1280x720 (H.264) | 352x288 (MJPEG) / 640x360 (H.264) | + | - | - | - | - | - | - | - | + | hacking detection; intrusion detection; line crossing detection; motion detection |  | + | Параметры "Расширенный WDR" и "Уровень WDR" зависят от параметра "Скорость затвора" (значение должно быть не меньше 1/25) и "Цифровое подавление шума" (параметр должен быть отключен) | The "Advanced WDR" and "WDR level" parameters depend on the "Shutter speed" (must not be less than 1/25) and the "Digital noise reduction" (must be disabled) parameters. | new
Grundig | Grundig GCI-L4627T / GCI-L4627V | Camera | V5.3.8 build | 1 | + | 2 | + | - | + | - | - | - | 640x360 (MJPEG) / 2688x1520 (H.264) | 352x288 (MJPEG) / 1280x720 (H.264) | 352x288 (MJPEG) / 640x360 (H.264) | + | - | - | - | - | - | - | - | + | hacking detection; intrusion detection; line crossing detection; motion detection |  | + |  |  | new
Grundig | Grundig GD-CI-AP5617F | Camera | V1.0.0 build 171126 | 1 | + | 2 | + | - | + | + | - | - | 2560x1920 | 2048x1536 | 1980x960 | + | + | + | + | - | - | + | + | + | audio detection; hacking detection; intrusion detection; line crossing detection; motion detection |  | + |  |  | new
Grundig | Grundig GEC-D2201AR | Encoder | 720130527ANS | 1 | - |  | + | - | + |  | - | - | 720x576 | 720x576 | 352x288 | - |  | - | - | - |  | - | - | - | - |  | + | В двухпоточном режиме, настройка fps применяется на оба потока. | fps setting is applied to both streams in 2-stream mode.
Gunnebo | Gunnebo GFD7200-IP-SR | Camera | A1D-M2N-V2.05.12-NB | 1 | - |  | - | + |  |  |  |  | 720x576 | 720x576 | 352x288 | + | [5 empty] | - | - |  | - |  | +
Hanwha Techwin (Formerly Samsung Techwin) | Hanwha Techwin General Device | - | auto | 1 | + | 2 | + | + | + |  | - | - | depends from device parameters | depends from device parameters | depends from device parameters | - | - | + | + | + |  | - | - | + | audio detection; face detection |  | +
Hanwha Techwin (Formerly Samsung Techwin) | Hanwha Techwin PNM-9020V | Camera | 1.00_161029 | 1 | + | 3 | + | - | + | + | - | - | 4096x1800 | 2560x1124 | 1024x452 | + | + | - | - | + |  | - | - | - | audio detection; hacking detection; motion detection; situation analysis |  | +
Hanwha Techwin (Formerly Samsung Techwin) | Hanwha Techwin PNO-9080R | Camera | 99.99_161012 | 1 | + | 4 | + | - | + | + | - | - | 4096x2160 | 1024x768 | 640x480 | + | + | +. | + | + |  | + | + | +. | audio detection; defocus detection; hacking detection; motion detection; situation analysis |  | + | Максимальная част​​ота кадров MJPEG потока зависит от битрейта​. Текст для настройки "Титры" необходимо задавать в веб-интерфейсе камеры. При переключении режима захвата сбрасываются все настройки на значения по умолчанию. Для режима захвата 12М частота кадров для всех разрешения 20 к/с | Maximum frame rate of MJPEG stream depends on the bitrate. Text for the Titles setting is to be specified in the device web interface. When the caption mode is switched, all settings become default ones. Frame rate for all resolutions is 20 fps for the 12M caption mode.
Hanwha Techwin (Formerly Samsung Techwin) | Hanwha Techwin PNP-9200RH | Camera | 1.01_161129 | 1 | + | 4 | + | - | + | + | - | - | 3840x2160 | 1024x768 | 640x480 | + | - | +. | + | + |  | + | + | + | audio detection; hacking detection; motion detection; situation analysis |  | + | Максимальная частота кадров MJPEG потока зависит от разрешения​. Текст для настройки "Титры" необходимо задавать в веб-интерфейсе камеры. При переключении режима захвата сбрасываются все настройки на значения по умолчанию | Maximum frame rate of MJPEG stream depends on the bitrate. Text for the Titles setting is to be specified in the device web interface. When the caption mode is switched, all settings become default ones.
Hanwha Techwin (Formerly Samsung Techwin) | Hanwha Techwin QNO-7080R | Camera | 1.00_160804 | 1 | + | 4 | + | - | + | + | - | - | 2592x1520 | 1024x768 | 640x480 | + | - | - | - | +. |  | - | - | - | motion detection |  | + | Максимальная частота кадров потока MJPEG зависит от разрешения​. Текст для настройки "Титры" необходимо задавать в web-интерфейсе камеры. При переключении режима захвата сбрасываются все настройки на значения по умолчанию | Maximum frame rate of MJPEG stream depends on the resolution. Text for the "Titles" setting is to be specified in the device web-interface. When the caption mode is switched, all settings become default ones.
Hanwha Techwin (Formerly Samsung Techwin) | Hanwha Techwin SNB-1000 / SNB-1000P | Camera | 1.00_100715 | 1 | +. | 3 | + | + | + |  |  |  | 640x480 | 640x480 | 320x240 | + | [6 empty] | - |  | - |  | +
Hanwha Techwin (Formerly Samsung Techwin) | Hanwha Techwin SNB-1001 | Camera | 1.00_111226 | 1 | +. | 2 | + |  | + |  |  |  | 640x480 | 640x480 | 320x240 | + |  | + | + |  |  | + |  |  | motion detection |  | +
Hanwha Techwin (Formerly Samsung Techwin) | Hanwha Techwin SNB-2000 / SNB-2000P | Camera | 1.41 | 1 | +. | 2 | + | + | + |  |  |  | 704x576 | 640x480 | 352x288 | + | [5 empty] | + | + |  | motion detection |  | + | Прошивка 1.41: камера должна работать через ONVIF, но не работает - проблема устройства. | The 1.41 firmware: the camera is supposed to work via the ONVIF protocol, but it does not - this is a problem of the device itself.
Hanwha Techwin (Formerly Samsung Techwin) | Hanwha Techwin SNB-3000 / SNB-3000P | Camera | 1.41 | 1 | +. | 2 | + | + | + |  |  |  | 704x576 | 640x480 | 352x288 | + |  | + | - |  |  | + | + |  | motion detection |  | +
Hanwha Techwin (Formerly Samsung Techwin) | Hanwha Techwin SNB-3002 | Camera | 1.00_120114 | 1 | +. | 3 | + | + | + |  |  |  | 704x576 | 640x480 | 320x240 | + |  | + | + |  |  | + | + |  | motion detection; tampering detection |  | + | ТВ-стандарт интегрирован для поддержки моделей с разными ТВ-стандартами. Сами камеры поддерживают либо только PAL либо только NTSC. | TV standard is integrated to support models with different TV standards. Cameras support either PAL or SECAM.
Hanwha Techwin (Formerly Samsung Techwin) | Hanwha Techwin SNB-5000 / SNV-5080 / SND-5080 / SND-5080F | Camera | 3.22_131228 | 1 | + | 3 | + | + | + |  | - | - | 1280x1024 | 800x600 | 640x480 | + | - | + | + | - |  | + | + | - | motion detection; tampering detection |  | +
Hanwha Techwin (Formerly Samsung Techwin) | Hanwha Techwin SNB-5001 / SND-5011 / SND-5061 | Camera | 1.00_120521 | 1 | +. | 4 | + |  | + |  |  |  | 1280x1024 | 1024x768 | 640x480 | + | [5 empty] | + |  | - | motion detection; tampering detection |  | +
Hanwha Techwin (Formerly Samsung Techwin) | Hanwha Techwin SNB-5004 / SNB-5003 / SNV-5084 / SND-5084 / SND-5083 | Camera | 1.11_131011 | 1 | +. | 2 | + |  | + |  |  |  | 1280x1024 | 1024x768 | 640x480 | + |  | + | + | + |  | + | + |  | audio detection; face detection; motion detection; situation analysis; tampering detection |  | + | 1. Диапазон битрейта зависит от значения разрешения 2. Для настройки профиль нельзя выставить режим базовый если для настройки статическая кодировка стоит режим CAVLC 3. На камере есть детектор лиц, анализ ситуации. Из двух детекторов: "детектор ситуации" и "анализ ситуации" одновременно можно создать только один | 1. Bitrate range depends on the resolution value. 2. You cannot set the base mode for the Profile setting, if there is CAVLC mode for the static coding. 3. There are situational Analysis and Face detection tools. You can create only one detection tool: either situational Analysis or Face detection tool.
Hanwha Techwin (Formerly Samsung Techwin) | Hanwha Techwin SNB-6004 / SNB-6003 / SND-6083 / SND-6084 / SND-6084R / SNV-6084 / SNV-6084R / SNO-6084R / SNB-6004F | Camera | 2.22_131218 | 1 | +. | 4 | + | - | + | - | - | - | 1920x1080 | 1024x768 | 640x480 | + | - | + | + | - |  | + | + | - | audio detection; face detection; motion detection; situation analysis; tampering detection |  | + | Диапазон битрейта зависит от значения разрешения. На камере присутствует встроенная аналитика: Детектор лиц, situation analysis. В ПО ITV для получения fps 25-50 необходимо применить настройку "Использовать настройки устройства" и на камере выставить нужное значение fps. Настройки ИК-фильтр и Яркость ИК-индикатора относятся к моделям с литерой R (поддерживают встроенную ИК-подсветку). Для работы мультикаста эту функцию необходимо включить и настроить в веб интерфейсе камеры. Следует выбрать режим Multicast(RTP). Для включения автофокуса в Интеллекте необходимо создать и выполнить макрокоманду для поворотного устройства с действием 'Включить автофокус'. | Range of bit rate values depends on the value of resolution. There is embedded analytics in the device: Face detection and Situation analysis. In AxxonSoft software apply the "Use device settings" setting and set the required fps value in order to get 25-50 fps. "IR filter" and "Brightness of IR indicator" settings are related to R models (support embedded IR lighting). Multicast is to be enabled and configured in the device web interface - select Multicast(RTP) mode. To enable auto focus in Intellect software package create and run "Enable auto focus" macro for a PTZ device.
Hanwha Techwin (Formerly Samsung Techwin) | Hanwha Techwin SNB-6010 / SNB-6010B | Camera | 3.00_141101 | 1 | + | 4 | + | - | + | - | - | - | 1920x1080 | 1024x768 | 640x480 | + | - | - | - | - |  | + | + | +. | motion detection; situation analysis; tampering detection |  | +
Hanwha Techwin (Formerly Samsung Techwin) | Hanwha Techwin SNB-6011 / SNB-6011B | Camera | 1.00_150225 | 1 | + | 4 | + | - | + | - | - | - | 1920x1080 | 1024x768 | 640x480 | + | - | - | - | - |  | + | + | + | face detection; motion detection; situation analysis; tampering detection |  | + | В продукте нельзя одновременно задействовать детектор движения и детектор "анализ ситуации". | Motion detection and Situation analysis detection cannot be used simultaneously.
Hanwha Techwin (Formerly Samsung Techwin) | Hanwha Techwin SNB-7001 / SND-7011 / SND-7061 | Camera | 1.03_121108 | 1 | + | 4 | + | - | + |  | - | - | 2048x1536 | 1024x768 | 640x480 | + | - | - | - | - |  | + | - | - | motion detection; tampering detection |  | + | 1. Разрешение зависит от выбранного режима, зависимость следует смотреть в описании к устройству. 2. В ПО ITV настройку Megapixel Mode следует переключать в веб-интерфейсе камеры. | In Axxon software the Megapixel Mode setting is to be switched in the web interface of the camera.
Hanwha Techwin (Formerly Samsung Techwin) | Hanwha Techwin SNB-7002 / SND-7082 / SNV-7082 / SNO-7082R | Camera | 1.00_121005 | 1 | +. | 2 | + | - | + |  | - | - | 2048x1536 | 1024x768 | 640x480 | + | - | + | + | - |  | + | + | - | face detection; motion detection; situation analysis; tampering detection |  | + | 1. Встроенные детекторы: Анализ ситуации, Детектор лиц 2. Камера не поворотная, но имеет встроенный трансфокатор | 1. Onboard detection tools: situational Analysis and Face detection tool. 2. This is not a PTZ camera, but it has a built-in zoom lens.
Hanwha Techwin (Formerly Samsung Techwin) | Hanwha Techwin SNB-7004 / SNV-7084 / SND-7084 / SNO-7084R / SNV-7084R / SND-7084R | Camera | 1.00_140408 | 1 | + | 2 | + | - | + |  | - | - | 2048x1536 | 1024x768 | 640x480 | + | - | + | + | - |  | + | + | +. | audio detection; face detection; motion detection; situation analysis; tampering detection |  | + | 1. Диапазон значений битрейта зависит от значения разрешения. 2. На камере есть детектор анализа ситуации и face detection. | 1. The bitrate values range depends on the value of resolution. 2. There are situational analysis and Face detection tools.
Hanwha Techwin | Hanwha Techwin SNB-8000 | Camera | 1.00_141113 | 1 | + | 4 | + | - | + | - | - | - | 2592x1944 | 1024x768 | 640x480 | + | - | + | + | +. | - | + | + | + | audio detection; hacking detection; motion detection |  | + |  |  | improved
Hanwha Techwin (Formerly Samsung Techwin) | Hanwha Techwin SNB-9000 | Camera | 1.02_160215 | 1 | + | 3 | + | - | + | - | - | - | 4000x3000 | 2048x1536 | 640x480 | + | - | + | + | - |  | + | - | + | - |  | +
Hanwha Techwin (Formerly Samsung Techwin) | Hanwha Techwin SNC-B2315 | Camera | 2.10_090521 | 1 | - |  | + | + |  |  |  |  | 720x576 | 640x480 | 640x480 | +. |  | + | - |  |  | + | + |  | - |  | +
Hanwha Techwin (Formerly Samsung Techwin) | Hanwha Techwin SNC-B2331P | Camera | v1.00-090910 | 1 | - |  | + | + | + |  |  |  | 704x576 | 640x480 | 640x480 | + | [5 empty] | +. | + |  | - |  | +
Hanwha Techwin (Formerly Samsung Techwin) | Hanwha Techwin SNC-B2335P | Camera | 1.10_100129 | 1 | - |  | + | + | + |  |  |  | 704x576 | 640x480 | 352x288 | + |  | + | - |  |  | + | + |  | - |  | + | Камера может выдавать два независимых видеопотока с различными настройками. Для этого в ПО ITV ¦ AxxonSoft создаются два граббера и настраиваются они независимо друг от друга. | The camera supports two independent video streams, with different settings. For this, create 2 grabbers in Intellect and configure the grabbers independently.
Hanwha Techwin (Formerly Samsung Techwin) | Hanwha Techwin SNC-B5368P | Camera | v1.00-090910 | 1 | - |  | + | + | + |  |  |  | 704x576 | 640x480 | 640x480 | + | [5 empty] | + | + |  | - |  | +
Hanwha Techwin (Formerly Samsung Techwin) | Hanwha Techwin SNC-B5395P | Camera | v2.10_090521 | 1 | - |  | + | + |  |  |  |  | 720x576 | 640x480 | 640x480 | +. |  | + | - |  |  | + | + |  | - |  | +
Hanwha Techwin (Formerly Samsung Techwin) | Hanwha Techwin SNC-B5399P | Camera | 1.10_100129 | 1 | - |  | + | + | + |  |  |  | 704x576 | 640x480 | 352x288 | + |  | + | - |  |  | + | + |  | - |  | + | Камера может выдавать два независимых видеопотока с различными настройками. Для этого в ПО ITV ¦ AxxonSoft создаются два граббера и настраиваются они независимо друг от друга. | The camera supports two independent video streams, with different settings. For this, create 2 grabbers in Intellect and configure the grabbers independently.
Hanwha Techwin (Formerly Samsung Techwin) | Hanwha Techwin SNC-C6225P | Camera | 1.01 | 1 | - |  | + | + |  |  |  |  | 720x576 | 640x480 | 352x288 | + |  |  | - | + |  | + | + |  | - |  | + | Звук остался непроверенным (микрофон подключается через спецразьем, которого у нас нет).Тревога по замкнутому лучу поступает с перебоями. | We did not manage to test audio (the microphone connects via a special connector, which we do not have).When you close the sensor, it does send alarms, but not always.
Hanwha Techwin (Formerly Samsung Techwin) | Hanwha Techwin SNC-C7225P | Camera | 1.01 | 1 | - |  | + | + |  |  |  |  | 720x576 | 640x480 | 352x288 | + |  |  | - | + |  | + | + |  | - |  | + | Звук остался непроверенным (микрофон подключается через спецразьем, которого у нас нет) | We did not manage to test audio (the microphone connects via a special connector, which we do not have).
Hanwha Techwin (Formerly Samsung Techwin) | Hanwha Techwin SNC-C7478P | Camera | v1.01_090625 | 1 | - |  | + | + |  |  |  |  | 720x576 | 640x480 | 640x480 | + |  | + | - | +. |  | + | + |  | - |  | + | 1. Рекомендуется в настройках самой камеры отключить режим De-Interlace, иначе при Высоком разрешении видео в ПК Интеллект искажено (эффект ступенек) 2. Настройки Яркость и Контраст не работают на самой камере | 1. In the camera's settings, disable the De-Interlace mode; otherwise, with the Full resolution, video is distorted in Intellect (aliasing) 2. The Brightness and Contrast settings do not work on the camera itself
Hanwha Techwin (Formerly Samsung Techwin) | Hanwha Techwin SNC-M300P | Camera | 2.10_090521 | 1 | - |  | + | + |  |  |  |  | 2048x1536 (MJPEG) / 640x480 (MPEG) | 1600x1200 (MJPEG) / 640x480 (MPEG) | 1280x1024 (MJPEG) / 640x480 (MPEG) | + |  | + | - |  |  | + | + |  | - |  | + | 1. В MPEG-4 есть только одно разрешение 640*480 2. fps в MPEG-4 и MJPEG зависят друг от друга (т.е. что бы получить максимум fps в MJPEG нужно выставить минимум fps в MPEG-4 и наоборот) | 1. For MPEG-4, you have only one resolution, 640*480 2. The frame rates for MPEG-4 and MJPEG depend on each other (that is, to get the max. frame rate for MJPEG, you must set the min. frame rate for MPEG-4, and the other way around)
Hanwha Techwin (Formerly Samsung Techwin) | Hanwha Techwin SND-1010 / SND-1010P | Camera | 1.02_101122 | 1 | +. | 3 | + | + | + |  |  |  | 640x480 | 640x480 | 320x240 | - | [6 empty] | - |  | - |  | +
Hanwha Techwin (Formerly Samsung Techwin) | Hanwha Techwin SND-1011 | Camera | 1.00_111226 | 1 | +. | 2 | + |  | + |  |  |  | 640x480 | 640x480 | 320x240 | + | [5 empty] | + |  |  | motion detection |  | +
Hanwha Techwin (Formerly Samsung Techwin) | Hanwha Techwin SND-1080 / SNV-1080 / SNV-1080R | Camera | 2.00_121027 | 1 | +. | 2 | + |  | + |  |  |  | 640x480 | 640x480 | 320x240 | + |  | + | + |  |  | + |  |  | face detection; motion detection |  | +
Hanwha Techwin (Formerly Samsung Techwin) | Hanwha Techwin SND-3080C | Camera | 1.41 | 1 | +. | 2 | + | + | + |  |  |  | 704x576 | 640x480 | 352x288 | + | [5 empty] | +. | + |  | - |  | +
Hanwha Techwin (Formerly Samsung Techwin) | Hanwha Techwin SND-3080F | Camera | 1.30 | 1 | +. | 2 | + | + | + |  |  |  | 704x576 | 640x480 | 352x288 | + | [5 empty] | + | + |  | - |  | + | 1. Прошивка 1.30: устройство обнаруживается поиском как поддерживающее ONVIF, но работать через ONVIF не будет. Проблема самого устройства. 2. При добавлении устройства с помощью поиска прошивку нужно выбирать вручную: автоматически она не определяется. 3. При максимальных настройках камера передает видео с максимальной частотой кадров ~15-20 fps. Ограничение самого устройства. | 1. The 1.30 firmware: Search detects the camera as a device that supports ONVIF, but the camera does not work via the ONVIF protocol. This is a problem of the device itself. 2. If you add the device using the search, you must select the firmware manually: it is not detected automatically. 3. With the max. settings, the camera send video at around 15-20 fps. This is a limitation of the device itself.
Hanwha Techwin (Formerly Samsung Techwin) | Hanwha Techwin SND-3082 / SND-3082F / SNB-3002 / SNV-3082 | Camera | 2.22_131218 | 1 | + | 3 | + | + | + |  | - | - | 704x576 | 640x480 | 320x240 | - | - | + | + | - |  | + | + | - | motion detection; tampering detection |  | + | ТВ-стандарт интегрирован для поддержки моделей с разными ТВ-стандартами. Сами камеры поддерживают либо только PAL, либо только NTSC. | TV standard is integrated to support models with different TV standards. Cameras support either PAL or NTSC.
Hanwha Techwin (Formerly Samsung Techwin) | Hanwha Techwin SND-5010 | Camera | 1.00_120626 | 1 | +. | 2 | + |  | + |  |  |  | 1280x1024 | 1024x768 | 640x480 | + | [8 empty] | motion detection; tampering detection |  | +
Hanwha Techwin (Formerly Samsung Techwin) | Hanwha Techwin SND-L5013 / SND-L5083R / SNV-L5083R / SNO-L5083R | Camera | 1.00_150403 | 1 | + | 4 | + | - | + |  | - | - | 1280x1024 | 1024x768 | 640x480 | + | - | + | - | - |  | - | - | + | hacking detection; motion detection |  | +
Hanwha Techwin (Formerly Samsung Techwin) | Hanwha Techwin SNF-7010 / SNF-7010V / SNF-7010VM | Fisheye Camera | 3.00_141007 | 1 | + | 4 | + | - | + |  | - | - | 2048x1536 | 1024x768 | 640x480 | + | - | + | + | - |  | - | - | - | audio detection; motion detection; tampering detection |  | + | При работе со встроенной аналитикой нужно учитывать, что при изменении значений настроек "отразить вертикально" и "отразить горизонтально" соответствующим образом отражаются и зоны детектирования | If you change the values of "vertical reflect" and "horizontal reflect" settings, then the position of detection zones also changes.
Hanwha Techwin (Formerly Samsung Techwin) | Hanwha Techwin SNF-8010P | Fisheye Camera | 1.01_151201 | 1 | + | 4 | + | - | + | - | - | - | 2560x2048 | 1024x768 | 640x480 | + | - | - | - | - |  | - | - | - | - |  | +
Hanwha Techwin (Formerly Samsung Techwin) | Hanwha Techwin SNO-1080R | Camera | 1.00_111226 | 1 | +. | 2 | + |  | + |  |  |  | 640x480 | 320x240 | 640x480 | + | [5 empty] | + |  |  | face detection; motion detection |  | +
Hanwha Techwin (Formerly Samsung Techwin) | Hanwha Techwin SNO-5080R | Camera | 0.17_110222 | 1 | +. | 3 | + | + | + |  |  |  | 1280x1024 | 1024x768 | 640x480 | + | [8 empty] | motion detection; situation analysis |  | +
Hanwha Techwin (Formerly Samsung Techwin) | Hanwha Techwin SNO-5084R / SND-5084R / SNV-5084R | Camera | 3.00_151021 | 1 | + | 4 | + | - | + | - | - | - | 1280x1024 | 1024x768 | 640x480 | + | - | + | + | - |  | + | + | + | audio detection; face detection; motion detection; situation analysis; tampering detection |  | +
Hanwha Techwin (Formerly Samsung Techwin) | Hanwha Techwin SNO-6011R / SND-6011R | Camera | 1.11_131011 | 1 | +. | 2 | + |  | + |  |  |  | 1920x1080 | 1024x768 | 640x480 | + | [5 empty] | + |  |  | face detection; motion detection; situation analysis; tampering detection |  | + | 1. Диапазон битрейта зависит от значения разрешения 2. Для настройки профиль нельзя выставить режим базовый если для настройки статическая кодировка стоит режим CAVLC 3. На камере есть детектор лиц, анализ ситуации | 1. Bitrate range depends on the resolution value. 2. You cannot set the base mode for the Profile setting, if there is CAVLC mode for the static coding. 3. There are Situational Analysis and Face detection tools. You can create only one detection tool: either Situational Analysis or Face detection tool.
Hanwha Techwin (Formerly Samsung Techwin) | Hanwha Techwin SNO-L6013R / SNO-L6083R / SND-L6013 / SND-L6013R / SND-L6083R / SNV-L6083R | Camera | 1.00_150403 | 1 | + | 4 | + | - | + |  | - | - | 1920x1080 | 1024x768 | 640x480 | + | - | + | - | - |  | - | - | + | hacking detection; motion detection |  | +
Hanwha Techwin (Formerly Samsung Techwin) | Hanwha Techwin SNP-3120N / SNP-3120P / SNP-3120V / SNP-3120VP / SNP-3120VH / SNP-3120VHP | Camera | 1.22_110120_1 | 1 | +. | 3 | + | + | + |  | - | - | 704x576 | 640x480 | 320x240 | - | - | - | - | + |  | + | + | - | - |  | + | События о срабатывании лучей приходит с задержкой (~5 сек.) - особенность камеры. | Events about sensor triggering are received with delay (~5 sec) - that is the camera limitation.
Hanwha Techwin (Formerly Samsung Techwin) | Hanwha Techwin SNP-3302 / SNP-3302H / SNP-3371 / SNP-3371H / SNP-3371TH | Camera | 1.01_111121 | 1 | +. | 3 | + | + | + |  |  |  | 704x576 | 640x480 | 320x240 | + |  |  | + | + |  | + | + |  | motion detection; situation analysis |  | + | 1. Поиск не возвращает прошивку. Правильную версию нужно выбрать самостоятельно. 2. Луч срабатывает с задержкой (1 сек). 3. В мультипотоковом режиме максимальная суммарная частота кадров с обоих потоков - 25 fps. 4. Через ONVIF работает получение видео с некоторыми настройками видео и изображения, телеметрия. | 1. Search doesn't restore a firmware. It's necessary to choose the correct version of firmware manually. 2. Alarm in triggers with a delay (1 second). 3. In a multi-stream mode the maximum total frame rate from both streams is 25 fps. 4. Video receiving with some settings of video and the image, telemetry works via ONVIF.
Hanwha Techwin (Formerly Samsung Techwin) | Hanwha Techwin SNP-3370 | Camera | 1.20_101006 | 1 | - |  | + | + | + |  |  |  | 704x576 | 704x576 | 352x288 | + |  | + | - | + |  | + | + |  | motion detection |  | + | 1. Перед работой с реле необходимо в веб-интерфейсе параметру "duration" присвоить значение "always" 2. При работе со встроенным детектором зоны детектирования приходится создавать через веб-интерфейс. 3. По утверждению производителя интеграция настроек изображения сейчас невозможна. 4. В видеопотоке "0. MJPEG" максимальная частота кадров 10 fps доступна для выбора только в том случае, когда в потоке "1. MPEG4/H.264 " выбран кодек MPEG4 | 1. Before using the camera, go to the web interface and set the Duration parameter to "always " 2. When working with the embedded detector, you have to use the web interface to create detection areas. 3. According to the vendor, currently it is not possible to integrate ***basic video settings*** (?). 4. For the 0. MJPEG stream, you can select the max. frame rate (10 fps) only after you select the MPEG4 codec for the 1.MPEG4/H.264 codec.
Hanwha Techwin (Formerly Samsung Techwin) | Hanwha Techwin SNP-3430H | Camera | 1.11_111104 | 1 | +. | 3 | + | + | + |  |  |  | 704x576 | 640x480 | 320x240 | + |  |  |  | + |  |  |  |  | motion detection |  | +
Hanwha Techwin (Formerly Samsung Techwin) | Hanwha Techwin SNP-5200 / SNP-5200H | Camera | 2.21_131224 | 1 | + | 4 | + | + | + |  | - | - | 1280x1024 | 1024x768 | 640x480 | + | - | - | - | + |  | - | - | - | motion detection |  | +
Hanwha Techwin (Formerly Samsung Techwin) | Hanwha Techwin SNP-5300 / SNP-5300H | Camera | 1_23_141105 | 1 | +. | 2 | + | - | + |  | - | - | 1280x1024 | 1024x768 | 640x480 | + | - | + | + | + |  | + | + | - | audio detection; face detection; hacking detection; motion detection; situation analysis |  | + | На камере присутствуют face detection и детектор "situational analysis" | On-board detection tools: Situational Analysis and Face Detection Tool.
Hanwha Techwin (Formerly Samsung Techwin) | Hanwha Techwin SNP-5321 / SNP-5321H | Camera | 1.01_150918 | 1 | + | 4 | + | - | + | - | - | - | 1280x1024 | 1024x768 | 640x480 | + | + | + | + | + |  | + | + | + | hacking detection; motion detection |  | + | Диапазоны значений настроек "Интервал частоты опорных кадров", "Частоты кадров", "Битрейт" зависят от разрешения. Нельзя одновременно задействовать детектор движения и детектор "Анализ ситуации". | Ranges of values for "Interval of key frames rate", "Frames rate", "Bitrate" settings depend on resolution. It is forbidden to activate motion detection and analysis situation at the same time.
Hanwha Techwin (Formerly Samsung Techwin) | Hanwha Techwin SNP-6200 / SNP-6200H | Camera | 3.01_140529 | 1 | +. | 2 | + | - | + |  | - | - | 1920x1080 | 1024x768 | 640x480 | + | + | + | + | + |  | + | + | +. | motion detection; situation analysis |  | + | Список встроенных детекторов камеры: Изменение положения, Вход в область, Выход из области, Исчезновение из области, Появление в области, Пересечение линии. Для работы мультикаста в веб-интерфейсе камеры следует выбрать и настроить режим Multicast (RTP) | The list of embedded detection tools: Tampering, Enter/Exit, Appear/Disappear, Virtual Line. Multicast is to be enabled and configured in the web interface of the camera - select Multicast(RTP) mode.
Hanwha Techwin (Formerly Samsung Techwin) | Hanwha Techwin SNP-6200RH | Camera | 3.00_140302 | 1 | + | 4 | + | - | + | - | - | - | 1920x1080 | 1024x768 | 640x480 | + | - | + | + | + | + | + | + | - | audio detection; face detection; hacking detection; motion detection; situation analysis |  | + | На камере есть детектор анализ ситуации и детектор лиц. Диапазон значений битрейта на камере зависит от значения разрешения. | There are on-board Situation Analysis and Face detection tools. The range of bitrate values depends on the value of resolution.
Hanwha Techwin (Formerly Samsung Techwin) | Hanwha Techwin SNP-6201 / SNP-6201H | Camera | 3.00_140302 | 1 | +. | 4 | + | - | + | - | - | - | 1920x1080 | 1024x768 | 640x480 | + | - | + | + | + | + | + | - | - | audio detection; face detection; hacking detection; motion detection; situation analysis |  | + | Диапазон битрейта зависит от значения разрешения.Н а камере есть детектор лиц и детектор анализа ситуации | The range of bitrate values depends on the value of resolution. There are on-board Situation Analysis and Face detection tools.
Hanwha Techwin (Formerly Samsung Techwin) | Hanwha Techwin SNP-6320 / SNP-6320H | Camera | 1.00_140526 | 1 | + | 4 | + | - | + |  | - | - | 1920x1080 | 1024x768 | 640x480 | + | - | + | + | + |  | + | + | - | audio detection; face detection; tampering detection |  | +
Hanwha Techwin (Formerly Samsung Techwin) | Hanwha Techwin SNP-6320RH | Camera | 1.02_151204 | 1 | + | 4 | + | - | + | - | - | - | 1920x1080 | 1024x768 | 640x480 | + | + | + | + | + |  | + | + | + | audio detection; face detection; hacking detection; motion detection; situation analysis |  | + | Нельзя одновременно задействовать детектор движения и анализ ситуации - можно создавать только один их двух детекторов. Диапазон значений настроек максимальная/минимальная скорость затвора зависит от значения настройки максимальная частота кадров. В ПК Интеллект прописан весь возможный диапазон. При выставлении значений нужно следить, подходит ли данное значение. | It is possible to create only one of two detection: situation analysis or motion detection.Range of values for settings of maximal/minimal shutter speed depends on value of maximal frames frequency settings. Acceptable range is set in the Intellect software. It is required to control set values.
Hanwha Techwin (Formerly Samsung Techwin) | Hanwha Techwin SNP-6321 / SNP-6321H | Camera | 1.02_150918 | 1 | + | 4 | + | - | + | - | - | - | 1920x1080 | 1024x768 | 640x480 | + | + | + | + | + |  | + | + | + | audio detection; face detection; hacking detection; motion detection; situation analysis |  | + | Нельзя одновременно задействовать детектор движения и анализ ситуации - можно создавать только один их двух детекторов. | It is possible to create only one of two detection: situation analysis or motion detection.
Hanwha Techwin (Formerly Samsung Techwin) | Hanwha Techwin SNV-3080P | Camera | 1.13 | 1 | +. | 2 | + | + | + |  |  |  | 704x576 | 640x480 | 352x288 | + |  | + | + |  |  | + | + |  | motion detection |  | +
Hanwha Techwin (Formerly Samsung Techwin) | Hanwha Techwin SNV-3120P | Camera | 1.20_101123 | 1 | +. | 3 | + | + | + |  |  |  | 704x576 | 640x480 | 320x240 | + |  | + | - | +. |  | + | + |  | - |  | + | 1. Камера не PTZ, телеметрия цифровая 2. Цифровое увеличение иногда срабатывает с ошибками: сразу в максимум. Проблема устройства. | 1. This is not a PTZ camera, but it has digital telemetry 2. Sometimes digital zoom does not work correctly: it goes to the max. zoom from the start. This is a limitation of the device itself.
Hanwha Techwin (Formerly Samsung Techwin) | Hanwha Techwin SNV-5010 | Camera | 3.22_131228 | 1 | + | 3 | + | + | + |  | - | - | 1280x1024 | 1024x768 | 640x480 | + | - | - | - | - |  | - | - | - | - |  | + | 1. Диапазон значений битрейта зависит от значения разрешения 2. На камере есть детектор "анализ ситуации" | 1. The bitrate range depends on the value of resolution. 2. There is Situational Analysis detection tool.
Hanwha Techwin (Formerly Samsung Techwin) | Hanwha Techwin SNV-5080R | Camera | 1.00_110421 | 1 | +. | 3 | + | + | + |  |  |  | 1280x1024 | 1024x768 | 640x480 | + | [10 empty] | +
Hanwha Techwin (Formerly Samsung Techwin) | Hanwha Techwin SNV-6012M | Camera | 1.11_131011 | 1 | - | 2 | + | - | + |  |  |  | 1920x1080 | 1024x768 | 640x480 | + |  | - | - | - |  | - | - | - | motion detection; tampering detection |  | +
Hanwha Techwin (Formerly Samsung Techwin) | Hanwha Techwin SNV-6013 | Camera | 1.00_140214 | 1 | + | 4 | + | - | + |  | - | - | 1920x1080 | 1024x768 | 640x480 | + | - | - | - | - |  | - | - | +. | face detection; motion detection; situation analysis; tampering detection |  | + | 1. Диапазон значений битрейта зависит от значения разрешения. 2. В ПО ITV ¦ AxxonSoft для получения фпс в пределах 30-59 необходимо установить галочку использовать настройки устройства и менять настройки в веб-интерфейсе камеры. | 1. The bitrate values range depends on the value of resolution. 2. In AxxonSoft Software, apply the "use device settings" setting and change settings in the camera web-interface in order to get 30-59 fps.
Hanwha Techwin (Formerly Samsung Techwin) | Hanwha Techwin SNV-6084 | Camera | 1.11_131011 | 1 | +. | 2 | + | - | + |  | - | - | 1920x1080 | 1024x768 | 640x480 | + | - | + | + | - |  | + | + | - | audio detection; motion detection; tampering detection |  | +
Hanwha Techwin (Formerly Samsung Techwin) | Hanwha Techwin SNV-7080 / SNB-7000 / SND-7080 /SND-7080F / SNO-7080R / SNV-7080R | Camera | 1.20_111227 | 1 | +. | 2 | + | - | + |  | - | - | 2048x1536 | 1024x768 | 640x480 | + | - | + | + | - |  | + | + | - | motion detection; situation analysis |  | +
Hanwha Techwin (Formerly Samsung Techwin) | Hanwha Techwin SNV-8080 | Camera | 1.00_141113 | 1 | + | 4 | + | - | + | - | - | - | 2592x1944 | 1024x768 | 640x480 | + | - | - | - | + |  | - | - | + | hacking detection; motion detection |  | +
Hanwha Techwin (Formerly Samsung Techwin) | Hanwha Techwin SNV-L6013RP / SNV-L6014RMP | Camera | 1.00_160317 | 1 | + | 4 | + | - | + | - | - | - | 1920x1080 | 1024x768 | 640x480 | + | - | + | - | - |  | - | - | + | hacking detection; motion detection |  | +
Hanwha Techwin (Formerly Samsung Techwin) | Hanwha Techwin SNZ-5200 | Camera | 1.00_110218 | 1 | +. | 3 | + | + | + |  |  |  | 1280x1024 | 1024x768 | 640x480 | + | [10 empty] | +
Hanwha Techwin (Formerly Samsung Techwin) | Hanwha Techwin SNZ-6320 | Camera | 1.02_150825 | 1 | + | 4 | + | - | + | - | - | - | 1920x1080 | 1024x768 | 640x480 | + | + | + | + | + |  | + | + | + | audio detection; face detection; hacking detection; motion detection; situation analysis |  | + | Телеметрия на камере смешанная, принцип работы следующий: зум и фокус отрабатывает сама камера (моторизированный объектив), а Pan tilt отрабатывает внешнее поворотное устройство. | Telemetry is mixed on camera, operation principle is following: zoom and focus processed by camera (motorized objective), Pan tilt is processed by external ptz device.
Hanwha Techwin (Formerly Samsung Techwin) | Hanwha Techwin SPE-100P | Encoder | 2.32_131230 | 1 | + | 3 | + | + | + |  | - | - | 704x576 | 640x480 | 320x240 | - | - | + | + | + |  | + | + | - | - |  | +
Hanwha Techwin (Formerly Samsung Techwin) | Hanwha Techwin SPE-101 | Encoder | 1.00_110829 | 1 | +. | 3 | + | + | + |  |  |  | 704x576 | 640x480 | 320x240 | + |  |  |  | + |  |  |  |  | motion detection |  | + | Настройка ТВ-стандарта сделана для поддержки моделей с разными ТВ-стандартами. | The TV-standard is configured to support models with different TV-standards
Hanwha Techwin (Formerly Samsung Techwin) | Hanwha Techwin SPE-1600 | Encoder | 2.32_131230 | 16 | + | 3 | + | + | + |  | - | - | 704x576 | 640x480 | 320x240 | - | - | + | + | + |  | + | + | - | - |  | + | Устройство представляет из себя 16-х канальный IP-видеосервер. | The device is a 16-channel IP video server.
Hanwha Techwin (Formerly Samsung Techwin) | Hanwha Techwin SPE-400 | Encoder | 2.32_131230 | 4 | + | 3 | + | + | + |  | - | - | 704x576 | 640x480 | 320x240 | - | - | + | + | + |  | + | + | - | - |  | + | Устройство представляет из себя 4-х канальный IP-видеосервер, причем каждый канал имеет свой IP-адрес, а значит является отдельным граббером в ПК Интеллект. | The device is a 4-channel IP video server and each channel has its own IP address, it has an individual grabber in Intellect.
Hanwha Techwin (Formerly Samsung Techwin) | Hanwha Techwin PNM-9020V | Camera | 1.00_161029 | 1 | + | 3 | + | - | + | + | - | - | 4096x1800 | 2560x1124 | 1024x452 | + | + | - | - | + |  | - | - | - | audio detection; hacking detection; motion detection; situation analysis |  | +
Hanwha Techwin (Formerly Samsung Techwin) | Hanwha Techwin PNO-9080R | Camera | 1.02_170809 | 1 | + | 4 | + | - | + | + | - | - | 4096x2160 | 1024x768 | 640x480 | + | + | + | + | + |  | + | + | - | audio detection; defocus detection; hacking detection; motion detection; situation analysis |  | + | Максимальная част​​ота кадров MJPEG потока зависит от битрейта​. При переключении режима захвата сбрасываются все настройки на значения по умолчанию. Для режима захвата 12М частота кадров для всех разрешения 20 к/с | Maximum frame rate of MJPEG stream depends on the bitrate. When the caption mode is switched, all settings become default ones. Frame rate for all resolutions is 20 fps for the 12M caption mode.
Hanwha Techwin (Formerly Samsung Techwin) | Hanwha Techwin PNP-9200RH | Camera | 1.01_161129 | 1 | + | 4 | + | - | + | + | - | - | 3840x2160 | 1024x768 | 640x480 | + | - | +. | + | + |  | + | + | + | audio detection; hacking detection; motion detection; situation analysis |  | + | Максимальная частота кадров MJPEG потока зависит от разрешения​. Текст для настройки "Титры" необходимо задавать в web-интерфейсе камеры. При переключении режима захвата сбрасываются все настройки на значения по умолчанию | Maximum frame rate of MJPEG stream depends on the bitrate. Text for the "Titles" setting is to be specified in the device web-interface. When the caption mode is switched, all settings become default ones.
Hikvision | Hikvision DS-2CD2012-I / DS-2CD2112-I | Camera | V5.0.0 130412 | 1 | - |  | + |  | + |  |  |  | 1280x960 | 640x480 | 320x240 | + |  | - | - | - |  | - | - | - | motion detection |  | + | На втором потоке нельзя выставить значение разрешения большее, чем стоит на первом. Детектор движения работает только при заполненной таблице "Arming Schedule", в веб-интерфейсе камеры. | At second stream can not be set resolution higher than at first one. Motion detection works only with filled table "Arming Schedule" from web-interface.
Hikvision | Hikvision DS-2CD2020F-I / DS-2CD2020F-IW / DS-2CD2120F-I / DS-2CD2120F-IW / DS-2CD2620F-I / DS-2CD2720F-I | Camera | V5.4.5 build 170123 | 1 | + | 2 | + | - | + | - | - | - | 720x576 (MJPEG) / 1920x1080 (H.264) | 640x480 (MJPEG) / 1280x960 (H.264) | 320x240 (MJPEG) / 640x480 (H.264) | + | - | - | - | - | - | - | - | - | motion detection |  | + |  |  | improved
Hikvision | Hikvision DS-2CD2022F-I / DS-2CD2022F-IW / DS-2CD2122F-I / DS-2CD2122F-IW / DS-2CD2422F-I / DS-2CD2422F-IW / DS-2CD2522F-I / DS-2CD2622F-I / DS-2CD2722F-I | Camera | V5.4.5 build 170123 | 1 | + | 2 | + | - | + | - | - | - | 704x576 (MJPEG) / 1920x1080 (H.264) | 640x480 | 320x240 | + | - | - | - | - |  | - | - | + | hacking detection; intrusion detection; line crossing detection; motion detection; PIR alarm; ROI mode |  | + | Для настройки "ROI сжатие" ​камера позволяет создать только по одной области для каждого потока.​ ​​​ ​ ​​ | Only one area can be created for each stream for "ROI compression" setting.
Hikvision | Hikvision DS-2CD2025FWD-I / DS-2CD2125FWD-I / DS-2CD2125FWD-IM / DS-2CD2325FWD-I / DS-2CD2T25FWD-I | Camera | V5.5.3 build 170926 | 1 | + | 2 | + | - | + | + | - | - | 1920x1080 | 1280x960 | 1280x720 | + | - | - | - | - | - | - | - | + | ROI mode |  | + | ​​В связи с особенностью камеры при активном режиме H264+ или H265+ нельзя менять параметры "SVC", "Профиль", "Интервал I-кадров", так как при их изменении перестают применяться другие настройки видеопотока.​ | Due to the device feature the "SVC", "Profile" and "I-frames interval" parameters cannot be modified when H264+ or H265+ mode is active as other video stream settings won't be applied if these ones are changed. | improved
Hikvision | Hikvision DS-2CD2032F-I / DS-2CD2032F-IW / DS-2CD2132F-I / DS-2CD2132F-IW / DS-2CD2532F-I / DS-2CD2632F-I / DS-2CD2732F-I | Camera | V5.4.5 build 170123 | 1 | + | 2 | + | - | + | - | - | - | 704x576 (MJPEG) / 2048x1536 (H.264) | 640x480 | 320x240 | + | - | - | - | - |  | - | - | + | hacking detection; intrusion detection; line crossing detection; motion detection; PIR alarm; ROI mode |  | + | Для настройки "ROI сжатие" ​камера позволяет создать только по одной области для каждого потока.​ ​​​ ​ | Only one area can be created for each stream for "ROI compression" setting.
Hikvision | Hikvision DS-2CD2032-I / DS-2CD2132-I | Camera | V5.4.5 build 170123 | 1 | + | 2 | + | - | + | - | - | - | 704x576 (MJPEG) / 2048x1536 (H.264) | 640x480 | 320x240 | + | - | - | - | - |  | - | - | - | hacking detection; intrusion detection; line crossing detection; motion detection; PIR alarm; ROI mode |  | + | Детектор движения работает только при заполненной таблице "Arming Schedule" в web-интерфейсе камеры. ​Для настройки "ROI сжатие" ​камера позволяет создать только по одной области для каждого потока.​ | Motion detection works only when the table "Arming Schedule" is filled in the device web-interface. Only one area can be created for each stream for "ROI compression" setting.
Hikvision | Hikvision DS-2CD2035FWD-I / DS-2CD2135FWD-I / DS-2CD2135FWD-IW / DS-2CD2335FWD-I / DS-2CD2T35FWD-I3 / DS-2CD2T35FWD-I5 / DS-2CD2T35FWD-I8 | Camera | V5.4.5 build 170124 | 1 | + | 2 | + | - | + | - | - | - | 2048x1536 | 1280x720 | 352x288 | + | + | - | - | - |  | - | - | + | hacking detection; intrusion detection; line crossing detection; motion detection; ROI mode |  | + | ​Настройка видеоизображения "Зона компенсации засветки" функционирует из ПК Интеллект при включенной настройке "Компенсация засветки" | The "Blind compensation zone" setting is active in Intellect if the "Blind compensation" is enabled.
Hikvision | Hikvision DS-2CD2055FWD-I / DS-2CD2155FWD-I / DS-2CD2355FWD-I / DS-2CD2955FWD-I / DS-2CD2T55FWD-I5 / DS-2CD2T55FWD-I8 | Camera | V5.4.5 build 170216 | 1 | + | 2 | + | - | + | - | - | - | 2560x1920 | 2048x1536 | 1980x960 | + | + | - | - | - |  | - | - | + | audio detection; hacking detection; intrusion detection; line crossing detection; motion detection |  | +
Hikvision | Hikvision DS-2CD2110F-I / DS-2CD2110F-IW / DS-2CD2510F / DS-2CD2610F-I / DS-2CD2710F-I | Camera | V5.4.5 build 170123 | 1 | + | 2 | + | - | + | - | - | - | 1280x960 | 640x480 | 320x240 | + | - | - | - | - | - | - | - | - | - |  | + | ​В web-интерфейсе настройки частоты кадров имеют фиксированные значения. В ПК Интеллект при выборе значений отличных от фиксированных настройка не применится | Frame rate settings are specified values in the device web interface. If selecting other than specified values in Intellect, the setting is not applied. | improved
Hikvision | Hikvision DS-2CD2120F-IW | Camera | V5.4.4 | 1 | + | 2 | + | - | + | - | - | - | 704x576 (MJPEG) / 1920x1080 (H.264) | 640x480 (MJPEG) / 1280x960 (H.264) | 320x240 (MJPEG) / 640x480 (H.264) | + | - | - | - | - |  | - | - | - | hacking detection; intrusion detection; line crossing detection; motion detection |  | +
Hikvision | Hikvision DS-2CD2122F-IS / DS-2CD2122F-ISW / DS-2CD2522F-IS / DS-2CD2622F-IS / DS-2CD2722F-IS | Camera | V5.4.5 build 170123 | 1 | + | 2 | + | - | + | - | - | - | 704x576 (MJPEG) / 1920x1080 (H.264) | 640x480 | 320x240 | + | - | + | + | - |  | + | + | + | hacking detection; intrusion detection; line crossing detection; motion detection; PIR alarm; ROI mode |  | + | Для настройки "ROI сжатие" ​камера позволяет создать только по одной области для каждого потока.​ ​​​ ​ ​​​ | Only one area can be created for each stream for "ROI compression" setting.
Hikvision | Hikvision DS-2CD2125FWD-IS | Camera | V5.4.5 build 170124 | 1 | + | 2 | + | - | + | - | - | - | 1920x1080 | 1280x960 | 1280x720 | + | - | - | - | - |  | - | - | + | - |  | +
Hikvision | Hikvision DS-2CD2135FWD-IS / DS-2CD2135FWD-IWS / DS-2CD2935FWD-IS | Camera | V5.4.5 build 170124 | 1 | + | 2 | + | - | + | - | - | - | 2048x1536 | 1280x720 | 352x288 | + | + | + | + | - |  | + | + | + | hacking detection; intrusion detection; line crossing detection; motion detection; ROI mode |  | + | Настройка видеоизображения "Зона компенсации засветки" функционирует из ПК Интеллект при включенной настройке "Компенсация засветки". | The "Blind compensation zone" setting is active in Intellect if the "Blind compensation" is enabled.
Hikvision | Hikvision DS-2CD2412F-I / DS-2CD2412F-IW | Camera | V5.3.0 build 150513 | 1 | + | 2 | + | - | + | - | - | - | 704x576 (MJPEG) / 1280x960 (H.264) | 640x480 | 320x240 | + | - | - | - | - |  | - | - | - | - |  | + | С прошивкой V5.3.0 камера DS-2CD2412F-I(W) будет определяться как HIK-2412-WIFI. На камере есть пассивный инфракрасный датчик PIR | In firmware V5.3.0 DS-2CD2412F-I(W) camera is identified as HIK-2412-WIFI. There is a PIR sensor on the camera.
Hikvision | Hikvision DS-2CD2432F-I / DS-2CD2432F-IW / DS-2CD2132F-IS / DS-2CD2132F-IWS / DS-2CD2632F-IS / DS-2CD2732F-IS | Camera | V5.4.5 build 170123 | 1 | + | 2 | + | - | + | - | - | - | 704x576 (MJPEG) / 2048x1536 (H.264) | 640x480 | 320x240 | + | - | + | + | - |  | + | + | + | hacking detection; intrusion detection; line crossing detection; motion detection; PIR alarm; ROI mode |  | + | Для настройки ""ROI сжатие"" ​камера позволяет создать тольк​​о по одной области для каждого потока.​ ​​​ | Only one area can be created for each stream for "ROI compression" setting.
Hikvision | Hikvision DS-2CD2442FWD-IW | Camera | V5.5.0 build 170725 | 1 | + | 2 | + | - | + | - | - | - | 640x360 (MJPEG) / 2688x1520 (H.264) | 640x360 (MJPEG) / 1280x720 (H.264) | 352x288 | + | - | + | - | - | - | - | - | + | motion detection |  | + | ​​В связи с особенностью камеры при активном режиме H264+ или H265+ нельзя менять параметры "SVC", "Профиль", "Интервал I-кадров", так как при их изменении перестают применяться другие настройки видеопотока.​ | Due to the device feature the "SVC", "Profile" and "I-frames interval" parameters cannot be modified when H264+ or H265+ mode is active as other video stream settings won't be applied if these ones are changed. | improved
Hikvision | Hikvision DS-2CD2512F-I | Camera | V5.4.0 build 160530 | 1 | + | 2 | + | - | + | - | - | - | 704x576 (MJPEG) / 1280x960 (H.264) | 640x480 | 320x240 | + | - | - | - | - |  | - | - | - | motion detection; tampering detection |  | + | Частота кадров 30 fps доступна при выборе ТВ-стандарта NTSC.​​ Для камеры интегрированы встроенный детектор вторжений и встроенный детектор пересечения линии.​ | 30 fps are available when selecting NTSC TV standard. Intrusion detection and Cross line detection are integrated.
Hikvision | Hikvision DS-2CD2512F-IS | Camera | V5.4.0 build 160530 | 1 | + | 2 | + | - | + | - | - | - | 704x576 (MJPEG) / 1280x960 (H.264) | 640x480 | 320x240 | + | - | - | - | - |  | - | - | - | motion detection; tampering detection |  | +
Hikvision | Hikvision DS-2CD2520F | Camera | V5.4.5 build 170123 | 1 | + | 2 | + | - | + | - | - | - | 704x576 (MJPEG) / 1920x1080 (H.264) | 640x480 (MJPEG) / 1280x960 (H.264) | 320x240 (MJPEG) / 640x480 (H.264) | - | - | - | - | - |  | - | - | + | motion detection |  | +
Hikvision | Hikvision DS-2CD2522FWD-I / DS-2CD2522FWD-IW | Camera | V5.3.8 build 151224 | 1 | + | 2 | + | - | + | - | - | - | 640x360 (MJPEG) / 1920x1080 (H.264) | 640x360 (MJPEG) / 1280x960 (H.264) | 352x288 (MJPEG) / 1280x720 (H.264) | + | - | - | - | - |  | - | - | - | - |  | + | ​Интег​​рированы детектор обнаружения вторжения, детектор пересечения линии. ​ | Itrusion detection and cross line detection tools are integrated.
Hikvision | Hikvision DS-2CD2522FWD-IS / DS-2CD2522FWD-IWS | Camera | V5.3.8 build 151224 | 1 | + | 2 | + | - | + | - | - | - | 640x360 (MJPEG) / 1920x1080 (H.264) | 640x360 (MJPEG) / 1280x960 (H.264) | 352x288 (MJPEG) / 1280x720 (H.264) | + | - | + | - | - |  | - | - | - | - |  | + | ​Интегрированы детектор обнаружения вторжения, детектор пересечения линии. | Itrusion detection and cross line detection tools are integrated.
Hikvision | Hikvision DS-2CD2532F-I | Camera | V5.3.0 build 150513 | 1 | + | 2 | + | - | + |  | - | - | 704x576 (MJPEG) / 2048x1536 (H.264) | 640x480 | 320x240 | + | - | - | - | - |  | - | - | - | hacking detection; motion detection; PIR Alarm |  | + | Интегрирован пассивный инфракрасный детектор движения (PIR Alarm) | PIR Motion Detector (PIR Alarm) has been integrated.
Hikvision | Hikvision DS-2CD2532F-IS | Camera | V5.3.0 build 150513 | 1 | + | 2 | + | - | + |  | - | - | 704x576 (MJPEG) / 2048x1536 (H.264) | 640x480 | 320x240 | + | - | + | - | - |  | - | - | - | hacking detection; motion detection; PIR Alarm |  | + | Интегрирован пассивный инфракрасный детектор движения (PIR Alarm) | PIR Motion Detector (PIR Alarm) has been integrated.
Hikvision | Hikvision DS-2CD2542FWD-I / DS-2CD2542FWD-IW | Camera | V5.3.8 build 151224 | 1 | + | 2 | + | - | + | - | - | - | 640x360 (MJPEG) / 2688x1520 (H.264) | 352x288 (MJPEG) / 1280x720 (H.264) | 352x288 (MJPEG) / 640x360 (H.264) | + | - | - | - | - |  | - | - | + | intrusion detection; line crossing detection; motion detection; tampering detection |  | + | Интегрированы детектор обнаружения вторжения, детектор пересечения линии. Параметры "Расширенный WDR" и "Уровень WDR" зависят от настроек "Скорость затвора"(значение должно быть не меньше 1/25) и "Цифровое подавление шума"(настройка должна быть отключена)​ | Itrusion detection and cross line detection tools are integrated. The 'Advanced WDR' and 'WDR level' parameters depend on the 'Shutter speed' (must not be less than 1/25) and the 'Digital noise reduction' (must be disabled) parameters.
Hikvision | Hikvision DS-2CD2542FWD-IS / DS-2CD2542FWD-IWS | Camera | V5.3.8 build 151224 | 1 | + | 2 | + | - | + | - | - | - | 640x360 (MJPEG) / 2688x1520 (H.264) | 352x288 (MJPEG) / 1280x720 (H.264) | 352x288 (MJPEG) / 640x360 (H.264) | + | - | + | + | - |  | + | + | + | intrusion detection; line crossing detection; motion detection; tampering detection |  | + | Интегрированы детектор обнаружения вторжения, детектор пересечения линии. Параметры "Расширенный WDR" и "Уровень WDR" зависят от параметров "Скорость затвора"(значение должно быть не меньше 1/25) и "Цифроврое подавление шума"(настройка должна быть отключена)​ | Itrusion detection and cross line detection tools are integrated. The 'Advanced WDR' and 'WDR level' parameters depend on the 'Shutter speed' (must not be less than 1/25) and the 'Digital noise reduction' (must be disabled) parameters.
Hikvision | Hikvision DS-2CD2610F-IZ / DS-2CD2710F-IZ | Camera | V5.4.5 build 170123 | 1 | + | 2 | + | - | + | - | - | - | 1280x960 | 640x480 | 320x240 | + | - | - | - | - | - | - | - | - | - |  | + | ​В web-интерфейсе настройки частоты кадров имеют фиксированные значения. В ПК Интеллект при выборе значений отличных от фиксированных настройка не применится | Frame rate settings are specified values in the device web interface. If selecting other than specified values in Intellect, the setting is not applied. | improved
Hikvision | Hikvision DS-2CD2610F-IZS / DS-2CD2710F-IZS | Camera | V5.4.5 build 170123 | 1 | + | 2 | + | - | + | - | - | - | 1280x960 | 640x480 | 320x240 | + | - | - | - | - | - | - | - | - | - |  | + | ​В web-интерфейсе настройки частоты кадров имеют фиксированные значения. В ПК Интеллект при выборе значений отличных от фиксированных настройка не применится | Frame rate settings are specified values in the device web interface. If selecting other than specified values in Intellect, the setting is not applied. | improved
Hikvision | Hikvision DS-2CD2612F-I / DS-2CD2712F-I / DS-2CD2012F-I / DS-2CD2012F-IW / DS-2CD2112F-I / DS-2CD2112F-IW / DS-2CD2212-I5 / DS-2CD2312-I / DS-2CD2T12-I3 / DS-2CD2T12-I5 / DS-2CD2T12-I8 | Camera | V5.3.3 build 151019 | 1 | + | 2 | + | - | + | - | - | - | 352x288 (MJPEG) / 1280x960 (H.264) | 352x288 (MJPEG) / 640x480 (H.264) | 320x240 | + | - | - | - | - |  | - | - | - | motion detection; tampering detection |  | + | Для работы детекторов, лучей, реле нужно в веб интерфейсе камеры заполнить расписание работы этих компонентов. Для второго потока нельзя выставить разрешение большее чем на первом | For proper operation of detection tools, sensors and relays the Operating schedule for these components is to be filled in. Resolution that is higher than for the first stream cannot be set for the second one.
Hikvision | Hikvision DS-2CD2612F-IS / DS-2CD2712F-IS / DS-2CD2112F-IS / DS-2CD2112F-ISW | Camera | V5.3.3 build 151019 | 1 | + | 2 | + | - | + | - | - | - | 352x288 (MJPEG) / 1280x960 (H.264) | 352x288 (MJPEG) / 640x480 (H.264) | 320x240 | + | - | + | + | - |  | + | + | + | motion detection; tampering detection |  | + | Для работы детекторов, лучей, реле нужно в веб интерфейсе камеры заполнить расписание работы этих компонентов. Для второго потока нельзя выставить разрешение большее чем на первом | For proper operation of detection tools, sensors and relays the Operating schedule for these components is to be filled in. Resolution that is higher than for the first stream cannot be set for the second one.
Hikvision | Hikvision DS-2CD2620F-IZ / DS-2CD2720F-IZ | Camera | V5.4.5 build 170123 | 1 | + | 2 | + | - | + | - | - | - | 720x576 (MJPEG) / 1920x1080 (H.264) | 640x480 (MJPEG) / 1280x960 (H.264) | 320x240 (MJPEG) / 640x480 (H.264) | + | - | - | - | - | - | - | - | - | motion detection |  | + |  |  | improved
Hikvision | Hikvision DS-2CD2620F-IZS / DS-2CD2720F-IZS | Camera | V5.4.5 build 170123 | 1 | + | 2 | + | - | + | - | - | - | 720x576 (MJPEG) / 1920x1080 (H.264) | 640x480 (MJPEG) / 1280x960 (H.264) | 320x240 (MJPEG) / 640x480 (H.264) | + | - | - | - | - | - | - | - | - | motion detection |  | + |  |  | improved
Hikvision | Hikvision DS-2CD2622FWD-I | Camera | V5.3.8 build 151224 | 1 | + | 2 | + | - | + | - | - | - | 640x360 (MJPEG) / 1920x1080 (H.264) | 640x360 (MJPEG) / 1280x960 (H.264) | 352x288 (MJPEG) / 1280x720 (H.264) | + | - | - | - | - |  | - | - | - | - |  | + | ​​​Интег​​рированы детектор обнаружения вторжения, детектор пересечения линии.​ | Itrusion detection and cross line detection tools are integrated.
Hikvision | Hikvision DS-2CD2622FWD-IS | Camera | V5.3.8 build 151224 | 1 | + | 2 | + | - | + | - | - | - | 640x360 (MJPEG) / 1920x1080 (H.264) | 640x360 (MJPEG) / 1280x960 (H.264) | 352x288 (MJPEG) / 1280x720 (H.264) | + | - | + | - | - |  | - | - | - | - |  | + | ​Интегрированы детектор обнаружения вторжения, детектор пересечения линии.​​ | Itrusion detection and cross line detection tools are integrated.
Hikvision | Hikvision DS-2CD2622FWD-IZ / DS-2CD2F22FWD-I / DS-2CD2F22FWD-IW / DS-2CD2022WD-I / DS-2CD2322WD-I / DS-2CD2122FWD-I / DS-2CD2122FWD-IW | Camera | V5.3.8 build 151224 | 1 | + | 2 | + | - | + | - | - | - | 640x360 (MJPEG) / 1920x1080 (H.264) | 640x360 (MJPEG) / 1280x960 (H.264) | 352x288 (MJPEG) / 1280x720 (H.264) | + | - | - | - | - |  | - | - | - | - |  | + | ​​​Интег​​рированы intrusion detection, cross line detection.​ У камеры есть моторизованный объектив.​​​​ | Intrusion detection and Cross line detection are integrated. The device is equipped with a motorized lens.
Hikvision | Hikvision DS-2CD2622FWD-IZS / DS-2CD2F22FWD-IS / DS-2CD2F22FWD-IWS / DS-2CD2122FWD-IS / DS-2CD2122FWD-IWS | Camera | V5.3.8 build 151224 | 1 | + | 2 | + | - | + | - | - | - | 640x360 (MJPEG) / 1920x1080 (H.264) | 640x360 (MJPEG) / 1280x960 (H.264) | 352x288 (MJPEG) / 1280x720 (H.264) | + | - | + | - | - |  | - | - | - | - |  | + | ​Интегрированы intrusion detection, cross line detection.​​​ У камеры есть моторизованный объектив.​ | Intrusion detection and Cross line detection are integrated. The device is equipped with a motorized lens.
Hikvision | Hikvision DS-2CD2625FWD-IZS / DS-2CD2725FWD-IZS / DS-2CD2H25FWD-IZS | Camera | V5.4.5 build 170124 | 1 | + | 2 | + | - | + | - | - | - | 1920x1080 | 1280x960 | 1280x720 | + | - | - | - | - |  | - | - | + | - |  | +
Hikvision | Hikvision DS-2CD2632F-I | Camera | V5.3.3 build 151019 | 1 | + | 2 | + | - | + | - | - | - | 704x576 (MJPEG) / 2048x1536 (H.264) | 353x288 (MJPEG) / 1280x720 (H.264) | 320x240 | + | - | - | - | - |  | - | - | - | hacking detection; motion detection |  | + | Для работы детекторов, лучей, реле нужно в веб-интерфейсе камеры заполнить расписание работы данных компонентов. | For proper operation of detection tools, sensors and relays the Operating schedule for these components is to be filled in the camera web interface.
Hikvision | Hikvision DS-2CD2632F-IS / DS-2CD2732F-IS | Camera | V5.3.3 build 151019 | 1 | + | 2 | + | - | + | - | - | - | 704x576 (MJPEG) / 2048x1536 (H.264) | 353x288 (MJPEG) / 1280x720 (H.264) | 320x240 | + | - | + | + | - |  | + | + | + | hacking detection; motion detection |  | + | 1. Для работы детекторов, лучей, реле нужно в веб интерфейсе камеры заполнить расписание работы данных компонентов. 2. Для DS-2CD2732F-IS отсутствует настройка "Режим коридор" | 1. For proper operation of detection tools, sensors and relays the Operating schedule for these components is to be filled in. 2. There is no "Corridor" parameter for DS-2CD2732F-IS
Hikvision | Hikvision DS-2CD2635FWD-IZS / DS-2CD2735FWD-IZS / DS-2CD2H35FWD-IZS | Camera | V5.4.5 build 170124 | 1 | + | 2 | + | - | + | - | - | - | 2048x1536 | 1280x720 | 352x288 | + | + | + | + | - |  | + | + | + | hacking detection; intrusion detection; line crossing detection; motion detection; ROI mode |  | + | Настройка видеоизображения "Зона компенсации засветки" функционирует из ПК Интеллект при включенной настройке "Компенсация засветки". ​ | The "Blind compensation zone" setting is active in Intellect if the "Blind compensation" is enabled.
Hikvision | Hikvision DS-2CD2655FWD-IZS / DS-2CD2755FWD-IZS / DS-2CD2H55FWD-IZS | Camera | V5.4.5 build 170216 | 1 | + | 2 | + | - | + | - | - | - | 2560x1920 | 2048x1536 | 1980x960 | + | + | + | + | - | - | + | + | + | audio detection; hacking detection; intrusion detection; line crossing detection; motion detection |  | + |  |  | improved
Hikvision | Hikvision DS-2CD2642FWD-I / DS-2CD2742FWD-I | Camera | V5.3.8 build 151224 | 1 | + | 2 | + | - | + | - | - | - | 640x360 (MJPEG) / 2688x1520 (H.264) | 352x288 (MJPEG) / 1280x720 (H.264) | 352x288 (MJPEG) / 640x360 (H.264) | + | - | - | - | - |  | - | - | + | intrusion detection; line crossing detection; motion detection; tampering detection |  | + | ​Интегрированы детектор обнаружения вторжения, детектор пересечения линии. | Itrusion detection and cross line detection tools are integrated.
Hikvision | Hikvision DS-2CD2642FWD-IS / DS-2CD2742FWD-IS | Camera | V5.3.8 build 151224 | 1 | + | 2 | + | - | + | - | - | - | 640x360 (MJPEG) / 2688x1520 (H.264) | 352x288 (MJPEG) / 1280x720 (H.264) | 352x288 (MJPEG) / 640x360 (H.264) | + | - | + | + | - | + | + | + | + | intrusion detection; line crossing detection; motion detection; tampering detection |  | + | ​​Интегрированы детектор обнаружения вторжения, детектор пересечения линии. | Itrusion detection and cross line detection tools are integrated.
Hikvision | Hikvision DS-2CD2642FWD-IZ / DS-2CD2742FWD-IZ / DS-2CD2042WD-I / DS-2CD2342WD-I / DS-2CD2F42FWD-I/ DS-2CD2F42FWD-IW / DS-2CD2142FWD-I / DS-2CD2142FWD-IW | Camera | V5.3.8 build 151224 | 1 | + | 2 | + | - | + | - | - | - | 640x360 (MJPEG) / 2688x1520 (H.264) | 352x288 (MJPEG) / 1280x720 (H.264) | 352x288 (MJPEG) / 640x360 (H.264) | + | - | - | - | + |  | - | - | + | intrusion detection; line crossing detection; motion detection; tampering detection |  | + | ​Интегрированы intrusion detection, cross line detection. ​Интегрирована телеметрия (фокус, зум​) | Intrusion detection and Cross line detection are integrated. Telemetry (zoom and focus) is integrated.
Hikvision | Hikvision DS-2CD2642FWD-IZS / DS-2CD2742FWD-IZS / DS-2CD2F42FWD-IS / DS-2CD2F42FWD-IWS / DS-2CD2142FWD-IS / DS-2CD2142FWD-IWS | Camera | V5.3.8 build 151224 | 1 | + | 2 | + | - | + | - | - | - | 640x360 (MJPEG) / 2688x1520 (H.264) | 352x288 (MJPEG) / 1280x720 (H.264) | 352x288 (MJPEG) / 640x360 (H.264) | + | - | + | + | + |  | + | + | + | intrusion detection; line crossing detection; motion detection; tampering detection |  | + | ​Интегрированы intrusion detection, cross line detection. ​Интегрирована телеметрия (фокус, зум​) | Intrusion detection and Cross line detection are integrated. Telemetry (zoom and focus) is integrated.
Hikvision | Hikvision DS-2CD2710F-IS / DS-2CD2110F-IS / DS-2CD2110F-IWS / DS-2CD2410F-I / DS-2CD2410F-IW / DS-2CD2610F-IS | Camera | V5.4.5 build 170123 | 1 | + | 2 | + | - | + | - | - | - | 1280x960 | 640x480 | 320x240 | + | - | - | - | - | - | - | - | - | - |  | + | ​В web-интерфейсе настройки частоты кадров имеют фиксированные значения. В ПК Интеллект при выборе значений отличных от фиксированных настройка не применится | Frame rate settings are specified values in the device web interface. If selecting other than specified values in Intellect, the setting is not applied. | improved
Hikvision | Hikvision DS-2CD2722FWD-I | Camera | V5.3.8 build 151224 | 1 | + | 2 | + | - | + | - | - | - | 640x360 (MJPEG) / 1920x1080 (H.264) | 640x360 (MJPEG) / 1280x960 (H.264) | 352x288 (MJPEG) / 1280x720 (H.264) | + | - | - | - | - |  | - | - | - | - |  | + | ​​​Интег​​рированы детектор обнаружения вторжения, детектор пересечения линии. | Itrusion detection and cross line detection tools are integrated.
Hikvision | Hikvision DS-2CD2722FWD-IS | Camera | V5.3.8 build 151224 | 1 | + | 2 | + | - | + | - | - | - | 640x360 (MJPEG) / 1920x1080 (H.264) | 640x360 (MJPEG) / 1280x960 (H.264) | 352x288 (MJPEG) / 1280x720 (H.264) | + | - | + | - | - |  | - | - | - | - |  | + | ​Интегрированы детектор обнаружения вторжения, детектор пересечения линии.​ | Itrusion detection and cross line detection tools are integrated.
Hikvision | Hikvision DS-2CD2722FWD-IZ | Camera | V5.3.8 build 151224 | 1 | + | 2 | + | - | + | - | - | - | 640x360 (MJPEG) / 1920x1080 (H.264) | 640x360 (MJPEG) / 1280x960 (H.264) | 352x288 (MJPEG) / 1280x720 (H.264) | + | - | - | - | - |  | - | - | - | - |  | + | ​​​Интег​​рированы детектор обнаружения вторжения, детектор пересечения линии. У камеры есть моторизованный объектив.​​ | Itrusion detection and cross line detection tools are integrated. The device is equipped with a motorized lens.
Hikvision | Hikvision DS-2CD2722FWD-IZS | Camera | V5.3.8 build 151224 | 1 | + | 2 | + | - | + | - | - | - | 640x360 (MJPEG) / 1920x1080 (H.264) | 640x360 (MJPEG) / 1280x960 (H.264) | 352x288 (MJPEG) / 1280x720 (H.264) | + | - | + | - | - |  | - | - | - | - |  | + | Интегрированы детектор обнаружения вторжения, детектор пересечения линии.​ У камеры есть моторизованныый объектив.​​​​​ | Itrusion detection and cross line detection tools are integrated. The device is equipped with a motorized lens.
Hikvision | Hikvision DS-2CD2820F / DS-2CD2120F-IS / DS-2CD2120F-IWS / DS-2CD2420F-I / DS-2CD2420F-IW / DS-2CD2620F-IS / DS-2CD2720F-IS | Camera | V5.4.5 build 170123 | 1 | + | 2 | + | - | + | - | - | - | 720x576 (MJPEG) / 1920x1080 (H.264) | 640x480 (MJPEG) / 1280x960 (H.264) | 320x240 (MJPEG) / 640x480 (H.264) | + | - | - | - | - | - | - | - | - | motion detection |  | + |  |  | improved
Hikvision | Hikvision DS-2CD2942F / DS-2CD2942F-I / DS-2CD2942F-IW | Fisheye Camera | V5.3.3 build 150610 | 1 | + | 2 | + | - | + | - | - | - | 704x576 (MJPEG) / 2560x1440 (H.264) | 640x480 (MJPEG) / 1280x960 (H.264) | 320x240 (MJPEG) / 640x480 (H.264) | + | - | - | - | - |  | - | - | + | hacking detection; motion detection |  | + | Перечень разрешений второго потока зависит от ТВ-стандарта. Для первого потока при максимальном разрешении частота кадров ограничена 12 fps. Для второго потока максимальное значение частоты кадров ограничено 12 fps. | The range of resolutions for the second stream depends on the TV standard. There are 12 fps for the first stream at maximum resolution. There are maximum 12 fps for the second stream.
Hikvision | Hikvision DS-2CD2942F-IS / DS-2CD2942F-IWS | Fisheye Camera | V5.3.3 build 151016 | 1 | + | 2 | + | - | + |  | - | - | 704x576 (MJPEG) / 2560x1440 (H.264) | 640x480 (MJPEG) / 1280x960 (H.264) | 320x240 (MJPEG) / 640x480 (H.264) | + | - | - | - | - |  | - | - | + | hacking detection; motion detection |  | + | Перечень разрешений второго потока зависит от параметра "ТВ-стандарт". Для первого потока при максимальном разрешении частота кадров ограничена 12 fps. Для второго потока максимальное значение частоты кадров ограничено 12 fps. | The range of resolution for the 2nd stream depends on the "TV standard" parameter. Max.frame rate for the first stream is limited to 12 fps (at maximum resolution). Max.frame rate for the second stream is limited to 12 fps.
Hikvision | Hikvision DS-2CD2955FWD-IS / DS-2CD2155FWD-IS | Camera | V5.4.5 build 170216 | 1 | + | 2 | + | - | + | + | - | - | 2560x1920 | 2048x1536 | 1980x960 | + | + | + | + | - | - | + | + | + | audio detection; hacking detection; intrusion detection; line crossing detection; motion detection |  | + | ​​​ |  | improved
Hikvision | Hikvision DS-2CD2T22WD-I3 / DS-2CD2T22WD-I5 / DS-2CD2T22WD-I8 | Camera | V5.3.6 | 1 | + | 2 | + | - | + | - | - | - | 640x360 (MJPEG) / 1920x1080 (H.264) | 640x360 (MJPEG) / 1280x960 (H.264) | 352x288 (MJPEG) / 1280x720 (H.264) | + | - | - | - | - |  | - | - | - | - |  | + | Интегрированы детектор вторжения, детектор пересечения линии.​ | Intrusion detection and Cross line detection are integrated.
Hikvision | Hikvision DS-2CD2T42WD-I3 / DS-2CD2T42WD-I5 / DS-2CD2T42WD-I8 | Camera | V5.3.6 build 151105 | 1 | + | 2 | + | - | + | - | - | - | 640x360 (MJPEG) / 2688x1520 (H.264) | 640x360 (MJPEG) / 1280x720 (H.264) | 352x288 | + | - | - | - | - |  | - | - | - | - |  | + | ​Интегрированы детекторы Вторжения и Пересечения ​линии | Cross line detection and Intrusion detection are integrated
Hikvision | Hikvision DS-2CD4032FWD / DS-2CD4032FWD-A / DS-2CD4032FWD-W / DS-2CD4032FWD-AW / DS-2CD4332FWD-IS / DS-2CD4332FWD-IZS / DS-2CD4332FWD-IZHS / DS-2CD4132FWD-I / DS-2CD4132FWD-IZ / DS-2CD4232FWD-I / DS-2CD4232FWD-IZ / DS-2CD4232FWD-IZH | Camera | V5.3.4 build 150812 | 1 | + | 3 | + | + | + | - | - | - | 2048x1536 | 1280x960 | 640x480 | + | - | + | + | - |  | + | + | - | audio detection; defocus detection; face detection; intrusion detection; line crossing detection; motion detection; object removal detection; region entrance detection; region exiting detection; tampering detection; unattended baggage detection |  | + | Интегрированы следующие детекторы: Детектор расфокусировки, Детектор изменения положения, Детектор вторжений, cross line detection, Детектор входа в зону, Детектор выхода из зоны, Детектор оставленного багажа, Детектор исчезновения предмета ​​ | The following detection tools are integrated: Defocusing detection, Position change detection, Intrusion detection, Cross line detection, Entry into zone detection, Exit from zone detection, Abandoned luggage detection and Object disappearance detection.
Hikvision | Hikvision DS-2CD4085F / DS-2CD4085F-A / DS-2CD4085F-P / DS-2CD4085F-AP / DS-2CD4685F-IZS / DS-2CD4685F-IZHS / DS-2CD4A85F-IZS / DS-2CD4A85F-IZHS / DS-2CD4185F-IZ / DS-2CD4585F-IZ / DS-2CD4585F-IZH | Camera | V5.4.5 build 170302 | 1 | + | 3 | + | - | + | - | - | - | 1280x720 (MJPEG) / 4096x2160 (H.264) | 704x576 (MJPEG) / 1920x1080 (H.264) | 640x480 | + | - | - | - | + |  | - | - | + | motion detection; ROI mode |  | + | На первом потоке при максимальном разрешении максимальная частота 22 fps.​ Максимальная частота кадров на втором потоке 20 fps. Максимальная частота кад​ров на третьем потоке 10 fps. | Maximum frame rate is 22 fps on the first stream with maximum resolution. Maximum frame rate on the second stream is 20 fps. Maximum frame rate on the third stream is 10 fps.
Hikvision | Hikvision DS-2CD40C5F-A / DS-2CD40C5F-AP | Camera | V5.4.0 | 1 | + | 3 | + | - | + | - | - | - | 1280x720 (MJPEG) / 4000x3000 (H.264) | 704x576 (MJPEG) / 1920x1080 (H.264) | 640x480 | - | - | + | + | + |  | + | + | + | audio detection; defocus detection; face detection; intrusion detection; line crossing detection; motion detection; object removal detection; region entrance detection; region exiting detection; tampering detection; unattended baggage detection |  | + | ​​Интегрированы детекторы: Расфокусировки, Изменения сцены, Вторжения, Пересечения линии, Входа в зону, Выхода из зоны, Оставленного багажа, Пропавшего предмета. | Following detection tools are integrated: Defocusing detection, Scene change detection, Intrusion detection, Cross line detection, Entry into zone detection, Exit from zone detection, Abandoned luggage detection and Object disappearance detection.
Hikvision | Hikvision DS-2CD4120F-IZ / DS-2CD4A20F-IZ | Camera | V5.4.5 build 170123 | 1 | + | 3 | + | - | + | - | - | - | 1920x1080 | 1280x960 | 480x640 | + | - | - | - | + | - | - | - | + | - |  | + | ​​ |  | improved
Hikvision | Hikvision DS-2CD4232FWD-IS / DS-2CD4232FWD-IZS / DS-2CD4232FWD-IZHS | Camera | V5.3.4 build 150812 | 1 | + | 3 | + | + | + | - | - | - | 2048x1536 | 1280x960 | 640x480 | + | - | + | + | - |  | + | + | - | audio detection; defocus detection; face detection; intrusion detection; line crossing detection; motion detection; object removal detection; region entrance detection; region exiting detection; tampering detection; unattended baggage detection |  | + | Интегрированы следующие детекторы: Детектор расфокусировки, Детектор изменения положения, Детектор вторжений, cross line detection, Детектор входа в зону, Детектор выхода из зоны, Детектор оставленного багажа, Детектор исчезновения предмета ​ | The following detection tools are integrated: Defocusing detection, Position change detection, Intrusion detection, Cross line detection, Entry into zone detection, Exit from zone detection, Abandoned luggage detection and Object disappearance detection.
Hikvision | Hikvision DS-2CD4332FWD-I / DS-2CD4332FWD-IZ / DS-2CD4332FWD-IZH | Camera | V5.3.4 build 150812 | 1 | + | 3 | + | + | + |  | - | - | 2048x1536 | 1280x960 | 640x480 | + | - | - | - | - |  | - | - | - | hacking detection; motion detection |  | +
Hikvision | Hikvision DS-2CD4565F-IZ | Camera | V5.3.0 | 1 | + | 3 | + | - | + | - | - | - | 704x576 (MJPEG) / 3072x2048 (H.264) | 640x480 (MJPEG) / 2560x1920 (H.264) | 352x288 (MJPEG) / 640x480 (H.264) | + | - | - | - | + |  | - | - | + | defocus detection; face detection; intrusion detection; line crossing detection; motion detection; scene change detection; tampering detection |  | + | Интегрирована телеметрия (фокус, зум)​. Интегрированы детекторы: детектор расфокусировки, детектор изменения положения, детектор пересечен​​ия линии, детектор вторжения​​​ ​​​ ​ | Telemetry (zoom and focus) is integrated. The following detection tools are integrated: Defocusing detection, Position change detection, Cross line detection and Intrusion detection.
Hikvision | Hikvision DS-2CD4685F-IZ / DS-2CD4685F-IZH / DS-2CD4A85F-IZ / DS-2CD4A85F-IZH | Camera | V5.4.5 build 170302 | 1 | + | 3 | + | - | + | - | - | - | 1280x720 (MJPEG) / 4096x2160 (H.264) | 704x576 (MJPEG) / 1920x1080 (H.264) | 640x480 | + | - | - | - | + |  | - | - | + | motion detection; ROI mode |  | + | На первом потоке при максимальном разрешении максимальная частота 22 fps.​ Максимальная частота кадров на втором потоке 20 fps. Максимальная частота кад​ров на третьем потоке 10 fps.​ | Maximum frame rate is 22 fps on the first stream with maximum resolution. Maximum frame rate on the second stream is 20 fps. Maximum frame rate on the third stream is 10 fps.
Hikvision | Hikvision DS-2CD4A25FWD-IZ / DS-2CD4A25FWD-IZH / DS-2CD4625FWD-IZ / DS-2CD4625FWD-IZH | Camera | V5.3.5 build 151218 | 1 | + | 3 | + | - | + | - | - | - | 1280x720 (MJPEG) / 1920x1080 (H.264) | 704x576 (MJPEG) / 1280x960 (H.264) | 640x480 | + | - | - | - | + |  | - | - | - | - |  | + | Интегрирована телеметрия (фокус, зум). Интегрированы следующие детекторы: Детектор расфокусировки, Детектор смены сцены, Детектор обнаружения вторжения, Детектор пересечения линии, Детектор вторжения в регион, Детектор вы хода из региона, Детектор оставленных предметов (багажа), Детектор удаления объекта. Максимальная частота кадров для режимов PAL и NTSC 50 и 60 к/с соответственно. Для перехода из PAL в NTSC и наоборот на камере должна быть установлена частота кадров не больше 25 к/с. Частота кадров выше 25(30) к/с может быть установлена только при отключенном режиме WDR | Telemetry (zoom and focus) is integrated. Following detection tools are integrated: Defocusing detection, Scene change detection, Intrusion detection, Cross line detection, Entry into zone detection, Exit from zone detection, Abandoned luggage detection and Object disappearance detection. Maximum frame rate for PAL and NTSC modes is 50 and 60 fps correspondingly. To switch between PAL and NTSC frame rate must not be more than 25 fps. Frame rate that is more than 25(30) fps can be set only when the WDR mode is disabled.
Hikvision | Hikvision DS-2CD4A25FWD-IZS / DS-2CD4A25FWD-IZHS / DS-2CD4625FWD-IZS / DS-2CD4625FWD-IZHS | Camera | V5.3.5 build 151218 | 1 | + | 3 | + | - | + | - | - | - | 1280x720 (MJPEG) / 1920x1080 (H.264) | 704x576 (MJPEG) / 1280x960 (H.264) | 640x480 | + | - | - | - | - |  | - | - | - | - |  | + | Интегрирована телеметрия (фокус и зум собственного объектива), а так же управление внешним поворотным устройством. Интегрированы следующие детекторы:Детектор расфокусировки, Детектор смены сцены, Детектор обнаружения вторжения, Детектор пересечения линии, Детектор вторжения в регион, Детектор вы хода из региона, Детектор оставленных предметов (багажа), Детектор удаления объекта. Максимальная частота кадров для режимов PAL и NTSC 50 и 60 к/с соответственно. Для перехода из PAL в NTSC и наоборот на камере должна быть установлена частота кадров не больше 25 к/с. Частота кадров выше 25(30) к/с может быть установлена только при отключенном режиме WDR | Telemetry (focus and lens zoom) as well as control over external ptz device are integrated. Following detection tools are integrated: Defocusing detection, Scene change detection, Intrusion detection, Cross line detection, Entry into zone detection, Exit from zone detection, Abandoned luggage detection and Object disappearance detection. Maximum frame rate for PAL and NTSC modes is 50 and 60 fps correspondingly. To switch between PAL and NTSC frame rate must not be more than 25 fps. Frame rate that is more than 25(30) fps can be set only when the WDR mode is disabled.
Hikvision | Hikvision DS-2CD4A26FWD-IZ / DS-2CD4A26FWD-IZH / DS-2CD4026FWD / DS-2CD4026FWD-A / DS-2CD4026FWD-AP / DS-2CD4126FWD-IZ / DS-2CD4526FWD-IZ / DS-2CD4526FWD-IZH / DS-2CD4626FWD-IZ / DS-2CD4626FWD-IZH | Camera | V5.4.3 build 161027 | 1 | + | 3 | + | + | + | - | - | - | 1920x1080 | 1280x960 | 640x480 | + | - | - | - | + |  | - | - | + | audio detection; defocus detection; face detection; hacking detection; intrusion detection; line crossing detection; LPR detection; motion detection; region entrance detection; region exiting detection; scene change detection; unattended baggage detection |  | + | Интегрирована телеметрия (фокус, зум). Выбор режима аналитики производится в web-интерфейсе камеры. В режиме "Событие SMART" доступен полный набор всех детекторов кроме детектора автомобильных номеров. В режиме "Обнаружение автомобиля​" он доступен, но недоступны детекторы обнаружения вторжения, пересечения линии, вторжения в регион, выхода из региона, оста​вленных предметов (багажа), удаления объекта​​ | Telemetry (zoom and focus) is integrated. The analytics mode is selected in the device web-interface. The set of all detection tools is available in the "SMART event" mode (except License plate recognition detection tool - it is available in the Vehicle detection mode, but Burglar, Cross line, Entering the region, Exiting the region, Abandoned objects and Delete object detection tools are not available.
Hikvision | Hikvision DS-2CD4A26FWD-IZS / DS-2CD4A26FWD-IZHS / DS-2CD4626FWD-IZS / DS-2CD4626FWD-IZHS | Camera | V5.4.3 build 161027 | 1 | + | 3 | + | + | + | - | - | - | 1920x1080 | 1280x960 | 640x480 | + | - | + | + | + |  | + | + | + | audio detection; defocus detection; face detection; hacking detection; intrusion detection; line crossing detection; LPR detection; motion detection; region entrance detection; region exiting detection; scene change detection; unattended baggage detection |  | + | ​Интегрирована телеметрия (фокус, зум). ​Интегрированы следующие детекторы: Детектор расфокусировки, Детектор смены сцены, Детектор обнаружения вторжения, Детектор пересечения линии, Детектор вторжения в регион, Детектор выхода из региона, Детектор оста​вленных предметов (багажа), Детектор удаления объекта. Выбор режима аналитики производится в web-интерфейсе камеры. В режиме "Событие SMART" доступен полный набор всех детекторов кроме детектора автомобильных номеров. В режиме "Обнаружение автомобиля​" он доступен, но недоступны детекторы обнаружения вторжения, пересечения линии, вторжения в регион, выхода из региона, оста​вленных предметов (багажа), удаления объекта​ | Telemetry (zoom and focus) is integrated. Following detection tools are integrated: Defocusing detection, Scene change detection, Intrusion detection, Cross line detection, Entry into zone detection, Exit from zone detection, Abandoned objects (luggage) detection and Delete object detection. The analytics mode is selected in the device web-interface. The set of all detection tools is available in the "SMART event" mode (except License plate recognition detection tool - it is available in the Vehicle detection mode, but Burglar, Cross line, Entering the region, Exiting the region, Abandoned objects and Delete object detection tools are not available.
Hikvision | Hikvision DS-2CD4A35FWD-IZ / DS-2CD4A35FWD-IZH / DS-2CD4035FWD / DS-2CD4035FWD-A / DS-2CD4035FWD-AP / DS-2CD4135FWD-IZ / DS-2CD4535FWD-IZ / DS-2CD4535FWD-IZH / DS-2CD4635FWD-IZ / DS-2CD4635FWD-IZH | Camera | V5.3.5 build 151218 | 1 | + | 3 | + | - | + | - | - | - | 1280x720 (MJPEG) / 2048x1536 (H.264) | 640x480 (MJPEG) / 1280x960 (H.264) | 640x480 | + | - | - | - | + |  | - | - | + | audio detection; defocus detection; face detection; intrusion detection; line crossing detection; motion detection; object removal detection; region entrance detection; region exiting detection; tampering detection; unattended baggage detection |  | + | Интегрирована телеметрия (фокус, зум). Интегрированы следующие детекторы: Детектор расфокусировки, Детектор смены сцены, Детектор обнаружения вторжения, Детектор пересечения линии, Детектор вторжения в регион, Детектор вы​хода из региона, Детектор оставленных предметов (багажа), Детектор удаления объекта​​ | Telemetry (zoom and focus) is integrated. The following detection tools are integrated: Defocusing detection, Scene change detection, Intrusion detection, Cross line detection, Entry into zone detection, Exit from zone detection, Abandoned objects (luggage) detection and Object disappearance detection.
Hikvision | Hikvision DS-2CD4A35FWD-IZS / DS-2CD4A35FWD-IZHS / DS-2CD4635FWD-IZS / DS-2CD4635FWD-IZHS | Camera | V5.3.5 build 151218 | 1 | + | 3 | + | - | + | - | - | - | 1280x720 (MJPEG) / 2048x1536 (H.264) | 640x480 (MJPEG) / 1280x960 (H.264) | 640x480 | + | - | + | + | + |  | + | + | + | audio detection; defocus detection; face detection; intrusion detection; line crossing detection; motion detection; object removal detection; region entrance detection; region exiting detection; tampering detection; unattended baggage detection |  | + | Интегрирована телеметрия (фокус, зум). Интегрированы следующие детекторы: Детектор расфокусировки, Детектор смены сцены, intrusion detection, cross line detection, Детектор вторжения в регион, Детектор вы​хода из региона, Детектор оставленных предметов (багажа), Детектор удаления объекта | Telemetry (zoom and focus) is integrated. The following detection tools are integrated: Defocusing detection, Scene change detection, Intrusion detection, Cross line detection, Entry into zone detection, Exit from zone detection, Abandoned objects (luggage) detection and Object disappearance detection.
Hikvision | Hikvision DS-2CD4A65F-IZ | Camera | V5.3.0 | 1 | + | 3 | + | - | + | - | - | - | 704x576 (MJPEG) / 3072x2048 (H.264) | 640x480 (MJPEG) / 2560x1920 (H.264) | 352x288 (MJPEG) / 640x480 (H.264) | + | - | - | - | + |  | - | - | + | defocus detection; face detection; intrusion detection; line crossing detection; motion detection; tampering detection |  | + | Интегрирована телеметрия (фокус, зум)​. Интегрированы детекторы: детектор расфокусировки, детектор изменения положения​, детектор пересечения линии, детектор вторжения​​ ​​ | Telemetry (zoom and focus) is integrated. The following detection tools are integrated: Defocusing detection, Position change detection, Cross line detection and Intrusion detection.
Hikvision | Hikvision DS-2CD6362F-I / DS-2CD6362F-IV | Fisheye Camera | V5.3.5 build 151209 | 4 | + | 2 | + | - | + | - | - | - | 2048x2048 | 1024x1024 | 720x720 | + | - | - | - | - |  | - | - | + | hacking detection; motion detection |  | +
Hikvision | Hikvision DS-2CD6362F-IS / DS-2CD6362F-IVS | Fisheye Camera | V5.3.5 build 151209 | 4 | + | 2 | + | - | + | - | - | - | 2048x2048 | 1024x1024 | 720x720 | + | - | + | + | + |  | + | + | + | hacking detection; motion detection |  | + | Для различных режимов видеозахвата доступны различные разрешения, в ПК Интеллект реализованы все разрешения. При выборе разрешения в ПК Интеллект необходимо учитывать какой режим видеозахвата активирован .Интегрированы два вида телеметрии: управление внешним поворотным устройством и виртуальная телеметрия. | Various resolutions are available for various video capture modes. All resolutions are implemented in Intellect. The video capture mode enabled is to be taken into consideration when selecting resolution in Axxon Next. 2 telemetry types are integrated: external PTZ control and virtual telemetry.
Hikvision | Hikvision DS-2CD7133-E | Camera | V3.0 110516 | 1 | - |  | + | + | + |  |  |  | 352x288 (MJPEG) / 640x480 (MPEG) / 640x480 (H.264) | 352x288 (MJPEG) / 640x480 (MPEG) / 352x288 (H.264) | 320x240 (MJPEG) / 640x480 (MPEG) / 320x240 (H.264) | + | [8 empty] | - |  | + | Переключение между полным и средним (минимальным) разрешением требует перезагрузки устройства (~ 1 мин). | After you switch to a different stream or codec, you must restart the device (around 1 minute).
Hikvision | Hikvision DS-2CD7153-E | Camera | V3.0 build 111017 | 1 | - |  | + | + | + |  |  |  | 1600x1200 | 800x600 | 640x480 | + |  |  |  | - |  |  |  |  | motion detection |  | + | В разрешении 1600х1200 сама камера выдает максимум 12 fps Прошивка 2.0 100423: все настройки видеопотока (разрешение, fps и пр.) меняются только после reboot камеры. Прошивка 2.0 100423: камера не поддерживает ONVIF. Прошивка 3.0 110516: камера работает ONVIF. Прошивка 2.0 100423 :настройка "Раскрытие диафрагмы" работает неправильно на самой камере Прошивка 3.0 110516: настройка "Раскрытие диафрагмы" НЕ работает на самой камере | At 1600x1200 resolution, the camera itself allows 12 fps max. 2.0 100423 firmware: changes to all the settings of a video stream (resolution, frame rate, etc.) are applied only after you restart the camera. 2.0 100423 firmware: the camera does not support ONVIF. 3.0 110516 firmware: the camera works via ONVIF. 2.0 100423 firmware: the Iris Adjustment setting does not work correctly on the camera itself. 3.0 110516 firmware: the Iris Adjustment setting DOES NOT work on the camera itself
Hikvision | Hikvision DS-2CD7164-E | Camera | V5.2.0 build 140721 | 1 | + | 2 | + | + | + | - | - | - | 704x576 (MJPEG) / 1280x960 (MPEG) / 1280x960 (H.264) | 352x288 (MJPEG) / 640x480 (MPEG) / 640x480 (H.264) | 320x240 | + | - | - | - | - |  | - | - | - | motion detection |  | + | ​Если на первом потоке выставлен кодек H.264, то на втором может быть либо H.264, либо MJPEG. Если на первом потоке выставлен кодек MPEG4, то на втором может быть либо MPEG4, либо MJPEG.​​​​​ | If H.264 codec is selected for the first stream, then H.264 or MJPEG can be selected on the second stream. If MPEG4 codec is selected for the first stream, then MPEG4 or MJPEG can be selected on the second stream.
Hikvision | Hikvision DS-2CD732F-E | Camera | V2.0 build 110829 | 1 | - |  | - |  | + |  |  |  | 704x576 | 528x384 | 352x288 | + |  | +. | + | - |  | + | - |  | motion detection |  | + | Камера поддерживает разрешения видео стандарта NTSC, а передает видео в разрешениях стандарта PAL. Аналогичная ситуация и в веб-интерфейсе камеры. В результате после выбора в ПО ITV ¦ AxxonSoft, например, разрешения 704х80, видео будет идти в разрешении 704х576. | The camera seems to support the NTSC resolutions, but sends video with PAL resolutions instead. In the web interface, it is the same. As a result, if you select, for example, 704x80 resolution, video comes at 704x576 resolution.
Hikvision | Hikvision DS-2CD733F-E | Camera | V3.0 110510 | 1 | - |  | + |  | + |  |  |  | 352x288 (MJPEG) / 640x480 (H.264) | 352x288 | 320x240 | + |  | +. | - | - |  | + | - |  | - |  | + | 1. При высоких настройках (разрешение, битрейт и качество) видеопоток с камеры может поступать нестабильно. Может наблюдаться "подтормаживание" видео, "проседание" fps и т.д. - проблема самой камеры. 2. Поиск корректно возвращает производителя и модель камеры, но нужную прошивку необходимо выбрать самостоятельно 3. Прошивка V3.0 110510: при смене настроек изображения через ONVIF они меняются, но визуально картинка остается прежней - проблема устройства. | 1. With high settings (resolution, bit rate, and quality), the camera's video stream is unstable. Video may be slow and the frame rate may drop, etc. – this is a problem of the camera itself. 2. Search detects the camera's manufacturer and model correctly, but you have to select the right firmware yourself. 3. V3.0 110510 firmware: If you change video settings via the ONVIF protocol, the changes are applied, but the image on the screen remains the same. This is a problem of the device.
Hikvision | Hikvision DS-2CD752MF-E | Camera | V2.0 110902 | 1 | - |  | + |  | + |  |  |  | 352x288 (MJPEG) / 1600x1200 (H.264) | 352x288 (MJPEG) / 800x600 (H.264) | 352x288 (MJPEG) / 640x480 (H.264) | + |  | +. | + | - |  | + | - |  | motion detection |  | + | Через ONVIF не работает луч и кодек MJPEG.Камера поддерживает одни разрешения, а передает видео в других. Аналогичная ситуация и в веб-интерфейсе камеры. | The sensor and MJPEG codec do not work via the ONVIF protocol. The camera seems to support one set of resolutions, but sends video with other resolutions. In the web interface, it is the same.
Hikvision | Hikvision DS-2CD752MF-FB | Camera | V2.0 110902 | 1 | - |  | + |  | + |  |  |  | 352x288 (MJPEG) / 1600x1200 (H.264) | 352x288 (MJPEG) / 800x600 (H.264) | 352x288 (MJPEG) / 640x480 (H.264) | + |  | +. | + | - |  | + | - |  | motion detection |  | + | Поиск может находить камеру как ONVIF-устройство, однако работать по этому протоколу она не будет. Камера поддерживает одни разрешения, а передает видео в других. Аналогичная ситуация и в веб-интерфейсе камеры. | Search detects the camera as a device that supports ONVIF, but the camera does not work via the ONVIF protocol. The camera seems to support one set of resolutions, but sends video with other resolutions. In the web interface, it is the same.
Hikvision | Hikvision DS-2CD753F-E | Camera | V3.0 110510 | 1 | - |  | + |  | + |  |  |  | 352x288 (MJPEG) / 1600x1200 (H.264) | 352x288 (MJPEG) / 800x600 (H.264) | 320x240 (MJPEG) / 640x480 (H.264) | + |  | +. | + | - |  | + | - |  | - |  | + | 1. Поиск корректно возвращает производителя и модель камеры, но нужную прошивку необходимо выбрать самостоятельно 2. Прошивка V3.0 110510: при смене настроек изображения через ONVIF они меняются, но визуально картинка остается прежней - проблема устройства. | 1. Search detects the camera's manufacturer and model correctly, but you have to select the right firmware yourself. 2. V3.0 110510 firmware: If you change video settings via the ONVIF protocol, the changes are applied, but the image on the screen remains the same. This is a problem of the device.
Hikvision | Hikvision DS-2CD754F-E | Camera | V3.2 120105 | 1 | - |  | + | + | + |  |  |  | 320x240 (MJPEG) / 2048x1536 (MPEG) / 2048x1536 (H.264) | 320x240 (MJPEG) / 1600x1200 (MPEG) / 1600x1200 (H.264) | 320x240 (MJPEG) / 1280x720 (MPEG) / 320x240 (H.264) | + |  | +. | + | - |  | + | - |  | motion detection |  | + | 1. Смена кодека приводит к перезагрузке камеры (~1 минута) 2. Во втором потоке звук с камеры идет с прерываниями. В Интеллекте это воспроизводится в кодеке H.264 (в минимальном разрешении) и в кодеке MJPEG. 3. Если на первом потоке выставлен кодек H.264, то на втором может быть либо H.264, либо MJPEG. Если на первом потоке выставлен кодек MPEG4, то на втором может быть либо MPEG4, либо MJPEG. | 1. If you switch to a different codec, the camera must restart (1 minute). In the second stream, audio is intermittent. 2. In Intellect, this happens with the H.264 codec (at the min. resolution) and with the MJPEG codec. 3. If you set the H.264 codec for the first stream, you must set either H.264 or MJPEG for the second stream. If you set the MPEG4 codec for the first stream, you must set either MPEG4 or MJPEG for the second stream.
Hikvision | Hikvision DS-2CD754FWD-E / DS-2CD754FWD-EI | Camera | V4.1.0 130111 | 1 | - |  | + | + | + |  |  |  | 704x576 (MJPEG) / 1920x1080 (MPEG) / 1920x1080 (H.264) | 352x288 (MJPEG) / 704x576 (MPEG) / 704x576 (H.264) | 320x240 | + |  | - | - |  |  | - | - | - | - |  | + | Чтобы кодек H.264 (MPEG4) был доступен на втором потоке, нужно выставить такой же кодек на первом | To enable H.264 (MPEG4) for stream 2, select the same codec for stream 1.
Hikvision | Hikvision DS-2CD762MF-FB | Camera | V2.0 build 110902 | 1 | - |  | + |  | + |  |  |  | 320x240 (MJPEG) / 1280x960 (H.264) | 320x240 (MJPEG) / 1280x720 (H.264) | 320x240 (MJPEG) / 640x480 (H.264) | + |  | +. | + | - |  | + | - |  | motion detection |  | + | 1. Поиск может находить камеру как ONVIF-устройство, однако работать по этому протоколу она не будет 2. Камера поддерживает одни разрешения, а передает видео в других. Аналогичная ситуация и в веб-интерфейсе камеры. В результате после выбора в нашем ПО, например, разрешения 352х288, видео будет идти в разрешении 320х240. | 1. Search detects the camera as a device that supports ONVIF, but the camera does not work via the ONVIF protocol 2. The camera seems to support one set of resolutions, but sends video with other resolutions. In the web interface, it is the same. As a result, if you select, for example, the 352x288 resolution in our software, video comes in 320x240 resolution.
Hikvision | Hikvision DS-2CD762MF-FBH | Camera | V2.0 build 110902 | 1 | - |  | + |  | + |  |  |  | 320x240 (MJPEG) / 1280x960 (H.264) | 320x240 (MJPEG) / 1280x720 (H.264) | 320x240 (MJPEG) / 640x480 (H.264) | + |  | +. | + | - |  | + | - |  | motion detection |  | + | 1. Поиск может находить камеру как ONVIF-устройство, однако работать по этому протоколу она не будет 2. Камера поддерживает одни разрешения, а передает видео в других. Аналогичная ситуация и в веб-интерфейсе камеры. В результате после выбора в нашем ПО, например, разрешения 352х288, видео будет идти в разрешении 320х240. | 1. Search detects the camera as a device that supports ONVIF, but the camera does not work via the ONVIF protocol 2. The camera seems to support one set of resolutions, but sends video with other resolutions. In the web interface, it is the same. As a result, if you select, for example, the 352x288 resolution in our software, video comes in 320x240 resolution.
Hikvision | Hikvision DS-2CD763PF-E | Camera | V3.0 build 110516 | 1 | - |  | + | + | + |  |  |  | 352x288 (MJPEG) / 1280x960 (MPEG) / 1280x960 (H.264) | 352x288 (MJPEG) / 1280x720 (MPEG) / 1280x960 (H.264) | 352x288 (MJPEG) / 640x480 (MPEG) / 1280x960 (H.264) | + |  | +. | + | - |  | + | - |  | - |  | + | В Интеллекте переключение между полным и средним (минимальным) разрешением требует перезагрузки устройства (~ 1 мин).Через ONVIF не работают лучи | In Intellect, after you switch between the full and medium (average) resolutions, you must restart the device (around 1 min.) Via the ONVIF protocol, the sensors do not work.
Hikvision | Hikvision DS-2CD764F-E / DS-2CD8264F-E | Camera | V4.1.0 130111 | 1 | - |  | - | + | + |  |  |  | 1280x960 (MPEG) / 1280x960 (H.264) | 640x480 (MPEG) / 640x480 (H.264) | 320x240 | + |  | - | - | - |  | - | - | - |  |  | + | Для изменения кодека в Интеллекте сначала необходимо выбрать на камере Полное или Высокое разрешение | To change codecs in Intellect, you should select Full or High resolution in the camera.
Hikvision | Hikvision DS-2CD764FWD-E / DS-2CD764FWD-EI | Camera | V5.0.0 130412 | 1 | - | - | + | + | + | - | - | - | 1280x960 | 640x480 | 320x240 | + | - | + | + | + |  | - | - | - | motion detection |  | + | Кодеки на основном и дополнительном потоках взаимозависимы. Детектор движения работает только при заполненной таблице "Arming Schedule", в веб-интерфейсе камеры. | Codecs on the main and extra streams are interdependent. Arming Schedule is to be filled in the devide web-interface for Motion detection operation.
Hikvision | Hikvision DS-2CD783F-E | Camera | V3.2 120105 | 1 | - |  | + | + | + |  |  |  | 320x240 (MJPEG) / 2560x1920 (MPEG) / 2560x1920 (H.264) | 320x240 (MJPEG) / 1600x1200 (MPEG) / 1600x1200 (H.264) | 320x240 | + |  | +. | + | - |  | + | - |  | motion detection |  | + | Камера имеет ограничение по FPS в зависимости от разрешения: 6.25 к/сек (2560 × 1920), 12.5 к/сек (2048 × 1536), 25 к/сек (1920 × 1080), 25 к/сек (1600 × 1200), 25 к/сек (1280 × 720) Если на первом потоке выставлен кодек H.264, то на втором может быть либо H.264, либо MJPEG. Если на первом потоке выставлен кодек MPEG4, то на втором может быть либо MPEG4, либо MJPEG. Нужно учитывать эту зависимость при работе в ПО ITV ¦ AxxonSoft. | The camera has frame rate limits (depending on the resolution): 6.25 fps (2560 × 1920), 12.5 fps (2048 × 1536), 25 fps (1920 × 1080), 25 fps (1600 × 1200), 25 fps (1280 × 720). If you set the H.264 codec for the first stream, you must set either H.264 or MJPEG for the second stream. If you set the MPEG4 codec for the first stream, you must set either MPEG4 or MJPEG for the second stream. Have this in mind when you use the AxxonSoft software.
Hikvision | Hikvision DS-2CD792PF-E | Camera | V2.0 build 110829 | 1 | - |  | - |  | + |  |  |  | 704x576 | 528x384 | 352x288 | + |  | +. | + | - |  | + | - |  | motion detection |  | + | 1. Камера поддерживает разрешения видео стандарта NTSC, а передает видео в разрешениях стандарта PAL. Аналогичная ситуация и в веб-интерфейсе камеры. В результате после выбора в ПО ITV ¦ AxxonSoft, например, разрешения 704х480, видео будет идти в разрешении 704х576. 2. Прошивка V2.0 build 110829: камера передает изображение с искажениями (черными полосами, идущими по картинке). | 1. The camera seems to support the NTSC resolutions, but sends video with PAL resolutions instead. In the web interface, it is the same. As a result, if you select, for example, 704x480 resolution, video comes with the 704x576 resolution. 2. The V2.0 build 110829 firmware: the camera sends distorted video (black lines over the image).
Hikvision | Hikvision DS-2CD793PF-E | Camera | V3.0 110510 | 1 | - |  | + |  | + |  |  |  | 352x288 (MJPEG) / 704x576 (H.264) | 352x288 (MJPEG) / 704x576 (H.264) | 352x288 | + |  | +. | + |  |  | + | - |  | - |  | + | 1. Поиск корректно возвращает производителя и модель камеры, но нужную прошивку необходимо выбрать самостоятельно 2. Прошивка V3.0 110510: при смене настроек изображения через ONVIF они меняются, но визуально картинка остается прежней - проблема устройства. Звук с устройства прерывается: Во втором потоке. В Интеллекте это проявляется при выборе кодека mjpeg. В обоих потоках при выборе транспортного протокола TCP. | 1. Search detects the camera's manufacturer and model correctly, but you have to select the right firmware yourself. 2. V3.0 110510 firmware: if you change video settings via the ONVIF protocol, the changes are applied, but the image on the screen remain the same; this is a problem of the device itself. Audio is intermittent: In the second stream. In Intellect, this happens if you select the MJPEG codec In both streams if you select the TCP protocol.
Hikvision | Hikvision DS-2CD793PFWD-E | Camera | V3.0 110510 | 1 | - |  | + |  | + |  |  |  | 352x288 (MJPEG) / 704x576 (H.264) | 352x288 (MJPEG) / 704x576 (H.264) | 352x288 | + |  | +. | + | - |  | + | - |  | - |  | + | 1. Поиск корректно возвращает производителя и модель камеры, но нужную прошивку необходимо выбрать самостоятельно. 2. Прошивка V3.0 110510: при смене настроек изображения через ONVIF они меняются, но визуально картинка остается прежней - проблема устройства. | 1. Search detects the camera's manufacturer and model correctly, but you have to select the right firmware yourself. 2. V3.0 110510 firmware: If you change video settings via the ONVIF protocol, the changes are applied, but the image on the screen remains the same. This is a problem of the device.
Hikvision | Hikvision DS-2CD8133F-E | Camera | V3.0 110516 | 1 | - |  | + | + | + |  |  |  | 352x288 (MJPEG) / 640x480 (MPEG) / 640x480 (H.264) | 352x288 | 320x240 | + |  | +. | + | [5 empty] | motion detection |  | + | Если на первом потоке выставлен кодек H.264, то на втором может быть либо H.264, либо MJPEG. Если на первом потоке выставлен кодек MPEG4, то на втором может быть либо MPEG4, либо MJPEG. | If you set the H.264 codec for the first stream, you must set either H.264 or MJPEG for the second stream. If you set the MPEG4 codec for the first stream, you must set either MPEG4 or MJPEG for the second stream.
Hikvision | Hikvision DS-2CD8153F-E / DS-2CD8153F-EW | Camera | V5.2.0 build 140721 | 1 | + | 2 | + | + | + | - | - | - | 704x576 (MJPEG) / 1600x1200 (MPEG) / 1600x1200 (H.264) | 352x288 (MJPEG) / 800x600 (MPEG) / 800x600 (H.264) | 320x240 (MJPEG) / 640x480 (MPEG) / 640x480 (H.264) | + | - | + | + | - |  | - | - | - | motion detection |  | + | Камера имеет ограничения по FPS: 12,5к/с (1600 × 1200), 12,5к/с (1600 × 912), 25к/с (1280 x 960), 25к/с (1280 х 720). Если на первом потоке выставлен кодек H.264, то на втором может быть либо H.264, либо MJPEG. Если на первом потоке выставлен кодек MPEG4, то на втором может быть либо MPEG4, либо MJPEG. | There are FPS restrictions on the device: 12,5 fps(1600 × 1200), 12,5 fps (1600 × 912), 25 fps (1280 x 960), 25 fps (1280 х 720). If H.264 codec is selected for the first stream, then H.264 or MJPEG can be selected on the second stream. If MPEG4 codec is selected for the first stream, then MPEG4 or MJPEG can be selected on the second stream.
Hikvision | Hikvision DS-2CD8254F-EI | Camera | V4.1.0 | 1 | - |  | + | + | + |  |  |  | 704x576 (MJPEG) / 2048x1536 (MPEG) / 2048x1536 (H.264) | 352x288 (MJPEG) / 1600x1200 (MPEG) / 1600x1200 (H.264) | 320x240 | + | [10 empty] | +
Hikvision | Hikvision DS-2CD8254F-EIS | Camera | V4.0.1 120704 | 1 | - | - | + | + | + |  | - | - | 2048x1536 | 1600x1200 | 320x240 | + | - | +. | + | - |  | - | - | - | motion detection |  | +
Hikvision | Hikvision DS-2CD8254FWD-EIS | Camera | V4.1.0 130111 | 1 | - | - | - | + | + |  | - | - | 704x576 (MJPEG) / 2048x1536 (MPEG) / 2048x1536 (H.264) | 352x288 (MJPEG) / 1280x720 (MPEG) / 1280x720 (H.264) | 320x240 | + | - | - | - | - |  | - | - | - | - |  | +
Hikvision | Hikvision DS-2CD8264FWD-EIS | Camera | V4.1.0 130111 | 1 | - |  | + | + | + |  |  |  | 1280x960 (MPEG) / 1280x960 (H.264) | 640x480 (MPEG) / 640x480 (H.264) | 320x240 | + | [10 empty] | + | Кодеки H.264 или MPEG4 на втором потоке камеры доступны в зависимости от выбранного кодека на первом потоке. | H.264 / MPEG4 codecs are available for stream 2 depending the codecs set for stream 1.
Hikvision | Hikvision DS-2CD832F-E | Camera | V2.0 build 110829 | 1 | - |  | - |  | + |  |  |  | 704x576 | 528x384 | 352x288 | + |  | +. | + | - |  | + | - |  | motion detection |  | + | Камера поддерживает разрешения видео стандарта NTSC, а передает видео в разрешениях стандарта PAL. Аналогичная ситуация и в веб-интерфейсе камеры. В результате после выбора в ПО ITV ¦ AxxonSoft, например, разрешения 704х80, видео будет идти в разрешении 704х576. | The camera seems to support the NTSC resolutions, but sends video with PAL resolutions instead. In the web interface, it is the same. As a result, if you select, for example, 704x80 resolution, video comes at 704x576 resolution.
Hikvision | Hikvision DS-2CD833F-E | Camera | V3.0 110510 | 1 | - |  | + |  | + |  |  |  | 352x288 (MJPEG) / 640x480 (H.264) | 352x288 | 320x240 | + |  | +. | + | - |  | + | - |  | - |  | + | 1. Поиск корректно возвращает производителя и модель камеры, но нужную прошивку необходимо выбрать самостоятельно 2. Прошивка V3.0 110510: при смене настроек изображения через ONVIF они меняются, но визуально картинка остается прежней - проблема устройства. | 1. Search detects the camera's manufacturer and model correctly, but you have to select the right firmware yourself. 2. V3.0 110510 firmware: If you change video settings via the ONVIF protocol, the changes are applied, but the image on the screen remains the same. This is a problem of the device.
Hikvision | Hikvision DS-2CD852MF-E | Camera | V2.0 110902 | 1 | - |  | - |  | + |  |  |  | 320x240 (MJPEG) / 1600x1200 (H.264) | 320x240 (MJPEG) / 800x600 (H.264) | 320x240 (MJPEG) / 640x480 (H.264) | + |  | +. | + | - |  | + | - |  | motion detection |  | + | В спецификации камеры заявлен MPEG4, однако фактически камера не поддерживает этот кодек (прошивка V2.0 101426) Прошивка V2.0 110117, V2.0 110902: Камера иногда передает видео в неправильном разрешении - проблема устройства. | According to the specification, the camera supports the MPEG4 codec; however, in reality the camera does not support this codec (firmware V2.0 101426). V2.0 110117 and V2.0 110902 firmware: Via the ONVIF protocol, the camera sometimes sends video with the wrong resolution; this is a problem of the device itself.
Hikvision | Hikvision DS-2CD853F-E | Camera | V3.0 110510 | 1 | - |  | + |  | +. |  |  |  | 352x288 (MJPEG) / 1600x1200 (H.264) | 352x288 (MJPEG) / 800x600 (H.264) | 320x240 (MJPEG) / 640x480 (H.264) | + |  | +. | - | - |  | + | - |  | - |  | + | 1. Поиск корректно возвращает производителя и модель камеры, но нужную прошивку необходимо выбрать самостоятельно 2. Прошивка V3.0 110510: при смене настроек изображения через ONVIF они меняются, но визуально картинка остается прежней - проблема устройства. | 1. Search detects the camera's manufacturer and model correctly, but you have to select the right firmware yourself. 2. V3.0 110510 firmware: If you change video settings via the ONVIF protocol, the changes are applied, but the image on the screen remains the same. This is a problem of the device.
Hikvision | Hikvision DS-2CD854F-E | Camera | V3.2 120105 | 1 | - |  | + | + | + |  |  |  | 320x240 (MJPEG) / 2048x1536 (MPEG) / 2048x1536 (H.264) | 320x240 (MJPEG) / 1600x1200 (MPEG) / 1600x1200 (H.264) | 320x240 (MJPEG) / 1280x720 (MPEG) / 320x240 (H.264) | + |  | + | + | - |  | + | - |  | motion detection |  | + | 1. Смена кодека приводит к перезагрузке камеры (~1 минута) 2. Во втором потоке звук с камеры идет с прерываниями. В Интеллекте это воспроизводится в кодеке H.264 (в минимальном разрешении) и в кодеке MJPEG. 3. При получении видео по протоколу tcp звук также прерывается. Для получения качественного звука нужно переключиться на udp. | 1. If you switch to a different codec, the camera must restart (1 minute). 2. In the second stream, audio is intermittent. In Intellect, this happens with the H.264 codec (at min. resolution) and with the MJPEG codec. 3. When video comes via the TCP, audio is intermittent. To get quality audio, switch to UDP.
Hikvision | Hikvision DS-2CD854FWD-E | Camera | V5.0.0 130412 | 1 | - |  | + | + | + |  |  |  | 704x576 (MJPEG) / 2048x1536 (MPEG) / 2048x1536 (H.264) | 352x288 (MJPEG) / 1280x720 (MPEG) / 1280x720 (H.264) | 320x240 | + |  | + | + | + |  | + | - |  | motion detection |  | + | 1. Если на первом потоке стоит H.264, то на втором нельзя выставить MPEG4 и наоборот, если на первом потоке стоит MPEG4, то на втором нельзя выставить H.264 2. Детектор движения в продукте срабатывает только если в веб-интерфейсе камеры для детектора движения заполнена таблица Arming Schedule 3. Лучи в продукте срабатывает только если в веб-интерфейсе камеры для Alarm input заполнена таблица Arming Schedule Если выбрать максимальное значение разрешения, то уменьшается максимальное значение FPS. 4. Разрешение зависит от ТВ стандарта. | 1. If first stream is in H.264 codec, it is impossible to use at second one MPEG4, and conversely, if the first stream stands in MPEG4, it is impossible to set on second one H.264. 2. Motion detector in AxxonSoft products works only if in camera's web interface filled Arming Schedule table. 3. Rays in AxxonSoft products works only if in camera's web interface filled Arming Schedule table for Alarm input. If you select maximum resolution, maximum FPS will be decreased. 4. Resolution depends on the TV standard.
Hikvision | Hikvision DS-2CD862MF-E | Camera | V2.0 build 110902 | 1 | - |  | + |  | + |  |  |  | 320x240 (MJPEG) / 1280x960 (H.264) | 320x240 (MJPEG) / 1280x720 (H.264) | 320x240 (MJPEG) / 640x480 (H.264) | + |  | +. | + | - |  | + | - |  | motion detection |  | + | 1. Через ONVIF камера работает только в режиме совместимости. 2. Камера поддерживает одни разрешения, а передает видео в других. Аналогичная ситуация и в веб-интерфейсе камеры | 1. Over ONVIF the camera works only in compatibility mode. 2. The camera seems to support one set of resolutions, but sends video with other resolutions. In the web interface, it is the same.
Hikvision | Hikvision DS-2CD863PF-E | Camera | V3.0 110510 | 1 | - |  | + |  | + |  |  |  | 352x288 (MJPEG) / 1280x960 (H.264) | 352x288 (MJPEG) / 640x480 (H.264) | 320x240 | + |  | +. | + |  |  | + | - |  | - |  | + | 1. Поиск корректно возвращает производителя и модель камеры, но нужную прошивку необходимо выбрать самостоятельно 2. При подключении ко второму стриммингу камера вещает с частотой ~12 fps. Особенность камеры. 3. Прошивка V3.0 110510: при смене настроек изображения через ONVIF они меняются, но визуально картинка остается прежней - проблема устройства. | 1. Search detects the camera's vendor and model correctly, but you have to select the right firmware yourself. When you connect to the second stream, the camera sends video at around 12 fps. This is a limitation of the camera itself. 3. V3.0 110510 firmware: If you change video settings via the ONVIF protocol, the changes are applied, but the image on the screen remains the same. This is a problem of the device.
Hikvision | Hikvision DS-2CD864FWD-E | Camera | V3.2 120105 | 1 | - |  | + | + | + |  |  |  | 320x240 (MJPEG) / 1280x960 (MPEG) / 1280x960 (H.264) | 320x240 (MJPEG) / 640x480 (MPEG) / 640x480 (H.264) | 320x240 | + |  | + | + |  |  | + |  |  | motion detection |  | + | Если установить FPS = 8, реально приходит примерно один кадр в секунду - проблема камеры. Другие значения работают корректно. | If you set the frame rate to 8 fps, you get only around 1 fps in reality. This is a problem of the camera itself. Other values work fine.
Hikvision | Hikvision DS-2CD883F-E | Camera | V3.0 build 110516 | 1 | - |  | + | + | + |  |  |  | 320x240 (MJPEG) / 2560x1920 (MPEG) / 2560x1920 (H.264) | 320x240 (MJPEG) / 2048x1536 (MPEG) / 1600x1200 (H.264) | 320x240 (MJPEG) / 800x600 (MPEG) / 320x240 (H.264) | + |  | + | + | - |  | + | - |  | - |  | + | В Интеллекте переключение между полным и средним (минимальным) разрешением требует перезагрузки устройства (~ 1 мин). | In Intellect, after you switch between the full and medium (average) resolutions, you must restart the device (around 1 minute).
Hikvision | Hikvision DS-2CD893PFWD-E / DS-2CD893PF-E | Camera | V3.0 110510 | 1 | - |  | + |  | + |  |  |  | 352x288 (MJPEG) / 704x576 (H.264) | 352x288 (MJPEG) / 704x576 (H.264) | 352x288 | + |  | +. | + |  |  | + | - |  | - |  | + | 1. Поиск корректно возвращает производителя и модель камеры, но нужную прошивку необходимо выбрать самостоятельно 2. Прошивка V3.0 110510: при смене настроек изображения через ONVIF они меняются, но визуально картинка остается прежней - проблема устройства. | 1. Search detects the camera's manufacturer and model correctly, but you have to select the right firmware yourself. 2. V3.0 110510 firmware: If you change video settings via the ONVIF protocol, the changes are applied, but the image on the screen remains the same. This is a problem of the device.
Hikvision | Hikvision DS-2DE4220IW-D | Camera | V5.4.3 | 1 | + | 3 | + | - | + | - | - | - | 1920x1080 | 1280x960 | 640x480 | + | - | + | + | + |  | - | - | - | audio detection; hacking detection; intrusion detection; line crossing detection; motion detection |  | +
Hikvision | Hikvision DS-2DE5220I-AE | Camera | V5.3.9 build 151223 | 1 | + | 2 | + | - | + | - | - | - | 320x240 | 352x288 (MJPEG) / 704x576 (H.264) | 704x576 (MJPEG) / 1920x1080 (H.264) | + | - | - | - | + |  | - | - | + | - |  | +
Hikvision | Hikvision DS-2DE7184-A | Camera | V5.1.8 build 140616 | 1 | + | 2 | + | - | + |  | - | - | 704x576 (MJPEG) / 1920x1080 (H.264) | 352x288 (MJPEG) / 704x576 (H.264) | 320x240 | + | - | - | - | - |  | - | - | - | - |  | + | 1. Разрешение зависит от ТВ стандарта. 2. После применения настройки ТВ-стандарта камера перезагружается. | 1. Resolution depends on the TV standard. 2. When the TV-standard setting is changed, the camera reboots.
Hikvision | Hikvision DS-2DE7220IW-AE | Camera | V5.5.0 build 170724 | 1 | + | 2 | + | - | + | + | - | - | 1920x1080 | 1280x960 | 640x480 | + | - | - | - | + | - | - | - | + | hacking detection; motion detection |  | + | Для получения видеопотока по протоколу ONVIF предварительно необходимо настроить пользователя в разделе сетевых настроек камеры. | The user is to be configured in the device network settings in order to get video over ONVIF protocol. | new
Hikvision | Hikvision DS-2DE7530IW-AE | Camera | V5.5.0 build 170724 | 1 | + | 2 | + | - | + | +. | - | - | 2592x1944 | 1280x960 | 640x480 | + | - | - | - | + | - | - | - | - | motion detection |  | + | ​​В связи с особенностью камеры при активном режиме H264+ или H265+ нельзя менять параметры "SVC", "Профиль", "Интервал I-кадров", так как при их изменении перестают применяться другие настройки видеопотока.​ | Due to the device feature the "SVC", "Profile" and "I-frames interval" parameters cannot be modified when H264+ or H265+ mode is active as other video stream settings won't be applied if these ones are changed. | improved
Hikvision | Hikvision DS-2DF1-401H | Camera | V3.1.0 120107 | 1 | - |  | + |  | + |  |  |  | 704x576 | 528x384 | 352x288 | + |  | +. | + | + |  | + | - |  | motion detection |  | + | 1. Смена кодека приводит к перезагрузке камеры (~1 минута). 2. Во втором потоке звук с камеры идет с прерываниями. | 1. If you switch to a different codec, the camera must restart (1 minute). 2. In the second stream, audio is intermittent.
Hikvision | Hikvision DS-2DF1-402H | Camera | V3.1.0 110811 | 1 | - |  | + |  | + |  |  |  | 704x576 | 528x384 | 352x288 | + |  | - | - | + |  | - | - | - | - |  | +
Hikvision | Hikvision DS-2DF1-512/514/516/517-B/518 | Camera | V3.1.0 120107 | 1 | - | - | + | - | + |  | - | - | 704x576 | 528x384 | 352x288 | + | - | + | + | + |  | + | - | - | motion detection |  | + | Смена кодека приводит к перезагрузке камеры (~1 минута).Во втором потоке звук с камеры идет с прерываниями. | If you switch to a different codec, the camera reboots (1 minute). In the second stream, audio is intermittent.
Hikvision | Hikvision DS-2DF1-572 | Camera | 4.0.0 111122 | 1 | - |  | + |  | + |  |  |  | 1280x720 | 1280x720 | 704x576 | + |  | + | + | + |  | + | - |  | motion detection |  | + | 1. Смена кодека приводит к перезагрузке камеры (~1 минута) 2. Во втором потоке звук с камеры идет с прерываниями. В Интеллекте это воспроизводится при выборе минимальных разрешений. | 1. If you switch to a different codec, the camera must restart (1 minute). 2. In the second stream, audio is intermittent. In Intellect, this happens if you select the minimum resolution.
Hikvision | Hikvision DS-2DF1-607 / DS-2DF1-607H / DS-2DF1-617 / DS-2DF1-617H | Camera | V3.1.0 110811 | 1 | - |  | + |  | + |  |  |  | 704x576 | 528x384 | 352x288 | + |  |  |  | + | [6 empty] | +
Hikvision | Hikvision DS-2DF1-614H | Camera | V3.1.0 110811 | 1 | - |  | + |  | + |  |  |  | 704x576 | 528x384 | 352x288 | + |  | +. | - | + |  | + | - |  | motion detection |  | +
Hikvision | Hikvision DS-2DF1-714/716/718 | Camera | V3.1.0 120107 | 1 | - |  | + |  | + |  |  |  | 704x576 | 528x384 | 352x288 | + |  | +. | + | + |  | + | - |  | motion detection |  | + | 1. На камерах физически есть 7 лучей, в ПО ITV ¦ AxxonSoft они все также интегрированы, но по умолчанию работают только первые 2. Поддержка остальных опциональна. За подробной информацией нужно обращаться к производителю. 2. Камера Hikvision DS-2DF1-714 (прошивка V3.1.0 110811) отличается несколько нестабильным поведением: при изменении разрешения камера очень долго его применяет (3-5 минут). Сначала камера долго думает, затем перезагружается, и после перезагрузки видео начинает идти в установленном разрешении. | 1. Physically, the camera has 7 sensors; in ITV ¦ AxxonSoft software, they are all integrated, but only the first 2 work by default. The others are supported optionally. For detailed information, refer to the vendor. 2. The Hikvision DS-2DF1-714 camera (V3.1.0 110811 firmware) is somewhat unstable: when you change the resolution, the camera takes a very long time to apply the change (3–5 min.). The camera first "thinks" for a long time, then restarts, and after that video comes at the new resolution.
Hikvision | Hikvision DS-2DF5284-A | Camera | V5.0.0 build 130518 | 1 | - |  | + | + | + |  |  |  | 704x576 (MJPEG) / 1920x1080 (MPEG) / 1920x1080 (H.264) | 704x576 (MJPEG) / 1280x960 (MPEG) / 1280x960 (H.264) | 352x288 (MJPEG) / 1280x720 (MPEG) / 1280x720 (H.264) | + |  | + | + | + |  | + | - |  | motion detection |  | + | 1. Разрешение зависит от ТВ стандарта. 2. Детектор движения в продукте срабатывает только если в веб-интерфейсе камеры для детектора движения заполнена таблица Arming Schedule 3. Лучи в продукте срабатывает только если в веб-интерфейсе камеры для Alarm input заполнена таблица Arming Schedule | 1. Resolution depends on the TV standard. 2. Motion detector in AxxonSoft products works only if in camera's web interface filled Arming Schedule table. 3. Sensors in AxxonSoft products works only if in camera's web interface filled Arming Schedule table for Alarm input.
Hikvision | Hikvision DS-2DF5284-AEL / DS-2DF6236-AEL / DS-2DF6223-AEL | Camera | V5.3.12 | 1 | + | 3 | + | + | + | - | - | - | 1280x720 | 1280x960 | 1920x1080 | + | - | + | + | + | + | + | + | +. | face detection; hacking detection; intrusion detection; line crossing detection; motion detection; region entrance detection; region exiting detection; ROI mode |  | + | Для работы луче, реле, детекторов нужно заполнять расписание работы этих компонентов в web-интерфейсе камеры. Интегрированы слеждующие детекторы: Детектор обнаружения вторжения, Детектор пересечения линии, Детектор входа в зону, Детектор выхода из зоны. Интегрирован режим "ROI сжатие" (находится в разделе детекторов). | For proper operation of sensors, relays and detection tools, the Operating schedule for these components is to be filled in the device web-interface. Following detection tools are integrated: Intrusion detection, Cross line detection, Enter zone detection and Exit from zone detection. The 'ROI compression' mode is integrated - it can be found in the detection tool section.
Hikvision | Hikvision DS-2DF7286-A | Camera | V5.1.4 build 140225 | 1 | +. | 2 | + | + | + | - | - | - | 704x576 (MJPEG) / 1920x1080 (MPEG) / 1920x1080 (H.264) | 704x576 (MJPEG) / 1280x960 (MPEG) / 1280x960 (H.264) | 320x288 (MJPEG) / 1280x720 (MPEG) / 1280x720 (H.264) | + | - | - | + | +. | + | + | - | - | motion detection |  | + | После смены ТВ-стандарта камера перезагружается. Значения разрешений для mjpeg меняются в зависимости от значения ТВ-стандарта | Device restarts after changing the TV-standard. Resolution values for mjpeg stream depend on values of TV-standard.
Hikvision | Hikvision DS-2DF8223I-AEL | Camera | V5.3.2 build 160715 | 1 | + | 3 | + | + | + | - | - | - | 1920x1080 | 1280x960 | 1280x720 | + | - | + | - | + |  | - | - | + | motion detection |  | +
Hikvision | Hikvision DS-2DF8236I-AEL / DS-2DF8236I-AELW | Camera | V5.5.0 build 170731 | 1 | + | 2 | + | + | + | - | - | - | 1920x1080 | 1280x960 | 1280x720 | + | - | - | - | + | - | - | - | - | - |  | + |  |  | improved
Hikvision | Hikvision DS-2DY5223IW-AE | Camera | V5.4.3 build 170215 | 1 | + | 3 | + | - | + | - | - | - | 1920x1080 | 1280x960 | 640x480 | + | - | - | - | + |  | - | - | - | - |  | + | В ПК Интеллект для включения дворника необходимо перейти на 6-й пресет | In Intellect go to preset 6 to enable the wiper.
Hikvision | Hikvision DS-2DY9188-AIA | Camera | V5.4.0 build 160613 | 1 | + | 3 | + | + | + | - | - | - | 1920x1080 | 1280x960 | 1280x720 | + | - | + | + | + |  | + | + | + | audio detection; face detection; hacking detection; intrusion detection; line crossing detection; motion detection; region entrance detection; region exiting detection; ROI mode |  | + | В ПК Интеллект для включения дворника необходимо перейти на 6-й пресет, для выключения - на 7-й пресет.​ | In Intellect go to preset 6 to enable the wiper and go to preset 7 to disable it.
Hikvision | Hikvision DS-2DZ216 | Camera | V3.0 build 111226 | 1 | - |  | + | - | + |  |  |  | 352x288 (MJPEG) / 1280x960 (H.264) | 352x288 (MJPEG) / 640x480 (H.264) | 320x240 | + |  | +. | + | - |  | + | - |  | motion detection |  | + | 1. Параметр Image Flip (отражение) интегрирован, но на самой камере он не работает. Т.е. при изменении параметра через наш продукт в веб-интерфейсе значение применяется, но реально картинка не отражается. 2. Прошивка V3.0 110408: Устройство обнаруживается поиском только как ONVIF. | 1. The Image Flip parameter is integrated, but it does not work on the camera itself. That is, when you change this parameter in our software, the change is applied in the web interface, but in reality the image does not flip. 2. V3.0 110408 firmware: Search detects the device only as a device that supports ONVIF.
Hikvision | Hikvision DS-2TD4035D-25 / DS-2TD4035D-50 | Thermal Imaging Camera | V5.3.6 build 161205 | 2 | + | 2 | + | + | + | - | - | - | 704x576 (MJPEG) / 1920x1080 (MPEG) / 1920x1080 (H.264) | 704x576 (MJPEG) / 1280x960 (MPEG) / 1280x960 (H.264) | 352x288 (MJPEG) / 1280x720 (MPEG) / 1280x720 (H.264) | + | - | - | - | + |  | - | - | - | - |  | +
Hikvision | Hikvision DS-2TD6166-50B2L / DS-2TD6166-75B2L | Thermal Imaging Camera | V5.4.0 build 170426 | 2 | + | 2 | + | + | + | - | - | - | 704x576 (MJPEG) / 1920x1080 (MPEG) / 1920x1080 (H.264) | 704x576 (MJPEG) / 1280x960 (MPEG) / 1280x960 (H.264) | 352x288 (MJPEG) / 1280x720 (MPEG) / 1280x720 (H.264) | + | - | - | - | + |  | - | - | - | - |  | +
Hikvision | Hikvision DS6101HFI-IP | Encoder | auto | 1 | - |  | - |  | + |  |  |  | 704x576 | 704x288 | 352x288 | + | [10 empty] | -
Hikvision | Hikvision DS-6101HFI-IP-SD / DS-6101HFI-IP-A | Encoder | auto | 1 | + | 2 | - | - | + | - | - | - | 704x576 | 704x288 | 352x288 | - | - | - | - | + |  | - | - | - | - |  | -
Hikvision | Hikvision DS-6504HFI | DVR | V1.0.1 build 110104 | 4 | - | - | - | - | + |  | - | - | 704x576 | 528x384 | 352x288 | + | - | - | - | - |  | - | - | - | - |  | + | Для подключения к устройству необходимо указывать порт 8000 | Set port 8000 in order to connect to the device.
Hikvision | Hikvision DS-6508HFI | Encoder | V1.0.1 build 110104 | 8 | - | - | - | - | + |  | - | - | 704x576 | 704x288 | 352x288 | + | - | - | - | - |  | - | - | - | - |  | + | Для подключения к устройству необходимо указывать порт 8000 | Set port 8000 in order to connect to the device.
Hikvision | Hikvision DS-6516HFI | Encoder | V1.0.1 build 110104 | 16 | - | - | - | - | + |  | - | - | 704x576 | 704x288 | 352x288 | + | - | + | - | + |  | - | + | - | - |  | + | Для подключения к устройству необходимо указывать порт 8000 | Set port 8000 in order to connect to the device.
Hikvision | Hikvision DS-6701HFI | Encoder/Decoder | V1.2.5 build 150522 | 1 | - | 2 | + | + | + | - | - | - | 704x576 | 704x288 | 352x288 | + | - | - | - | + |  | - | - | - | - |  | + | ​Устройство представляет собой одноканальный Video​ Encoder с 1 тревожным входом и 1 тревожным выходом.​​​​ | The device is a single-channel Video Encoder with 1 alarm input and 1 alarm output.
Hikvision | Hikvision DS-6701HWI | Encoder/Decoder | V1.2.5 build 150522 | 1 | + | 2 | + | + | + | - | - | - | 960x480 | 704x480 | 352x240 | - | - | - | - | + |  | - | - | - | - |  | + | ​Устройство представляет собой одноканальный Video Decoder с 1 тревожным входом и 1 тревожным выходом.​ | The device is a single-channel Video Decoder with 1 alarm input and 1 alarm output.
Hikvision | Hikvision DS-6704HFI | Encoder/Decoder | V1.2.5 build 150522 | 4 | - | 2 | + | + | + | - | - | - | 704x576 | 704x288 | 352x288 | + | - | - | - | + |  | - | - | - | - |  | + | ​Устройство представляет собой 16-канальный Video​ Encoder с 16 тревожными входами и 4 тревожными выходами.​​​ | The device is a 16-channel Video Encoder with 16 alarm inputs and 4 alarm outputs.
Hikvision | Hikvision DS-6704HWI | Encoder/Decoder | V1.2.5 build 150522 | 4 | + | 2 | + | + | + | - | - | - | 960x480 | 704x480 | 352x240 | - | - | - | - | + |  | - | - | - | - |  | + | ​Устройство представляет собой 4-канальный Video Decoder с 4 тревожными входами и 2 тревожными выходами.​ | The device is a 4-channel Video Decoder with 4 alarm inputs and 2 alarm outputs.
Hikvision | Hikvision DS-6708HFI | Encoder/Decoder | V1.2.5 build 150522 | 8 | - | 2 | + | + | + | - | - | - | 704x576 | 704x288 | 352x288 | + | - | - | - | + |  | - | - | - | - |  | + | ​Устройство представляет собой 8-канальный Video​ Encoder с 8 тревожными входами и 4 тревожными выходами.​​ | The device is an 8-channel Video Encoder with 8 alarm inputs and 4 alarm outputs.
Hikvision | Hikvision DS-6708HWI | Encoder/Decoder | V1.2.5 build 150522 | 16 | + | 2 | + | + | + | - | - | - | 960x480 | 704x480 | 352x240 | - | - | - | - | + |  | - | - | - | - |  | + | ​Устройство представляет собой 8-канальный Video Decoder с 8 тревожными входами и 4 тревожными выходами.​ | The device is an 8-channel Video Decoder with 8 alarm inputs and 4 alarm outputs.
Hikvision | Hikvision DS-6716HFI | Encoder/Decoder | V1.2.5 build 150522 | 16 | - | 2 | + | + | + | - | - | - | 704x576 | 704x288 | 352x288 | + | - | - | - | + |  | - | - | - | - |  | + | Устройство представляет собой 16-канальный Video​ Encoder с 16 тревожными входами и 4 тревожными выходами.​ | The device is a 16-channel Video Encoder with 16 alarm inputs and 4 alarm outputs.
Hikvision | Hikvision DS-6716HWI | Encoder/Decoder | V1.2.5 build 150522 | 16 | + | 2 | + | + | + | - | - | - | 960x480 | 704x480 | 352x240 | - | - | - | - | + |  | - | - | - | - |  | + | Устройство представляет собой 16-канальный Video Decoder с 16 тревожными входами и 4 тревожными выходами. | The device is a 16-channel Video Decoder with 16 alarm inputs and 4 alarm outputs.
Hikvision | Hikvision DS-7204HFI-SH | DVR | V2.2.10 build 130924 | 4 | - | - | - | - | + |  | - | - | 704x576 | 704x288 | 352x288 | + | - | - | - | - |  | - | - | +. | - |  | +
Hikvision | Hikvision DS-7204HQHI-SH/A | DVR (HD-TVI) | V3.3.3 build 160716 | 6 | + | 2 | - | - | + | - | - | - | 1920x1080 | 640x480 | 352x288 | +. | - | - | - | + |  | + | + | - | - |  | + | Устройство представляет собой регистратор стандарта HD-TVI с 4 аналоговыми и 2 IP-видеовыходами. Видеокодек MJ​​PEG не поддерживается устройством. | The device is HD-TVI with 4 analog and 2 IP video outputs. MJ​​PEG is not supported.
Hikvision | Hikvision DS-7204HVI-SH | NVR | V2.1.2 build 121024 | 4 | - | - | - | - | + |  | - | - | depends from device parameters | 704x288 | 352x288 | + | - | - | - | + |  | + | + | + | - |  | + | Устройство поддерживает 4 разрешения: 176 x 144, 352 x 288, 704 x 288 и 704 x 576. Если на любом канале выбрать разрешение больше чем 352 x 288, то на других будут доступны только 352 x 288 и 176 x 144. | The device supports 4 resolutions: 176 x 144, 352 x 288, 704 x 288 and 704 x 576. If resolution higher than 352 x 288 is selected on any stream, then only 352 x 288 and 176 x 144 resolutions will be available on others.
Hikvision | Hikvision DS-7204HV-ST | DVR | Master version: V1.3.2 build 121107 Encode Version: V5.0 build 120807 | 4 | - | - | - | - | + |  | - | - | 704x576 | 704x288 | 352x288 | + | - | - | - | - |  | - | - | +. | - |  | +
Hikvision | Hikvision DS-7208HQHI-SH/A | DVR (HD-TVI) | V3.3.3 build 160716 | 10 | + | 2 | - | - | + | - | - | - | 1920x1080 | 640x480 | 352x288 | +. | - | - | - | + |  | + | + | - | - |  | + | Устройство представляет собой регистратор стандарта HD-TVI с 8​​​ аналоговыми и 2 IP-видеовыходами. Видеокодек MJPEG не поддерживается устройством. | The device is HD-TVI with 8 analog and 2 IP video outputs. MJ​​PEG is not supported.
Hikvision | Hikvision DS-7216HUHI-F2/N | DVR (HD-TVI) | V3.4.76 build 160914 | 18 | + | 2 | - | - | + | - | - | - | depends from device parameters | depends from device parameters | depends from device parameters | + | - | - | - | - |  | - | - | +. | - |  | + | Устройство представляет собой регистратор стандарта HD-TVI с 16-ть​ю аналоговыми и 2-мя IP-видеовыходами. Видеокодек MJPEG не поддерживается устройством.​ | The device is HD-TVI with 16 analog and 2 IP video outputs. MJ​​PEG is not supported.
Hikvision | Hikvision DS-7216HWI-SH / DS-7216HWI-SH/A | DVR | V2.2.8 build 130815 | 16 | + | 2 |  |  | + |  |  |  | 960x576 | 704x576 | 352x288 | - | - | - | - | - |  | - | - | +. |  |  | +
Hikvision | Hikvision DS-7316HQHI-SH | DVR (HD-TVI) | V3.3.3 build 160716 | 18 | + | 2 | - | - | + | - | - | - | 1920x1080 | 640x480 | 352x288 | +. | - | - | - | + |  | + | + | - | - |  | + | Устройство представляет собой регистратор стандарта HD-TVI с 16 аналоговыми и 2 IP-видеовыходами. Видеокодек MJPEG не поддерживается устройством. | The device is HD-TVI with 16 analog and 2 IP video outputs. MJ​​PEG is not supported.
Hikvision | Hikvision DS-7316HUHI-F4/N | DVR (HD-TVI) | V3.4.80 build 161217 | 19 | + | 2 | - | - | + | - | - | - | depends from device parameters | depends from device parameters | depends from device parameters | + | - | - | - | + |  | - | - | - | - |  | +
Hikvision | Hikvision DS-7316HWI-SH | DVR | V2.2.8 build 130815 | 16 | +. | 2 | - | - | + |  | - | - | 960x576 | 704x576 | 352x288 | - | - | - | - | - |  | - | - | +. | - |  | +
Hikvision | Hikvision DS-7604NI-SE / DS-7604NI-SE/P / DS-7604NI-E1/4P | NVR | V2.3.7 build 131112 | 4 | - | - | - | - | + | - | - | - | depends from device parameters | depends from device parameters | depends from device parameters | + | - | - | - | - |  | - | - | - | - |  | + | В ПК Интеллект в качестве номера порта необходимо выставить номер SDK порта устройства. | SDK port of the device is to be specified as the port number in Intellect.
Hikvision | Hikvision DS-7608NI-I2-8P | NVR | V3.3.3 build 150604 | 8 | + | 2 | - | - | + | - | - | - | 2048x1536 | 1600x1200 | 320x240 | + | - | - | - | - |  | - | - | + | - |  | + | ​Для подключения к устройству используется порт 8000. Не все разрешения поддерживаемые регистратором поддерживаются подключенными к нему камерами, необходимо уточнять через web-интерфейс самих камер. Не для всех камер будут доступны настройка частоты опорных кадров и настройки изображения, необходимо уточнять через web-интерфес NVR | Set port 8000 in order to connect to the device. Not all the resolutions supported by the registrator are supported by the cameras connected to it - check info in the device web interface. Key frame rate and video settings are not available for all cameras - check info in the NVR web interface.
Hikvision | Hikvision DS-7616NI-I2-16 | NVR | V3.3.3 build 150604 | 16 | + | 2 | - | - | + | - | - | - | 2048x1536 | 1600x1200 | 320x240 | + | - | - | - | - |  | - | - | + | - |  | + | ​Для подключения к устройству используется порт 8000. Не все разрешения поддерживаемые регистратором поддерживаются подключенными к нему камерами, необходимо уточнять через web-интерфейс самих камер. Не для всех камер будут доступны настройка частоты опорных кадров и настройки изображения, необходимо уточнять через web-интерфес NVR | Set port 8000 in order to connect to the device. Not all the resolutions supported by the registrator are supported by the cameras connected to it - check info in the device web interface. Key frame rate and video settings are not available for all cameras - check info in the NVR web interface.
Hikvision | Hikvision DS-7716NI-E4 / DS-7716NI-E4/16P | NVR | V3.3.3 build 150604 | 16 | + | 2 | - | - | + | - | - | - | 2048x1536 | depends from device parameters | depends from device parameters | + | - | - | - | - |  | - | - | + | - |  | + | Разрешения, которые применяются в ПО Интеллект, зависят от конкретной камеры, подключаемой к NVR. | Resolutions applied in Intellect depend on the specific camera connected to NVR.
Hikvision | Hikvision DS-8104HMFI-ST | NVR | V2.1.0.120112 | 4 | - | - | - | - | + |  | - | - | 704x576 | 704x576 | 704x288 | + | - | - | - | - |  | - | - | - | - |  | +
Hikvision | Hikvision DS-9608NI-ST | NVR | V3.3.3 build 150604 | 8 | + | 2 | - | - | + |  | - | - | 2048x1536 | 1600x1200 | 352x240 | + | - | - | - | - |  | - | - | +. | - |  | + | Для подключения к устройству используется порт 8000. Не все разрешения, поддерживаемые регистратором, поддерживаются подключенными к нему камерами, необходимо уточнять через web-интерфейс самих камер. Не для всех камер будут доступны настройка частоты опорных кадров и настройки изображения, необходимо уточнять через web-интерфейс NVR. | Set port 8000 in order to connect to the device. Not all the resolutions supported by the registrator are supported by the camera - check info in the camera web interface. Key frame rate and video settings are not available for all cameras - check info in the NVR web interface.
Hikvision | Hikvision DS-9616NI-ST | NVR | V3.3.3 build 150604 | 16 | + | 2 | - | - | + |  | - | - | 2048x1536 | 1600x1200 | 320x240 | + | - | - | - | - |  | - | - | +. | - |  | + | Для подключения к устройству используется порт 8000. Не все разрешения, поддерживаемые регистратором, поддерживаются подключенными к нему камерами, необходимо уточнять через web-интерфейс самих камер. Не для всех камер будут доступны настройка частоты опорных кадров и настройки изображения, необходимо уточнять через web-интерфейс NVR. | Set port 8000 in order to connect to the device. Not all the resolutions supported by the registrator are supported by the camera - check info in the camera web interface. Key frame rate and video settings are not available for all cameras - check info in the NVR web interface.
Hikvision | Hikvision DS-9632NI-ST / DS-9632NI-XT / DS-9632NI-I8 / DS-9632NI-I16 / DS-7732NI-I4-16 | NVR | V3.3.3 build 150604 | 32 | + | 2 | - | - | + | - | - | - | 2048x1536 | 1600x1200 | 320x240 | + | - | - | - | - |  | - | - | + | - |  | + | Для подключения к устройству используется порт 8000. Не все разрешения, поддерживаемые регистратором, поддерживаются подключенными к нему камерами, необходимо уточнять через web-интерфейс самих камер. Не для всех камер будут доступны настройка частоты опорных кадров и настройки изображения, необходимо уточнять через web-интерфес NVR | Set port 8000 in order to connect to the device. Not all the resolutions supported by the registrator are supported by the cameras connected to it - check info in the device web interface. Key frame rate and video settings are not available for all cameras - check info in the NVR web interface.
Hikvision | Hikvision DS-9664NI-I8 | NVR | V3.3.3 build 150604 | 64 | + | 2 | - | - | + | - | - | - | 2048x1536 | 1600x1200 | 320x240 | + | - | - | - | - |  | - | - | + | - |  | + | ​Для подключения к устройству используется порт 8000. Не все разрешения поддерживаемые регистратором поддерживаются подключенными к нему камерами, необходимо уточнять через web-интерфейс самих камер. Не для всех камер будут доступны настройка частоты опорных кадров и настройки изображения, необходимо уточнять через web-интерфес NVR | Set port 8000 in order to connect to the device. Not all the resolutions supported by the registrator are supported by the cameras connected to it - check info in the device web interface. Key frame rate and video settings are not available for all cameras - check info in the NVR web interface.
Hikvision | Hikvision DS-9664NI-ST | NVR | V3.3.3 build 150604 | 64 | + | 2 | - | - | + |  | - | - | 2048x1536 | 1600x1200 | 320x240 | + | - | - | - | - |  | - | - | +. | - |  | + | Для подключения к устройству используется порт 8000. Не все разрешения, поддерживаемые регистратором, поддерживаются подключенными к нему камерами, необходимо уточнять через web-интерфейс самих камер. Не для всех камер будут доступны настройка частоты опорных кадров и настройки изображения, необходимо уточнять через web-интерфейс NVR. | Set port 8000 in order to connect to the device. Not all the resolutions supported by the registrator are supported by the camera - check info in the camera web interface. Key frame rate and video settings are not available for all cameras - check info in the NVR web interface.
Hikvision | Hikvision DS-N241W | Camera | V5.3.0 build 150902 | 1 | + | 2 | + | - | + | - | - | - | 704x576 (MJPEG) / 1280x720 (H.264) | 640x480 | 320x240 | + | - | + | + | - |  | + | + | + | hacking detection; motion detection; PIR Alarm |  | +
HiWatch | HiWatch DS-H108Q | DVR (HD-TVI) | V3.4.75 build 160919 | 11 | + | 2 | - | - | + | - | - | - | depends from device parameters | depends from device parameters | depends from device parameters | + | - | - | - | - | - | - | - | + | - |  | + |  |  | improved
HiWatch | HiWatch DS-H116Q | DVR (HD-TVI) | V3.4.75 build 160919 | 19 | + | 2 | - | - | + | - | - | - | depends from device parameters | depends from device parameters | depends from device parameters | + | - | - | - | - |  | - | - | - | - |  | +
Honeywell | Honeywell H3D1F1X (ONVIF) | Camera | 40.0.6 | 1 | - |  | + | - | + |  |  |  | 640x368 (MJPEG) / 1280x720 (H.264) | 640x368 (MJPEG) / 800x448 (H.264) | 640x368 | + |  | + | - | - |  | - | + | - | - |  | +
Honeywell | Honeywell H4D2F1X (ONVIF) | Camera | V40.0.6 | 1 | - |  | + | - | + |  |  |  | 640x368 (MJPEG) / 1920x1080 (H.264) | 640x368 (MJPEG) / 800x448 (H.264) | 640x368 | + | - | + | - | - |  | - | + | - | - |  | +
Honeywell | Honeywell HCD2FX (ONVIF) | Camera | 40.0.6 | 1 | - |  | + | - | + |  |  |  | 640x368 (MJPEG) / 1280x720 (H.264) | 640x368 (MJPEG) / 800x448 (H.264) | 640x368 | - |  | + | - | - |  | - | + | - | - |  | +
Honeywell | Honeywell HDZ20HDEX (ONVIF) | Camera | MW1D-9C2B | 1 | - |  | + | - | + |  |  |  | 1920x1080 | 800x600 | 640x480 | - |  | + | - | + |  | - | +. | - | - |  | +
Huawei | Huawei IPC6324-MIR | Camera | IPC6X25 V200R002C20SPC200 | 1 | + | 2 | + | - | + | + | - | - | 1920x1080 | 1280x720 | 720x576 | + | - | - | - | - | - | - | - | - | - |  | - |  |  | improved
Huawei | Huawei IPC6625-Z30 | Camera | IPC6X25 V200R002C20SPC200 | 1 | + | 2 | + | - | + | + | - | - | 1920x1080 | 1280x720 | 720x576 | + | - | + | +. | + | - | - | - | - | - |  | - |  |  | improved
Hunt | Hunt HLV-1FM | Camera | 3.2.44 | 1 | - | - | + | + | - |  | - | - | 1280x1024 | 640x480 | 320x240 | + | - | - | - | - |  | - | + | - | - |  | - | 1. При мегапиксельном разрешении видео идет с max. 10 fps 2. У камеры 2 канала (хоть объектив и один). С одного объектива можно получить два видеопотока с разными настройками. В нашем ПО нужно создавать на одном граббере две камеры на 1-ый и 2-ой каналы 3. В драйвер паке начиная с 3.2.29.1548 появилась особенность работы старых драйверов(1;1.2;2):Чтобы подгрузились старые драйвера нужно прописать в реестре HKLM\SOFTWARE\ITV\Intellect\Video, ключ IpIntDriverVersion = 2, где 2 это версия используемых драйверов. Также, в ПО ITV ¦ AxxonSoft, если необходимо запустить старые драйвера и какие то определенные третьи драйвера, то в реестре, в разделе HKLM\SOFTWARE\ITV\Intellect\Video, нужно создать ключ IpIntDrivers3 и в значении ключа прописать нужные вендоры, которые должны работать . При записи нескольких вендоров, перечисляются через запятую. | 1. At megapixel resolutions, the max. resolution is 10 fps. 2. The camera has two channels (though there is only 1 lens). With the same lens, you can get two video streams with different settings. In AxxonSoft software you must create two cameras for the same grabber. 3. Starting with version 3.2.29.1548 of drivers pack there are some features of operation of old drivers (1;1.2;2): to download old drivers specify IpIntDriverVersion = 2 (2 means the version of drivers) key in HKLM\SOFTWARE\ITV\Intellect\Video registry. If you need to run old or third-party drivers in AxxonSoft software, then create IpIntDrivers3 key in HKLM\SOFTWARE\ITV\Intellect\Video registry section and specify vendors of drivers that are to operate. If several vendors are specified, then they are to be comma-separated.
Hunt | Hunt HR-HLC-1NCD/P / HR-HLV-1WCD/P | Camera | VC1.0.18.2 | 1 | - |  | + |  | + |  |  |  | 1920x1080 | 640x480 | 320x240 | + |  | + | + | - |  | + | + | - | motion detection |  | +
Hunt | Hunt HR-HLC-79CD/W | Camera | VC1.0.18.2 | 1 | - |  | + |  | + |  |  |  | 1920x1080 | 640x480 | 320x240 | + |  | + | + | - |  | + | + | - | motion detection |  | +
Hunt | Hunt HR-HLC-84BM/W | Camera | VB1.0.40 | 1 | - |  | + | + | + |  |  |  | 1280x800 | 640x480 | 320x240 | + |  | + | + | - |  | + | + |  |  |  | +
Hunt | Hunt HR-HLT-S30/22x/P | Camera | VB1.0.40.dc | 1 | - |  | + | + | + |  |  |  | 1280x1024 | 1280x960 | 640x480 | - |  | + | + | +. |  | + | + | - | motion detection |  | +
IDIS | IDIS DC-B1203 | Camera | 1.2.8 | 1 | + | 2 | + | - | + |  | - | - | 1920x1080 | 1920x1080 | 704x480 | + | - | + | - | - |  | - | + | - | motion detection |  | + | Для корректной работы видеоаналитики необходимо создать области детектирования в веб-интерфейсе камеры. У камеры имеются встроенный и внешний микрофоны. Для работы в ПК Интеллект необходимо включить соответствующий микрофон в веб-интерфейсе. Для работы луча/реле в ПК Интеллект необходимо в веб-интерфейсе камеры в настройках событий задействовать луч/реле. | For proper operation of video analytics create detection areas in the camera web-interface. Camera has embedded and external microphones. Enable corresponding microphone in web-interface for its working in Intellect software package. Enable sensor/relay in camera web-interface/event settings for their working in Intellect software package.
IDIS | IDIS DC-B1203X | Camera | 1.3.2 | 1 | + | 4 | + | - | + | - | - | - | 1920x1080 | 704x480 | 352x240 | + | - | +. | - | - |  | + | + | - | - |  | + | У камеры есть 2 режима отображения видео: 30 fps и 60 fps. В режиме 30 fps доступны 4 потока с максимальной частотой кадров 30 fps. ​В режиме 60 fps доступны 3 потока с максимальной частотой кадров 60 fps. При этом, если на первом потоке выставить максимальное разрешение, то становится доступно ​только 2 потока. ​ | The device has 2 video display modes: 30 fps and 60 fps. 4 streams with maximum 30 fps are available in 30 fps mode. 3 streams with maximum 60 fps are available in 60 fps mode. If maximum resolution is set on the first stream, then only 2 streams are available.
IDIS | IDIS DC-B1803 | Camera | 1.4.1 | 1 | + | 2 | + | - | + | - | - | - | 1280x720 (MJPEG) / 3840x2160 (H.264) | 1280x720 | 1280x720 (MJPEG) / 320x240 (H.264) | + | - | + | - | + |  | - | + | - | motion detection |  | +
IDIS | IDIS DC-D1212R | Camera | 1.2.8 | 1 | + | 2 | + | - | + | - | - | - | 1920x1080 | 1920x1080 | 704x480 | + | - | - | - | - |  | - | - | - | motion detection |  | +
IDIS | IDIS DC-D1223 / DC-D1223WR / DC-D1223F / DC-D1223FR / DC-D1223W / DC-D1223WHR / DC-D2233 / DC-D2233R / DC-D2233WR / DC-D2233WHR | Camera | 1.2.8 | 1 | + | 2 | + | - | + | - | - | - | 1920x1080 | 1920x1080 | 704x480 | + | - | + | - | - |  | - | + | - | motion detection |  | + | Чтобы луч/реле работали в продукте, необходимо в веб интерфейсе камеры, в настройках событий задействовать луч/реле. | Enable sensor/relay in the events settings in the device web interface in order to sensor/relay operate in software.
IDIS | IDIS DC-D1223(R) | Camera | 1.2.8 | 1 | + | 2 | + | - | + |  | - | - | 1920x1080 | 1920x1080 | 704x480 | + | - | + | - | - |  | - | + | - | motion detection |  | + | Для работы луч/реле в ПК Интеллект необходимо в веб-интерфейсе камеры в настройках событий задействовать луч/реле. | Enable sensor/relay in camera interface \event settings for their working in Intellect software package.
IDIS | IDIS DC-D1223WX | Camera | 1.2.0 | 1 | + | 3 | + | - | + |  | - | - | 1920x1080 | 1280x720 | 704x480 | + | - | + | - | - |  | - | + | - | motion detection |  | + | Для корректной работы видеоаналитики необходимо создать области детектирования в веб-интерфейсе камеры. Для работы реле в ПК Интеллект необходимо в веб-интерфейсе камеры в настройках "Event action" задействовать реле. | For proper operation of video analytics create detection areas in the camera web-interface. Enable relay in settings of event action in the camera web-interface for its working in Intellect software package.
IDIS | IDIS DC-D1323VR/WR | Camera | 1.1.3 | 1 | + | 2 | + | - | + |  | - | - | 1920x1080 | 1920x1080 | 704x480 | + | - | + | - | - |  | + | + | - | motion detection |  | + | Для корректной работы видеоаналитики необходимо создать области детектирования в веб-интерфейсе камеры. Чтобы реле работало в ПК Интеллект необходимо в веб-интерфейсе камеры в настройках event action задействовать реле. | For proper operation of video analytics create detection areas in the camera web-interface. Enable relay in settings of event action in the camera web-interface for its working in the Intellect software package.
IDIS | IDIS DC-D1323VR/WR / DC-D1323R / DC-B1303 | Camera | 1.1.3 | 1 | + | 2 | + | - | + | - | - | - | 1920x1080 | 1920x1080 | 704x480 | + | - | + | - | - |  | - | + | - | motion detection |  | + | Для корректной работы видеоаналитики необходимо создать области детектирования в веб-интерфейсе камеры. Чтобы реле работало в продукте необходимо в веб интерфейсе камеры, в настройках event action задействовать реле. | For proper operation of video analytics create detection areas in the device web interface. Enable relay in settings of event action in the device web interface for its working in software.
IDIS | IDIS DC-D2212WR | Camera | 1.3.0 | 1 | + | 2 | + | - | + | - | - | - | depends from device parameters | depends from device parameters | depends from device parameters | + | - | - | - | - |  | - | - | - | motion detection |  | +
IDIS | IDIS DC-D2233WHX / DC-T1233WHX | Camera | 1.2.0 | 1 | + | 4 | + | - | + | - | - | - | 1920x1080 | 704x480 | 352x240 | + | - | + | - | + |  | + | + | - | motion detection |  | + | У камеры есть 2 режима отображения видео: 30 fps и 60 fps. В режиме 30 fps доступны 4 потока с максимальной частотой кадров 30 fps. ​В режиме 60 fps доступны 3 потока с максимальной частотой кадров 60 fps. При этом, если на первом потоке выставить максимальное разрешение, то становится доступно только 2 потока. ​Интегрирована телеметрия: управление зумом и фокусом. Для настройки яркость значения нужно вводить в диапазоне [50..100]​ | The device has 2 video display modes: 30 fps and 60 fps. 4 streams with maximum 30 fps are available in 30 fps mode. 3 streams with maximum 60 fps are available in 60 fps mode. If maximum resolution is set on the first stream, then only 2 streams are available. Telemetry (zoom and focus control) is integrated. The range of values for the Brightness setting is [50..100].
IDIS | IDIS DC-D3233WRX / DC-D3233X / DC-D3233RX / DC-D3233HRX | Camera | 1.2.0 | 1 | + | 4 | + | - | + | - | - | - | 1920x1080 | 704x480 | 352x240 | + | - | + | - | + | - | + | + | - | motion detection |  | + | Список разрешений на втором, третьем и четвёртом потоках зависит от разрешения на первом потоке. Для корректной работы видеоаналитики необходимо создать области детектирования в web-интерфейсе камеры. Для работы в ПК Интеллект необходимо включить соответствующий микрофон в web-интерфейсе.​​ Чтобы луч/реле работали в ПК Интеллект необходимо в web-интерфейсе камеры в настройках событий задействовать луч/реле. У камеры есть 2 режима отображения видео: 30 fps и 60 fps.​Частота кадров 60 fps доступна в режиме отображения 60 fps.​​ Интегрирована телеметрия: управление зумом и фокусом. | The list of resolutions on the second, third and fourth streams depends on the resolution of the first stream. For proper operation of video analytics create detection areas in the device web interface. Enable the corresponding microphone in the device web interface for its working in Axxon Next. Enable sensor/relay in the device web interface in the event settings for their working in Axxon Next. There are 2 display modes: 30 fps and 60 fps. 60 fps are available in the 60 fps mode. Telemetry (zoom and focus control) is integrated. | improved
IDIS | IDIS DC-E1212WR | Camera | 1.4.2 | 1 | + | 2 | + | - | + |  | - | - | 1920x1080 | 1920x1080 | 704x480 | + | - | - | - | - |  | - | - | - | motion detection |  | + | Для корректной работы видеоаналитики необходимо создать области детектирования в веб-интерфейсе камеры. | For proper operation of video analytics create detection areas in the camera web-interface.
IDIS | IDIS DC-F1211 / DC-F1211A | Camera | 1.2.4 | 1 | + | 2 | + | - | + | - | - | - | 1920x1080 | 1920x1080 | 704x480 | + | - | - | - | - |  | - | - | - | motion detection |  | + | Для корректной работы видеоаналитики необходимо создать области детектирования в веб-интерфейсе камеры. | Detection areas are to be created in the device web-interface for proper operation of video analytics.
IDIS | IDIS DC-S1263WH / DC-S1263F | Camera | 1.5.0 | 1 | + | 2 | + | - | + | - | - | - | 1920x1080 | 1920x1080 | 704x480 | + | - | + | - | + |  | - | + | - | - |  | + | Чтобы реле работало в продукте, необходимо в веб-интерфейсе камеры, в настройках event action задействовать реле. Чтобы луч работал в продукте, нужно в веб-интерфейсе камеры, для настройки Event/Alarm In/Title прописать значение Alarm In1 | Enable relay in the event action in the device web-interface in order to relay operate in software. Set Alarm In1 in theEvent/Alarm In/Title parameter in the device web-interface in order to sensor operate in software.
IDIS | IDIS DC-S1283WHX | Camera | 1.2.0 | 1 | + | 3 | + | - | + | - | - | - | 1920x1080 | 704x480 | 352x240 | + | - | + | - | + |  | + | + | - | motion detection; tampering detection |  | + | Для параметра "Яркость" значения нужно вводить в диапазоне [50..100] | The 'Bright' parameter value range is [50..100].
IDIS | IDIS DC-S1283WRX | Camera | 1.2.1 | 1 | + | 2 | + | - | + | - | - | - | 1920x1080 | 704x480 | 352x240 | + | - | - | - | + |  | - | - | - | motion detection |  | +
IDIS | IDIS DC-T1232WR / DC-T1233WHR / DC-T1234WR | Camera | 1.2.1 | 1 | + | 2 | + | - | + | - | - | - | 1920x1080 | 1920x1080 | 704x480 | + | - | + | - | + |  | - | + | - | - |  | + | Из продуктов доступно управление зумированием, фокусировку необходимо производить из веб интерфейса камеры. Чтобы реле в продукте работало, необходимо в веб интерфейсе камеры в настройках event action задействовать реле | Zoom control is available, focusing is to be performed in the device web-interface. Enable relay in event action settings of the device web-interface.
IDIS | IDIS DC-T1233WHR | Camera | 1.2.1 | 1 | + | 2 | + | - | + |  | - | - | 1920x1080 | 1920x1080 | 704x480 | + | - | + | - | + |  | - | + | - | - |  | + | В ПК Интеллект доступно управление зумированием, фокусировку необходимо производить из веб-интерфейса камеры. Для работы реле в ПК Интеллект необходимо в веб-интерфейсе камеры в настройках ""Event action"" задействовать реле | Control of zoom is available, focusing is to be performed from the camera web interface. Enable relay in settings of event action in the camera web-interface for its working in Intellect software package.
IDIS | IDIS DC-Y1513 / DC-Y1513W | Fisheye Camera | 1.5.0 | 1 | + | 4 | +. | - | + | - | - | - | 2560x2048 | 1280x1024 | 640x512 | + | - | + | - | - |  | - | + | - | - |  | + | В ПК Интеллект не переключается видеокодек (особенность камеры).​​​ | Video codec is not switched in Intellect (the device feature).
IDIS | IDIS DC-Z1263 | Camera | 1.4.0 | 1 | + | 2 | + | - | + |  | - | - | 1920x1080 | 1920x1080 | 704x480 | + | - | + | - | + |  | - | + | - | motion detection |  | + | Для корректной работы видеоаналитики необходимо создать области детектирования в веб-интерфейсе камеры. У камеры имеются встроенный и внешний микрофоны. Для работы в ПК Интеллект необходимо включить соответствующий микрофон в веб-интерфейсе. Камера имеет оптический зум. Для работы реле ПК Интеллект необходимо в веб-интерфейсе камеры в настройках ""Event action"" задействовать реле. | For proper operation of video analytics create detection areas in the camera web-interface. Camera has embedded and external microphones. Enable corresponding microphone in web-interface for its working in Intellect software package. Camera has optical zoom. Enable relay in settings of event action in the camera web-interface for its working in Intellect software package.
IDIS | IDIS TR-4116 | DVR (HD-TVI) | 1.5.1 | 16 | - | 1 | - | - | + | - | - | - | depends from device parameters | depends from device parameters | depends from device parameters | - | - | - | - | - |  | - | - | - | - |  | +
Infinity | Infinity CXD-5000AT 3312 | Camera | v1.6_h044014_235 | 1 | + | 3 | + | - | + |  | - | - | 2560x1920 | 640x360 | 640x360 | + | - | - | - | - |  | - | - | - | - |  | - | 1. Для камеры доступны пять разрешений - 640х360/480, 1280х720, 1920х1080, 2048х1536, 2560х1920. При этом одновременно доступны могут быть только два, либо 640х360 и 1280х720, либо 640х360 и 1920х1080, либо 640х480 и 2048х1535 и т.д.. Выбор максимального производится через настройку Device Configuration -> Camera -> Source Resolution. 2. У камеры могут быть два значения максимальной частоты кадров - 25 к/с или 30 к/с соответствующие режимам PAL и NTSC. Выбор режима производится через настройку Device Configuration -> Camera -> Video System. | 1. 5 resolutions are available for the camera: 640х360/480, 1280х720, 1920х1080, 2048х1536 and 2560х1920. But only 2 are available at the same time: 640х360 and 1280х720 or 640х360 and 1920х1080 or 640х480 and 2048х1535, etc. The max.resolution is set in Device Configuration -> Camera -> Source Resolution. 2. The camera can have 2 values of max.fps - 25 fps or 30 fps corresponding to PAL and NTSC modes. To select the mode go to Device Configuration -> Camera -> Video System.
Infinity | Infinity IPB-TDN540SL | Camera | 4.1.2.-50 | 1 | - |  | - | + |  |  |  |  | 720x576 | 640x480 | 320x240 | + | [5 empty] | + | - |  | - |  | +
Infinity | Infinity IPB-TDN540SLHP | Camera | 1.6.0-release | 1 | - |  | + | + | + |  |  |  | 704x576 | 640x480 | 320x240 | + |  | - | - |  |  | - | - |  | - |  | +
Infinity | Infinity IPD-S10ZVP540SL | Camera | 4.1.2-50 | 1 | - |  | - | + |  |  |  |  | 720x576 | 640x480 | 320x240 | + |  | + | - | + |  | + | - |  | - |  | +
Infinity | Infinity IPS-18ZDN480SD | Camera | 4.1.2-50 | 1 | - |  | - | + |  |  |  |  | 704x576 | 640x480 | 320x240 | + |  | +. | - | +. |  | + | - |  | - |  | + | Прошивка 4.1.2-50 - звук отстает от видео на 25 секунд - проблема в прошивке. | The 4.1.2-50 firmware – audio lags behind video by 25 seconds. This is a firmware problem.
Infinity | Infinity IPS-26ZDN480ED | Camera | 4.1.2-51 | 1 | - |  | - | + |  |  |  |  | 720x576 | 640x480 | 320x240 | + |  | +. | - | +. |  | +. | + |  | - |  | +
Infinity | Infinity IPZ-22WDN480SL | Camera | 4.1.2-50 | 1 | - |  | - | + |  |  |  |  | 720x576 | 640x480 | 320x240 | + |  |  |  | + |  |  |  |  | - |  | + | 1) Телеметрия у камеры состоит из зума и фокуса 2) Видео с камеры в ПК Интеллект примерно каждые 10-15 секунд подвисает на секунду - это проблема самой камеры (если посмотреть на видео не через Интеллект, а например через VLC плеер, то в эти моменты видео искажается) | 1) The camera's telemetry functionality consists of zoom and focus. 2) In Intellect, video freezes for 1 sec. every 10–15 sec. This is a problem of the camera itself (if you view video with a different viewer, for example, the VLC player, then the video is distorted when it is frozen in Intellect).
Infinity | Infinity ISE-2000EX Z22 LED / ISE-2000EX Z22 | Camera | v1.8.1001.83.0.1217 | 1 | + | 2 | + | - | + |  | - | - | 1920x1080 | 640x480 | 320x240 | + | - | + | - | + |  | - | - | - | - |  | - | Для подключения к устройству и отображения видео в продуктах необходимо прописать порт 30001 (по умолчанию на камере). | Specify 30001 port (by default on the camera) in order to connect the camera and display video in AxxonSoft SW.
Infinity | Infinity SR-2000EX / SRD-2000EX 36 / CQD-2000EX 3312/ CXD-2000EX 3312 / CVPD-2000EX 3312 / TPC-2000EX 3312 | Camera | v1.8.1001.83.0.1217 | 1 | + | 2 | + | - | + |  | - | - | 1920x1080 | 640x480 | 320x240 | + | - | + | - | - |  | - | - | - | - |  | - | Для подключения к устройству и отображения видео в продуктах необходимо прописать порт 30001 (по умолчанию на камере). | Specify 30001 port (by default on the camera) in order to connect the camera and display video in AxxonSoft SW.
Infinity | Infinity TPC-3000AT 3312 | Camera | v1.6_h044014_235 | 1 | + | 3 | + | - | + |  | - | - | 2048x1536 | 1280x720 | 640x360 | + | - | - | - | - |  | - | - | - | - |  | - | Для камеры доступны пять разрешений - 640х360/480, 1280х720, 1920х1080, 2048х1536. При этом одновременно доступны могут быть только два, либо 640х360 и 1280х720, либо 640х360 и 1920х1080, либо 640х480 и 2048х1536. Выбор максимального производится через настройку Device Configuration -> Camera -> Source Resolution.В ПО ITV полному/высокому/стандартному значению разрешения соответствуют значения 2048x1536/1280x720/640х360(480). Поэтому если для выбранного режима Source Resolution недоступно одно из этих значений разрешений то значение не примениться. У камеры могут быть два значения максимальной частоты кадров - 20 к/с или 25 к/с соответствующие режимам максимального разрешения. Соответственно 20 к/с для 2048х1536 и 25 к/с для 1920х1080/1280х720 Выбор режима производится через настройку Device Configuration -> Camera -> Video System.После сброса камеры на заводские настройки, для корректного применения настроек в продукте, нужно в веб-интерфейсе камеры применить несколько разных настроек. | 5 resolutions are available for the camera: 640х360/480, 1280х720, 1920х1080 and 2048х1536. But only 2 are available at the same time: 640х360 and 1280х720 or 640х360 and 1920х1080 or 640х480 and 2048х1535. The max.resolution is set in Device Configuration -> Camera -> Source Resolution. In Axxon software 2048x1536/1280x720/640х360(480) values correspond to Full/High/Standard resolutions. Thus, if one of these resolutions is not available for selected Source Resolution mode, then the value is not applied. The camera can have 2 values of max.fps - 20 fps or 25 fps corresponding to max.resolutions: 20 fps - 2048х1536 and 25 fps - 1920х1080/1280х720. To select the mode go to Device Configuration -> Camera -> Video System. After resetting camera settings, apply several different settings in the web interface of the camera for them to be applied correctly in software.
Infinova | Infinova V17xxN-M Series | Camera | 1.05.01.20100730 | 1 | - |  | + | + |  |  |  |  | 720x480 | 704x240 | 352x240 | + |  |  | - | + |  | - | - |  | - |  | + | Прошивка 1.05.01.20100730: значение "1 fps" параметра "Частота кадров" в кодеке MJPEG не применяется - проблема устройства. | 1.05.01.20100730 firmware: with the MJPEG codec, the value of 1 fps for the Frame Rate parameter cannot be applied. This is a problem of the device itself.
Infinova | Infinova V17xxN-N Series | Camera | 2.00.01.20111014 | 1 | - |  | + |  | + |  |  |  | 704x480 | 704x480 | 352x240 | + |  |  | - | + |  | - | - |  | - |  | +
Infinova | Infinova V6201-N0320 | Camera | 1.00.00.201108015_onvif | 1 | - |  | + |  | + |  |  |  | 2048x1536 (MJPEG) / 1920x1080 (H.264) | 2048x1536 (MJPEG) / 1280x720 (H.264) | 2048x1536 (MJPEG) / 1280x720 (H.264) | + |  | - | - |  |  | - | - |  | - |  | + | Через ONVIF работает получение видео. | Via the ONVIF protocol, you can receive video.
Infralan | Infralan ILK-2PTZSIR | Camera | V5.4.3 build 170309 | 1 | + | 3 | + | - | + | - | - | - | 1920x1080 | 1280x960 | 640x480 | + | - | + | + | + |  | - | - | - | audio detection; hacking detection; intrusion detection; line crossing detection; motion detection |  | +
Infralan | Infralan ILK-2VDFW / ILK-2VDV / ILK-2OBV / ILK-2OBFW | Camera | V5.4.4 build 170309 | 1 | + | 2 | + | - | + | - | - | - | 704x576 (MJPEG) / 1920x1080 (H.264) | 640x480 (MJPEG) / 1280x960 (H.264) | 320x240 (MJPEG) / 640x480 (H.264) | + | - | - | - | - |  | - | - | - | hacking detection; intrusion detection; line crossing detection; motion detection |  | +
Infralan | Infralan ILK-4ICFW | Camera | V5.4.1 build 160525 | 1 | + | 2 | + | - | + | - | - | - | 640x360 (MJPEG) / 2688x1520 (H.264) | 640x360 (MJPEG) / 1280x720 (H.264) | 352x288 | + | - | + | - | - |  | - | - | + | motion detection |  | +
Infralan | Infralan ILK-4OBF | Camera | V5.3.6 build 151105 | 1 | + | 2 | + | - | + | - | - | - | 640x360 (MJPEG) / 2688x1520 (H.264) | 640x360 (MJPEG) / 1280x720 (H.264) | 352x288 | + | - | - | - | - |  | - | - | - | - |  | +
Infralan | Infralan ILK-4OBVZ / ILK-4VDVZ | Camera | V5.3.8 build 151224 | 1 | + | 2 | + | - | + | - | - | - | 640x360 (MJPEG) / 2688x1520 (H.264) | 352x288 (MJPEG) / 1280x720 (H.264) | 352x288 (MJPEG) / 640x360 (H.264) | + | - | - | - | + |  | - | - | + | hacking detection; intrusion detection; line crossing detection; motion detection |  | + | Интегрирована телеметрия (фокус, зум​) | Telemetry (zoom and focus) is integrated.
InMotion | InMotion HD WDR | Camera | d20100414NS | 1 | - |  | + | + | + |  |  |  | 1280x960 (MJPEG) / 1280x960 (MPEG) / 640x480 (H.264) | 640x480 | 320x240 | + |  | +. | - | +. |  | + | + |  | - |  | + | 1. Кнопки управления Zoom'ом и Focus'ом перепутаны, но это проблема самого устройства, в "родном" ПО точно такая же проблема. 2. При разрешении 1280x960 максимальный доступный fps = 12,5 3. Реле камеры по умолчанию работает в режиме "нормально-замкнуто". Особенность устройства, при необходимости можно изменить через web-интерфейс. | 1. The buttons for controlling zoom and focus are mixed up, but this is the problem of the device itself: the device's own software has the same problem. 2. At 1280x960 resolution, the max. frame rate is 12.5 fps. 3. By default, the camera's relay works in Normally Closed mode. This is a feature of the device; if necessary, you can change it in the web interface.
InMotion | InMotion L84II | Encoder | 0063-027y-0639-625z | 4 | - |  | - |  | + |  |  |  | 720x576 | 720x576 | 720x576 | +. |  |  | - | [5 empty] | - |  | +
InMotion | InMotion L86T | Encoder | 0027-010a-0608-587a | 16 | - |  | - |  | + |  |  |  | 720x576 | 720x576 | 720x576 | - |  |  | - | [5 empty] | - |  | +
InMotion | InMotion L88II | Encoder | 0049-023E-0615-609H | 8 | - |  | - |  | + |  |  |  | 720x576 | 720x576 | 720x576 | +. |  | +. | - | - |  | + | + |  | - |  | + | 1. Приемлемую частоту кадров можно настроить только через OSD-меню DVR'а. 2. Длительность тревоги после срабатывания луча настраивается в веб-интерфейсе. По умолчанию стоит минимальное значение - 5 секунд. | 1. An acceptable frame rate may be set only using the DVR's OSD menu. 2. To set how long an alarm is "sounded" after the sensor goes off, go to the web interface. By default, the minimum value is set (5 seconds).
Intellico | Intellico IL-IZH72DX | Camera | 2.3.0.5.56.2 | 1 | - |  | + |  | + |  |  |  | 1280x960 | 1280x720 | 1280x720 | + |  | +. |  | + |  |  | + |  |  |  | - | Для подключения к камере необходимо в ПО ITV ¦ AxxonSoft указывать порт, настроенный в веб-интерфейсе камеры (Network Settings -> Basic -> Data port). По умолчанию он равен 5000. | To connect to the camera, please specify in AxxonSoft Software a port that is configured in the web interface of the camera (Network Settings -> Basic -> Data port). The default is 5000.
IPS | IPS IPS-9XX/IPS-Eye-XXX Series | Camera | 1.8.1.1i_201302211839_DBU | 1 | - |  | - |  | + |  |  |  | 1600x1200 | 1280x720 | 640x360 | + |  |  |  | + | [6 empty] | + | Прошивка 1.8.1.1i_201302211839_DBU: Для получения видео со второго потока, необходимо чтобы на первом потоке было установлено разрешение 720р. | Firmware 1.8.1.1i_201302211839_DBU: to get video from the 2nd stream, please specify 720p resolution for the 1st stream.
IPTRONIC | IPTRONIC IPT-IPC720 series | Camera | 3518EV200_OV9732_W_6.1.23.3_E00027131 | 1 | + | 3 | - | - | + | - | - | - | 1280x720 | 720x480 | 352x288 | + | - | - | - | - |  | - | - | - | motion detection |  | +
IPTRONIC | IPTRONIC IPT-IPL1080 series | Camera | 6.1.26.1 | 1 | - | 1 | - | - | + | - | - | - | 1920x1080 | 1920x1080 | 1280x720 | + | - | - | - | - |  | - | - | - | - |  | +
IPTRONIC | IPTRONIC IPT-IPL1536 series | Camera | S2L55M_IMX124_W_6.1.26.2_E00027131 | 1 | - | 1 | - | - | + | - | - | - | 2048x1536 | 2048x1536 | 1920x1080 | + | - | - | - | - |  | - | - | - | motion detection |  | +
IPTRONIC | IPTRONIC IPT-IPL1920 series | Camera | 3516A_IMX178_W_6.1.25.3_E00027131 | 1 | + | 3 | - | - | + | - | - | - | 2592x1944 | 2048x1536 | 1920x1080 | + | - | - | - | - |  | - | - | - | - |  | +
IPTRONIC | IPTRONIC IPT-IPL4FM(1.1)PIR | Fisheye Camera | 3516D_IMX326_FISHEYE_W_7.1.20.2 | 1 | + | 3 | - | - | + | - | - | - | 2048x2048 | 720x720 | 512x512 | + | - | + | - | - |  | - | - | - | motion detection |  | + | ​В камере есть поддержка кодека H265, но через ONVIF он не работает. Через ONVIF доступно всего три профиля с кодеком H264 | The device supports H265 codec, but it does not work via ONVIF. Only three profiles with H264 codec are available via ONVIF.
IPTRONIC | IPTRONIC IPT-IPL960 series | Camera | 3518C_IMX225_W_6.1.23.2_E00027131 | 1 | + | 3 | - | - | + | - | - | - | 1280x960 | 1280x720 | 352x288 | + | - | - | - | - |  | - | - | - | motion detection |  | +
iPUX | iPUX ICS1330 | Camera | 1.1.0 | 1 | - |  | + | + |  |  |  |  | 640x480 | 640x480 | 320x240 | + |  |  |  | +. |  |  |  |  | motion detection |  | + | Применение настроек видео требует перезагрузки камеры, поэтому на изменение любой настройки уходит около минуты. | Changes are applied after reboot. This is why to change any setting, it takes about 1 minute.
iPUX | iPUX ICS203A | Camera | 1.0.0 | 1 | - |  | + | [5 empty] | 640x480 | 640x480 | 320x240 | + | [8 empty] | motion detection |  | + | Применение настроек видео требует перезагрузки камеры, поэтому на изменение любой настройки уходит около минуты. | Changes are applied after reboot. This is why to change any setting, it takes about 1 minute.
iPUX | iPUX ICS2330 | Camera | 1.1.0 | 1 | - |  | + | + | + |  |  |  | 1280x1024 | 640x480 | 320x240 | + |  |  |  | +. |  |  |  |  | motion detection |  | +
iPUX | iPUX ICS7232 | Camera | 1.0.0 | 1 | - |  | + | + | + |  |  |  | 1280x1024 (MJPEG) / 640x480 (MPEG) / 1280x1024 (H.264) | 640x480 | 320x240 | + | [8 empty] | motion detection |  | + | Применение настроек видео требует перезагрузки камеры, поэтому на изменение любой настройки уходит около минуты. | Changes are applied after reboot. This is why to change any setting, it takes about 1 minute.
iPUX | iPUX ICS8200 / ICS8220 | Camera | 1.0.0 | 1 | - |  | + | + | + |  |  |  | 2048x1536 (MJPEG) / 1920x1080 (MPEG) / 2048x1536 (H.264) | 1280x960 | 640x480 | + | [8 empty] | motion detection |  | + | 1. На камере есть зависимость разрешений от кодеков и fps от разрешений. 2. При разрешениях больше 1280x720 недоступен двухпоточный режим. 3. Применение настроек видео требует перезагрузки камеры, поэтому на изменение любой настройки уходит около минуты. | 1. The camera's resolutions depend on codecs, and fps depend on resolutions. 2. Dual stream mode is not available with resolutions over 1280x720. 3. Changes are applied after reboot. This is why to change any setting, it takes about 1 minute.
iPUX | iPUX IVS7100 | Camera | 1.0.0 build: 122 | 1 | - |  | + | + | + |  |  |  | depends from device parameters | depends from device parameters | depends from device parameters | + | [8 empty] | motion detection |  | + | На камере не применяются разрешения (ошибка прошивки) f.w. 1.0.0 build: 122 | You can't change resolutions for that camera, due to a bug in firmware. 1.0.0 build: 122
IQinVision | IQinVision IQeye IQ040S | Camera | V3.1/8(101026) | 1 | - |  | + | [5 empty] | 704x480 | depends from device parameters | depends from device parameters | + | [8 empty] | - |  | + | Можно выставить любое разрешение из диапазона [704x480; 320x240]. Для ПК Интеллект разрешение выставляется в web-интерфейсе камеры. | You can select any resolution from the [704x480; 320x240] range. To use it in Intellect, set the resolution in the camera's web interface.
IQinVision | IQinVision IQeye IQ041S | Camera | V3.1/8(101026) | 1 | - |  | + | [5 empty] | 1280x1024 | depends from device parameters | depends from device parameters | + | [8 empty] | - |  | + | Можно выставить любое разрешение из диапазона [1280x1024; 320x240]. Для ПК Интеллект разрешение выставляется в web-интерфейсе камеры. | You can select any resolution from the [1280x1024; 320x240] range. To use it in Intellect, set the resolution in the camera's web interface.
IQinVision | IQinVision IQeye IQ042S | Camera | V3.1/8(101026) | 1 | - |  | + | [5 empty] | 1600x1200 | depends from device parameters | depends from device parameters | + | [8 empty] | - |  | + | В ПК Интеллект разрешение изменить нельзя (можно только через web-интерфейс камеры) | In Intellect, you cannot change the resolution (only in the web interface).
IQinVision | IQinVision IQeye IQ510 | Camera | V2.8/7(090818) | 1 | - |  | + | [5 empty] | 752x480 | depends from device parameters | depends from device parameters | + | [8 empty] | - |  | + | Можно выставить любое разрешение из диапазона [752x480; 512x256]. Для ПК Интеллект разрешение выставляется в web-интерфейсе камеры. | You can select any resolution from the [752x480; 512x256] range. To use it in Intellect, set the resolution in the camera's web interface.
IQinVision | IQinVision IQeye IQ511 | Camera | V2.8/7(090818) | 1 | - |  | + | [5 empty] | 1280x1024 | depends from device parameters | depends from device parameters | + | [8 empty] | - |  | + | Можно выставить любое разрешение из диапазона [1280x1024; 512x256]. Для ПК Интеллект разрешение выставляется в web-интерфейсе камеры. прошивки V2.8/7(090818) в аттаче нет, есть предыдущая V2.8/6(080313) | You can select any resolution from the [1280x1024; 512x256] range. To use it in Intellect, set the resolution in the camera's web interface. The attachment does not contain the V2.8/7(090818) firmware, it contains only the previous version, V2.8/6(080313).
IQinVision | IQinVision IQeye IQ541S | Camera | V3.1/7(100810) | 1 | - |  | + | [5 empty] | 1280x1024 | depends from device parameters | depends from device parameters | + | [8 empty] | - |  | + | Можно выставить любое разрешение из диапазона [1280x1024; 320x240]. Для ПК Интеллект разрешение выставляется в web-интерфейсе камеры. | You can select any resolution from the [1280x1024; 320x240] range. To use it in Intellect, set the resolution in the camera's web interface.
IQinVision | IQinVision IQeye IQ702 | Camera | V3.0/8(100702) | 1 | - |  | + | [5 empty] | 1600x1200 | depends from device parameters | depends from device parameters | + | [5 empty] | - |  |  | - |  | + | Можно выставить любое разрешение из диапазона [1600x1200; 512x256]. Для ПК Интеллект разрешение выставляется в web-интерфейсе камеры. | You can select any resolution from the [1600x1200; 512x256] range. To use it in Intellect, set the resolution in the camera's web interface.
IQinVision | IQinVision IQeye IQ703 | Camera | V3.0/8(100702) | 1 | - |  | + | [5 empty] | 2048x1536 | depends from device parameters | depends from device parameters | + | [5 empty] | - |  |  | - |  | + | Можно выставить любое разрешение из диапазона [2048x1536; 512x256]. Для ПК Интеллект разрешение выставляется в web-интерфейсе камеры. | You can select any resolution from the [2048x1536; 512x256] range. To use it in Intellect, set the resolution in the camera's web interface.
IQinVision | IQinVision IQeye IQ705 | Camera | V3.0/8(100702) | 1 | - |  | + | [5 empty] | 2560x1920 | depends from device parameters | depends from device parameters | + | [5 empty] | - |  |  | - |  | + | Можно выставить любое разрешение из диапазона [2560x1920; 512x256]. Для ПК Интеллект разрешение выставляется в web-интерфейсе камеры | You can select any resolution from the [2560x1920; 512x256] range. To use it in Intellect, set the resolution in the camera's web interface.
IQinVision | IQinVision IQeye IQ711 | Camera | IQeye711 Version V3.0/8 | 1 | - |  | + | [5 empty] | 1280x1024 | depends from device parameters | depends from device parameters | + | [5 empty] | - | + |  | - |  | + | Для ПК Интеллект разрешение выставляется в web-интерфейсе камеры из диапазона [1280x1024; 512x256] | You can select any resolution from the [1280x1024; 512x256] range. To use it in Intellect, set the resolution in the camera's web interface.
IQinVision | IQinVision IQeye IQ732N | Camera | V3.2/2(101109) | 1 | - |  | + | [5 empty] | depends from device parameters | depends from device parameters | depends from device parameters | + | [5 empty] | - |  |  | - |  | +
IQinVision | IQinVision IQeye IQ751 | Camera | V3.0/8(100702) | 1 | - |  | + | [5 empty] | 1280x1024 | depends from device parameters | depends from device parameters | + | [5 empty] | - |  |  | - |  | + | Можно выставить любое разрешение из диапазона [1280x1024; 512x256]. Для ПК Интеллект разрешение выставляется в web-интерфейсе камеры | You can select any resolution from the [1280x1024; 512x256] range. To use it in Intellect, set the resolution in the camera's web interface.
IQinVision | IQinVision IQeye IQ752 | Camera | V3.0/8(100702) | 1 | - |  | + | [5 empty] | 1600x1200 | depends from device parameters | depends from device parameters | + | [5 empty] | - |  |  | - |  | + | Можно выставить любое разрешение из диапазона [1600x1200; 512x256]. Для ПК Интеллект разрешение выставляется в web-интерфейсе камеры. | You can select any resolution from the [1600x1200; 512x256] range. To use it in Intellect, set the resolution in the camera's web interface.
IQinVision | IQinVision IQeye IQ753 | Camera | V3.0/8(100702) | 1 | - |  | + | [5 empty] | 2048x1536 | depends from device parameters | depends from device parameters | + | [5 empty] | - |  |  | - |  | + | Можно выставить любое разрешение из диапазона [2048x1536; 512x256]. Для ПК Интеллект разрешение выставляется в web-интерфейсе камеры. | You can select any resolution from the [2048x1536; 512x256] range. To use it in Intellect, set the resolution in the camera's web interface.
IQinVision | IQinVision IQeye IQ755 | Camera | V3.0/8(100702) | 1 | - |  | + | [5 empty] | 2560x1920 | depends from device parameters | depends from device parameters | + | [5 empty] | - |  |  | - |  | + | Можно выставить любое разрешение из диапазона [2560x1920; 512x256]. Для ПК Интеллект разрешение выставляется в web-интерфейсе камеры | You can select any resolution from the [2560x1920; 512x256] range. To use it in Intellect, set the resolution in the camera's web interface.
IQinVision | IQinVision IQeye IQ851 | Camera | V3.0/8(100702) | 1 | - |  | + | [5 empty] | 1280x1024 | depends from device parameters | depends from device parameters | + | [5 empty] | - |  |  | - |  | + | Можно выставить любое разрешение из диапазона [1280x1024; 512x256]. Для ПК Интеллект разрешение выставляется в web-интерфейсе камеры. | You can select any resolution from the [1280x1024; 512x256] range. To use it in Intellect, set the resolution in the camera's web interface.
IQinVision | IQinVision IQeye IQ852 | Camera | V3.0/8(100702) | 1 | - |  | + | [5 empty] | 1600x1200 | depends from device parameters | depends from device parameters | + | [5 empty] | - |  |  | - |  | + | Можно выставить любое разрешение из диапазона [1600x1200; 512x256]. Для ПК Интеллект разрешение выставляется в web-интерфейсе камеры. | You can select any resolution from the [1600x1200; 512x256] range. To use it in Intellect, set the resolution in the camera's web interface.
IQinVision | IQinVision IQeye IQ853 | Camera | V3.0/8(100702) | 1 | - |  | + | [5 empty] | 2048x1536 | depends from device parameters | depends from device parameters | + | [5 empty] | - |  |  | - |  | + | Можно выставить любое разрешение из диапазона [2048x1536; 512x256]. Для ПК Интеллект разрешение выставляется в web-интерфейсе камеры. | You can select any resolution from the [2048x1536; 512x256] range. To use it in Intellect, set the resolution in the camera's web interface.
IQinVision | IQinVision IQeye IQ855 | Camera | V3.0/8(100702) | 1 | - |  | + | [5 empty] | 2560x1920 | depends from device parameters | depends from device parameters | + | [5 empty] | - |  |  | - |  | + | Можно выставить любое разрешение из диапазона [2560x1920; 512x256]. Для ПК Интеллект разрешение выставляется в web-интерфейсе камеры | You can select any resolution from the [2560x1920; 512x256] range. To use it in Intellect, set the resolution in the camera's web interface.
IQinVision | IQinVision IQeye IQ861N | Camera | V3.4/2(120925) | 1 | - |  | + |  | + |  |  |  | 1280x720 | 720x480 | 352x240 | + |  |  |  | - | [6 empty] | +
IQinVision | IQinVision IQeye IQ863W | Camera | V4.1/185(150507) | 1 | + | 3 | + | - | + |  | - | - | 2048x1536 | 1280x960 | 640x480 | + | - | - | - | - |  | - | - | - | - |  | + | Диапазон частоты кадров зависит от соотношения сторон выбранного разрешения (4:3 или 16:9). Значения контраста и яркости по умолчанию в веб-интерфейсе камеры и в ПК Интеллект различаются, поэтому при добавлении камеры в ПК Интеллект картинка немного засвечивается. | The frame rate depends on the aspect ratio of the selected resolution (4:3 or 16:9). The default values of contrast and brightness in Intellect and on the camera differ. That is why the image is overexposed when a camera is added to Intellect.
IQinVision | IQinVision IQeye IQA20S | Camera | V3.0/8(100702) | 1 | - |  | + | [5 empty] | 640x480 | depends from device parameters | depends from device parameters | + | [5 empty] | - |  |  | - |  | + | Можно выставить любое разрешение из диапазона [640x480; 512x256]. Для ПК Интеллект разрешение выставляется в web-интерфейсе камеры. | You can select any resolution from the [640x480; 512x256] range. To use it in Intellect, set the resolution in the camera's web interface.
IQinVision | IQinVision IQeye IQA22S | Camera | V3.0/8(100702) | 1 | - |  | + | [5 empty] | 1600x1200 | depends from device parameters | depends from device parameters | + | [5 empty] | - |  |  | - |  | + | Можно выставить любое разрешение из диапазона [1600x1200; 512x256]. Для ПК Интеллект разрешение выставляется в web-интерфейсе камеры. | You can select any resolution from the [1600x1200; 512x256] range. To use it in Intellect, set the resolution in the camera's web interface.
IQinVision | IQinVision IQeye IQA23S | Camera | V3.0/8(100702) | 1 | - |  | + | [5 empty] | 2048x1536 | depends from device parameters | depends from device parameters | + | [5 empty] | - |  |  | - |  | + | Можно выставить любое разрешение из диапазона [2048x1536; 512x256]. Для ПК Интеллект разрешение выставляется в web-интерфейсе камеры. | You can select any resolution from the [2048x1536; 512x256] range. To use it in Intellect, set the resolution in the camera's web interface.
IQinVision | IQinVision IQeye IQA25S | Camera | V3.0/8(100702) | 1 | - |  | + | [5 empty] | 2560x1920 | depends from device parameters | depends from device parameters | + | [5 empty] | - |  |  | - |  | + | Можно выставить любое разрешение из диапазона [2560x1920; 512x256]. Для ПК Интеллект разрешение выставляется в web-интерфейсе камеры | You can select any resolution from the [2560x1920; 512x256] range. To use it in Intellect, set the resolution in the camera's web interface.
IQinVision | IQinVision IQeye IQD30S | Camera | V4.1/185(150507) | 1 | + | 2 | + | - | + |  | - | - | 720x480 | 720x480 | 352x240 | + | - | - | - | - |  | - | - | - | - |  | + | Диапазон частоты кадров второго потока зависит от частоты кадров первого потока. Значения контраста и яркости по умолчанию в веб-интерфейсе камеры и в ПК Интеллект различаются, поэтому при добавлении камеры в ПК Интеллект картинка немного засвечивается. На камере есть встроенный и внешний микрофон. Выбор микрофона осуществляется в веб-интерфейсе камеры. | The frame rate of the second stream depends on the frame rate of the first stream. The default values of contrast and brightness in Intellect and on the camera differ. That is why the image is overexposed when a camera is added to Intellect.
IQinVision | IQinVision IQeye IQD31S | Camera | B3.1/602(100217 | 1 | - |  | + |  | + |  |  |  | 1280x720 | 1280x720 | 720x480 (MJPEG) / 1280x720 (H.264) | + |  | +. | - | [5 empty] | - |  | +
IQinVision | IQinVision IQeye IQD32S | Camera | V3.3/4(120130) | 1 | - |  | + |  | + |  |  |  | 1920x1080 | 1280x720 | 704x480 | + |  | + | - | [5 empty] | - |  | + | Продукт может получать видео одновременно только с 1. и 2. ; с 5. и 6. потока | The VMS receives video from streams 1 and 2 or 5 and 6 at the same time. ; с 5. и 6. потока
IQinVision | IQinVision IQeye IQD40S | Camera | V3.1/8(101026) | 1 | - |  | + | [5 empty] | 720x480 | depends from device parameters | depends from device parameters | + | [8 empty] | - |  | + | Можно выставить любое разрешение из диапазона [720x480; 320x240]. Для ПК Интеллект разрешение выставляется в web-интерфейсе камеры. | You can select any resolution from the [720x480; 320x240] range. To use it in Intellect, set the resolution in the camera's web interface.
IQinVision | IQinVision IQeye IQD41S | Camera | V3.1/8(101026) | 1 | - |  | + | [5 empty] | 1280x1024 | depends from device parameters | depends from device parameters | + | [8 empty] | - |  | + | Можно выставить любое разрешение из диапазона [1280x1024; 320x240]. Для ПК "Интеллект" разрешение выставляется в web-интерфейсе камеры. | You can select any resolution from the [1280x1024; 320x240] range. To use it in Intellect, set the resolution in the camera's web interface.
IQinVision | IQinVision IQeye IQD42S | Camera | V3.1/8(101026) | 1 | - |  | + | [5 empty] | 1600x1200 | depends from device parameters | depends from device parameters | + | [8 empty] | - |  | + | Можно выставить любое разрешение из диапазона [1600x1200; 320x240]. Для ПК Интеллект разрешение выставляется в web-интерфейсе камеры. | You can select any resolution from the [1600x1200; 320x240] range. To use it in Intellect, set the resolution in the camera's web interface.
IQinVision | IQinVision IQeye IQM31N | Camera | V4.1/185(150507) | 1 | + | 2 | + | - | + |  | - | - | 1280x720 | 1280x720 | 720x480 | + | - | - | - | - |  | - | - | - | - |  | + | Диапазон частоты кадров второго потока зависит от частоты кадров первого потока. Значения контраста и яркости по умолчанию в веб-интерфейсе камеры и в ПК Интеллект различаются, поэтому при добавлении камеры в ПК Интеллект картинка немного засвечивается. | The frame rate of the second stream depends on the frame rate of the first stream. The default values of contrast and brightness in Intellect and on the camera differ. That is why the image is overexposed when a camera is added to Intellect.
iZett | iZett HR-BT2030C(W) | Camera | VC1.0.18.2 | 1 | - |  | + |  | + |  |  |  | 1920x1080 | 640x480 | 320x240 | + |  | + | + | - |  | + | + |  | motion detection |  | +
iZett | iZett HR-CB1330B(W) | Camera | VB1.0.40 | 1 | - |  | + | + | + |  |  |  | 1280x800 | 640x480 | 320x240 | + |  | + | + | - |  | + | + | - | motion detection |  | +
iZett | iZett HR-CB6430BP | Camera | iZett-VB1.0.38_SO-20130823 | 1 | - |  | + | + | + |  |  |  | 640x480 | 640x480 | 320x240 | + |  | + | + |  |  | + | + | - | motion detection |  | +
iZett | iZett HR-FD2030C(P/VP) | Camera | VC1.0.18.2 | 1 | - |  | + |  | + |  |  |  | 1920x1080 | 640x480 | 320x240 | + |  | + | + | - |  | + | + | - | motion detection |  | +
iZett | iZett HR-SD1330X22 | Camera | VB1.0.40.dc | 1 | - |  | + | + | + |  |  |  | 1280x1024 | 1280x960 | 640x480 | - |  | + | + | +. |  | + | + | - | motion detection |  | +
J2000IP | J2000IP DWV112-Ir1-PDN / PWH112-Ir4-PDN | Camera | v1.6_build044014_145 | 1 | - | - | + | - | + |  | - | - | 1920x1080 | 1920x1080 | 640x360 | + | - | + | - | - |  | - | - | - | - |  | - | 1. Для подключения к устройству необходимо в настройках подключения в ПО ITV ¦ AxxonSoft указывать порт 30001. 2. Частота опорных кадров задается в секундах и может принимать значения от 1 до 3. 3. Для корректной работы настройки FPS в ПО ITV ¦ AxxonSoft рекомендуется через веб-интерфейс установить на камере режим 60Hz. 4. Максимально доступное разрешение в ПО ITV ¦ AxxonSoft зависит от значения настройки Source Resolution в веб-интерфейсе камеры | 1. Specify 30001 port in the connection settings in order to connect the camera in AxxonSoft SW. 2. The key frames rate is set in seconds and can range from 1 to 3. 3. Set 60Hz mode in the camera web interface for proper operation of FPS setting in AxxonSoft SW. 4. Max. resolution in AxxonSoft SW depends on the camera max. resolution. Max. resolution in AxxonSoft SW depend on the value of the "Source Resolution" setting in the web interface of the camera.
J2000IP | J2000IP DWV120-Ir1DN / DWV120-Ir1-PDN / DWV120-PDN | Camera | v1.6_build044012_025 | 1 | - |  | + |  | + |  |  |  | 704x576 | 704x576 | 352x288 |  |  | + | [8 empty] | -
J2000IP | J2000IP DWV311-Ir3-PDN | Camera | v1.6_build044014_145 | 1 | - | - | + | - | + |  | - | - | 1280x960 | 1280x720 | 1280x720 | - | - | + | - | - |  | - | - | - | - |  | - | 1. Для подключения к устройству необходимо в настройках подключения в ПО ITV ¦ AxxonSoft указывать порт 30001. 2. Набор разрешений в ПО ITV ¦ AxxonSoft зависит от значения настройки Source Resolution в веб-интерфейсе. 3. При смене разрешений для кодека H.264 меняется диапазон значений битрейта. Если при переходе на новое разрешение текущий битрейт не попадает в новый диапазон, то настройка не применяется. 4. Для корректной работы настройки FPS в ПО ITV ¦ AxxonSoft рекомендуется через веб-интерфейс установить на камере режим 60Hz. | 1. Specify 30001 port in the connection settings in order to connect the camera in AxxonSoft SW. 2. The set of resolutions in AxxonSoft SW depends on the value of the "Source Resolution" setting in the web interface. 3. If resolutions for H.264 codec are changed, then the range of bitrate values is changed too. If a bitrate is not within a new range, then the setting is not applied. 4. Set 60Hz mode in the camera web interface for proper operation of FPS setting in AxxonSoft SW.
J2000IP | J2000IP mDWV112-Ir1-PDN | Camera | v1.6_build044014_101 | 1 | - | - | + | - | + |  | - | - | 1920x1080 | 1920x1080 | 640x360 | + | - | + | - | - |  | - | - | - | - |  | - | 1. Для подключения к устройству необходимо в настройках подключения в ПО ITV ¦ AxxonSoft указывать порт 30001. 2. Для корректной работы настройки FPS в ПО ITV ¦ AxxonSoft рекомендуется через веб-интерфейс установить на камере режим 60Hz. | 1. Specify 30001 port in the connection settings in order to connect the camera in AxxonSoft SW. 2. Set 60Hz mode in the camera web interface for proper operation of FPS setting in AxxonSoft SW.
J2000IP | J2000IP PWH312-Ir3-PDN / PWH312-Ir4-PDN / PWH312-Ir5-PDN | Camera | v1.6_build044014_101 | 1 | - | - | + | - | + |  | - | - | 1920x1080 | 1920x1080 | 640x360 | + | - | + | - | - |  | - | - | - | - |  | - | 1. Для подключения к устройству необходимо в настройках подключения в ПО ITV ¦ AxxonSoft указывать порт 30001. 2. Частота опорных кадров задается в секундах и может принимать значения от 1 до 3. 3. Для корректной работы настройки FPS в ПО ITV ¦ AxxonSoft рекомендуется через веб-интерфейс установить на камере режим 60Hz. 4. Максимальное разрешение в продукте зависит от настройки максимального разрешение на камере | 1. Specify 30001 port in the connection settings in order to connect the camera in AxxonSoft SW. 2. The key frames rate is set in seconds and can range from 1 to 3. 3. Set 60Hz mode in the camera web interface for proper operation of FPS setting in AxxonSoft SW. 4. Max. resolution in AxxonSoft SW depends on the camera max. resolution.
J2000IP | J2000IP PWH313-Ir5-PDN / J2000IP-PWVH313-Ir4-PDN | Camera | v1.6_build044014_145 | 1 | - |  | + |  | + |  |  |  | 2048x1536 | 1280x720 | 640x480 |  |  | + | [8 empty] | - | 1. Для подключения к устройству необходимо в настройках подключения в ПО ITV ¦ AxxonSoft указывать порт 30001. 2. Максимальное разрешение зависит от настройки Source Resolution в веб-интерфейсе 3. Для корректной работы настройки FPS в ПО ITV ¦ AxxonSoft рекомендуется через веб-интерфейс установить на камере режим 60Hz. | 1. To connect to camera in AxxonSoft SW, please specify 30001 port. 2. Max resolution in AxxonSoft SW depends on value of Source Resolution in web interface. 3. Please set on 60Hz mode in camera web interface to work with FPS setting in AxxonSoft SW correctly.
J2000IP | J2000IP SDW112-24x20DN | Camera | v1.6_build044014_145 | 1 | - | - | + | - | + |  | - | - | 1920x1080 | 1920x1080 | 640x360 | +. | - | + | - | +. |  | - | - | - | - |  | - | 1. Для подключения к устройству необходимо в настройках подключения в ПО ITV ¦ AxxonSoft указывать порт 30001. 2. Частота опорных кадров задается в секундах и может принимать значения от 1 до 3. 3. Для корректной работы настройки FPS в ПО ITV ¦ AxxonSoft рекомендуется через веб-интерфейс установить на камере режим 60Hz. | 1. Specify 30001 port in the connection settings in order to connect the camera in AxxonSoft SW. 2. The key frames rate is set in seconds and can range from 1 to 3. 3. Set 60Hz mode in the camera web interface for proper operation of FPS setting in AxxonSoft SW.
J2000IP | J2000IP SDW121-24x18DN | Camera | v1.6_build044014_145 | 1 | - | - | + | - | + |  | - | - | 1280x720 | 1280x720 | 640x360 | +. | - | + | - | + |  | - | - | - | - |  | - | 1. Для подключения к устройству необходимо в настройках подключения в ПО ITV ¦ AxxonSoft указывать порт 30001. 2. Для корректной работы настройки FPS в ПО ITV ¦ AxxonSoft рекомендуется через веб-интерфейс установить на камере режим 60Hz. | 1. Specify 30001 port in the connection settings in order to connect the camera in AxxonSoft SW. 2. Set 60Hz mode in the camera web interface for proper operation of FPS setting in AxxonSoft SW.
Jassun | Jassun JSI-B300DC | Camera | 1.0.5.1.034 | 1 | + | 2 | + | - | + |  | - | - | 2048x1536 | 1280x960 | 640x480 | + | - | + | + | - |  | + | + | - | motion detection |  | + | Если выставить максимальное значение разрешения на обоих потоках, то камера работает нестабильно. | If max.resolution is set on both streams - this leads to camera instable operation.
Jassun | Jassun JSI-DPV200IR / JSI-XV200IR / JSI-D200IR / JSI-DV200IR / JSI-C200IR | Camera | 1.0.5.1.034 | 1 | + | 2 | + | - | + |  | - | - | 1920x1080 | 1280x960 | 640x480 | + | - | + | + | - |  | + | + | - | motion detection |  | +
Jassun | Jassun JSI-X200IR / JSI-DP200IR | Camera | 1.0.5.5.016 | 1 | + | 3 | + | - | + |  | - | - | 1920x1080 | 640x480 | 320x240 | + | - | - | - | - |  | - | - | - | motion detection |  | +
Jassun | Jassun JSI-XV300IR | Camera | 1.0.5.1.034 | 1 | + | 2 | + | - | + |  | - | - | 2048x1536 | 1280x960 | 640x480 | + | - | + | + | - |  | + | + | - | motion detection |  | + | Если выставить максимальное значение разрешения на обоих потоках, то камера работает нестабильно. Диапазон значений настройки минимального времени экспозиции зависит от выбранного значения максимального времени экспозиции. | If max.resolution is set on both streams - this leads to camera instable operation. The range of values for the min.exposure time setting depends on the selected value for the max.exposure time setting.
JVC | JVC VN-C20U | Camera | 1.03b | 1 | - |  | + | [5 empty] | 640x480 | 640x480 | 320x240 | + | [5 empty] | - | - |  | - |  | - | 1. Не работают настройка яркости и цветности в ПК Интеллект 2. Не работает настройка качества записи на диск | 1. In Intellect, the brightness and color settings do not work 2. The recording quality control does not work
JVC | JVC VN-C625U | Camera | 02.06 | 1 | - |  | + | [5 empty] | 640x480 | 640x480 | 320x240 | + |  |  |  | + |  | - | - |  | - |  | - | Видео с разрешением "Стандартное" (320х240) отображается на экране КПК с задержкой | Video at standard (320х240) resolution is shown with a delay on the pocket PC screen
JVC | JVC VN-C655U | Camera | 02.06 | 1 | - |  | + | [5 empty] | 640x480 | 640x480 | 320x240 | + |  |  |  | + |  | - | - |  | - |  | - | Настройка реле/лучей на камере невозможна, управление диафрагмой (Iris) не реализовано. | Cannot configure alarm I/O on the camera, iris control is not implemented.
JVC | JVC VN-H137U | Camera | 3.00.261 | 1 | - |  | + | + | + |  |  |  | 1920x1080 (MJPEG) / 1920x1080 (H.264) | 1280x960 | 640x480 | + | [8 empty] | motion detection |  | + | 1. Телеметрия работает только при выбранном разрешении 640x360 или 640x480. 2. На разных потоках камера позволяет включать разрешения с одинаковым соотношением сторон: 4:3 (1280x960, 640x480, 320x240) или 16:9 (1920x1080, 1280x720, 640x360). 3. Максимальная частота кадров в мультипотоковом режим - 15 fps. 4. В кодеке MPEG4 недоступно разрешение 1920х1080. 5. Допустимые комбинации кодеков в мультипотоковом режиме: 0/2.H.264 + 1.H.264 0/2.mjpeg + 1.mjpeg 0/2.mjpeg + 1.H.264 0/2.mjpeg (320x240) + 1.mpeg4 (320x240) 0/2.mjpeg (640x480) + 1.mpeg4 (640x480) 0/2.mjpeg (1280x960) + 1.mpeg4 (320x240) 0/2.mjpeg (1280x960) + 1.mpeg4 (640x480) | 1. The telemetry works only with chosen 640x360 or 640x480 resolutions. 2. For different streams the camera allows enabling resolutions with an identical aspect ratio: 4:3 (1280x960, 640x480, 320x240) or 16:9 (1920x1080, 1280x720, 640x360). 3. The maximum frame rate in multi-stream mode is 15 fps. 4. In the MPEG4 codec 1920х1080 resolution is unavailable. 5. Admissible combinations of codecs in a multi-stream mode: 0/2.H.264 + 1.H.264 0/2.mjpeg + 1.mjpeg 0/2.mjpeg + 1.H.264 0/2.mjpeg (320x240) + 1.mpeg4 (320x240) 0/2.mjpeg (640x480) + 1.mpeg4 (640x480) 0/2.mjpeg (1280x960) + 1.mpeg4 (320x240) 0/2.mjpeg (1280x960) + 1.mpeg4 (640x480)
JVC | JVC VN-H157WPU | Camera | 4.00.575 | 1 | - |  | + | + | + |  |  |  | 1920x1080 | 1280x960 | 640x480 | + |  |  |  | + |  |  |  |  | - |  | + | Телеметрия работает только при выбранном разрешении 640x360 или 640x480. | The telemetry works only with chosen 640x360 or 640x480 resolutions.
JVC | JVC VN-H237U / VN-H237VPU | Camera | 4.00.314 | 1 | - |  | + | + | + |  |  |  | 1920x1080 | 1280x960 | 640x480 | + |  |  |  | + |  |  |  |  | motion detection |  | + | Телеметрия работает только при разрешениях 640x480 и 640x360. | Telemetry works only for 640x480 and 640x360 resolutions.
JVC | JVC VN-H257U / VN-H257VPU | Camera | 4.00.575 | 1 | - |  | + | + | + |  |  |  | 1920x1080 | 1280x720 | 640x480 | + |  | + | + | + |  | + | +. |  | motion detection |  | + | Цифровая телеметрия работает только при разрешениях 640x480 и 640x360 | Digital PTZ works only for 640x480 and 640x360 resolutions.
JVC | JVC VN-H37(U) | Camera | 4.00.314 | 1 | - |  | + | + | + |  |  |  | 1920x1080 | 1280x960 | 640x480 | + |  |  |  | + |  |  |  |  | motion detection |  | + | Телеметрия работает только при разрешениях 640x480 и 640x360. | Telemetry works only for 640x480 and 640x360 resolutions.
JVC | JVC VN-H557U | Camera | 1.00.524 | 1 | +. | 3 | + |  | + |  |  |  | 1920x1080 | 1280x960 | 640x360 | + |  |  |  | +. |  |  |  | - | - |  | + | На втором и третьем потоке нельзя выставить значение разрешения больше, чем на первом. | The second and third streams can’t have resolution higher than the first one.
JVC | JVC VN-H57U | Camera | 4.00.575 | 1 | - |  | + | + | + |  |  |  | 1920x1080 | 1280x960 | 640x480 | + |  | + | + | + |  | + | + |  | motion detection |  | + | Зум работает только при разрешении 640x480 или 640x360. | Zooms works only for 640x480 and 640x360 resolutions.
JVC | JVC VN-H657(U) / VN-H657WP(U) / VN-H657WPB | Camera | 2.00.801 | 1 | - | - | + | - | + |  | - | - | 1920x1080 | 1280x960 | 640x360 | + | - | - | - | + |  | - | - | - | - |  | + | На устройстве есть взаимосвязь между разрешением и минимальным битрейтом | The camera's settings for resolution and bit rate are interdependent.
JVC | JVC VN-H657BU | Camera | 4.02.862 | 1 | + | 2 | + | - | + |  | - | - | 1920x1080 | 640x480 | 320x240 | + | - | - | - | + |  | - | - | - | - |  | + | При среднем и минимальном разрешении двухпоточный режим недоступен. | Dual-stream mode is not available for medium and minimum resolutions.
JVC | JVC VN-T216(VPRU) / VN-T16U | Camera | j.2.2.1980 | 1 | - |  | + | + | + |  |  |  | 1280x720 (MJPEG) / 1280x720 (MPEG) / 1920x1080 (H.264) | 640x480 | 320x240 | +. |  |  | - |  |  | - | - |  | - |  | +
JVC | JVC VN-T216U / VN-T16U | Camera | j.2.2.2541 | 1 | + | 2 | + | + | + |  | - | - | 640x480 (MJPEG) / 640x480 (MPEG) / 1920x1080 (H.264) | 640x480 | 320x240 | +. | - | - | - | - |  | - | - | - | - |  | + | Частота опорных кадров не может быть больше частоты кадров. Разрешение 1920x1080 по первому потоку доступно только в однопоточном режиме. Одновременно по обоим потокам нельзя выбрать кодек MJPEG. Доступные на втором потоке разрешения зависят от текущего разрешения по первому потоку, необходимо отслеживать доступность через веб-интерфейс | Key frame rate cannot be more than frame rate. 1920x1080 resolution on the first stream is available only in single-stream mode. MJPEG codec cannot be used for both streams at the same time. Resolutions available on the second stream depend on current resolution on the first stream - see availability in web interface.
JVC | JVC VN-V225U | Camera | 1.01 | 1 | - |  | + | + |  |  |  |  | 640x480 | 640x480 | 320x240 | + |  | + | - |  |  | + | + |  | - |  | +
JVC | JVC VN-V25U | Camera | 2.02 | 1 | - |  | + | + |  |  |  |  | 640x480 | 640x480 | 320x240 | + | [5 empty] | + | + |  | - |  | +
JVC | JVC VN-V26U | Camera | 2.02 | 1 | - |  | + | + |  |  |  |  | 640x480 | 640x480 | 352x240 | + |  | + | + |  |  | + | + |  | - |  | +
JVC | JVC VN-V685U | Camera | 3.04 | 1 | - |  | + | +. |  |  |  |  | 640x480 | 640x480 | 320x240 | + |  |  |  | + |  |  |  |  | - |  | +
JVC | JVC VN-V686BU | Camera | 3.03 | 1 | - |  | + | +. |  |  |  |  | 640x480 | 640x480 | 320x240 | + |  |  |  | + |  |  |  |  | - |  | +
JVC | JVC VN-V686U | Camera | 1.06 | 1 | - |  | + | - |  |  |  |  | 640x480 | 640x480 | 320x240 | + |  |  |  | +. |  | + | + |  | - |  | + | С прошивкой 1.06 MPEG-4 видео работает с ошибками на самом устройстве | With the 1.06 firmware, MPEG-4 video works with errors on the device itself.
JVC | JVC VN-V686WPBU | Camera | 3.05 | 1 | - |  | + | + |  |  |  |  | 640x480 | 640x480 | 320x240 | + |  |  |  | + |  | + | + |  | motion detection |  | +
JVC | JVC VN-V686WPU | Camera | 1.05 | 1 | - |  | + | + |  |  |  |  | 640x480 | 640x480 | 320x240 | + |  |  |  | +. |  | + | + |  | - |  | -
JVC | JVC VN-X235U | Camera | 1.02 | 1 | - |  | + | + |  |  |  |  | 1280x960 (MJPEG) / 640x480 (MPEG) | 640x480 | 320x240 | + |  | + | + | + |  | + | + |  | motion detection |  | + | 1. Камера не поворотная, но есть "цифровая телеметрия". Начинает работать при достаточном зумировании картинки. В максимальном разрешении 1280x960 недоступна. 2. При смене разрешения в одном из видеопотоков, автоматически изменится разрешение и второго потока - особенность камеры. Таким образом, при одновременном использовании обоих видеопотоков, следующие комбинации будут работать: MJPEG: 320x240 - 320x240 MPEG4 MJPEG: 640x480 - 640x480 MPEG4 MJPEG: 1280x960 - 640x480 MPEG4 3. Для того, чтобы работали все значения параметра "Скорость затвора", нужно в веб-интерфейсе присвоить параметру "Sense Up" значение "Off". 4. Встроенный детектор камеры не всегда работает корректно: иногда он перестает присылать тревоги. Помогает изменение зоны детектирования. | 1. It is not a PTZ camera, but it has digital telemetry. It starts working after you zoom in enough. At max. resolution (1280x960), it is not available. 2. If you change the resolution of one of the streams, the resolution of the other stream changes automatically; this is a limitation of the camera itself. For this reason, when you use both streams, the following codec combinations are available: MJPEG: 320x240 – 320x240 MPEG4 MJPEG: 640x480 – 640x480 MPEG4 MJPEG: 1280x960 – 640x480 MPEG4 3. For the Shutter Speed parameter, to ensure that all the values work, go to the web interface and set the Sense Up parameter to Off. 4. The camera's embedded detection tool does not always work correctly: sometimes it stops sending alarms. It helps to modify the detection zone.
JVC | JVC VN-X235VPU | Camera | 0.02с | 1 | - |  | + | + |  |  |  |  | 1280x960 (MJPEG) / 640x480 (MPEG) | 640x480 | 320x240 | + |  | + | - | + |  | + | + |  | - |  | + | 1) ограничение fps - 15 2) камера не поворотная, но есть "цифровая телеметрия". Начинает работать при достаточном зумировании картинки. В мегапиксельном разрешении недоступна | 1. Frame rate limits: 15 fps. 2) This is not a PTZ camera, but it has digital PTZ. It starts working after you zoom in enough. At megapixel resolutions, it is not available.
JVC | JVC VN-X35U | Camera | 2.01 | 1 | - |  | + | + |  |  |  |  | 1280x960 (MJPEG) / 640x480 (MPEG) | 640x480 | 320x240 | + |  | + | + | + |  | + | + |  | - |  | + | 1) максимально доступный fps = 15, ограничение самой камеры 2) Камера не поворотная, но есть DigitalPTZ | 1. The max. frame rate is 15 fps; this is a limitation of the camera itself. 2. This is not a PTZ camera, but it has digital PTZ.
Legrand | Legrand 430632 | Camera | 2.103.0000.0.R, build : 2013-02-23 | 1 | - |  | + | - | + |  | - | - | 1280x960 | 1280x720 | 352x288 | + | - | - | - | - |  | - | - | - | - |  | + | Разрешение зависит от ТВ стандарта. | Resolution depends on the TV standard.
Legrand | Legrand 430652 | Camera | 2.103.0000.0.R, build : 2013-03-06 | 1 | - |  | + | - | + |  | - | - | 1280x960 | 1280x720 | 352x288 | - | - | + | + | + |  | + | + | - | - |  | +
Legrand | Legrand 430661 | Camera | 2.103.0000.1.R, build : 2013-02-26 | 1 | - |  | + | - | + |  | - | - | 2040x1536 | 1280x960 | 352x288 | + | - | + | + | - |  | + | + | - | - |  | +
LevelOne | LevelOne FCS-3091 | Camera | 2.3.0326_level1 | 1 | + | 2 | + |  | + |  |  |  | 1600x1200 | 800x600 | 640x480 | + |  | - | - |  |  | - | - | - | - |  | +
LevelOne | LevelOne FCS-5051 | Camera | le20141013NSA | 1 | + | 4 | + | - | + | - | - | - | 1920x1080 | 1024x768 | 640x480 | + | - | + | - | - |  | - | - | - | motion detection |  | + | Для переключения режимов отображения видео необходимо использовать веб-интерфейс камеры. Некоторые настройки видеопотоков (разрешение, частота кадров) являются взаимозависимыми. В связи с этим необходимо отслеживать возможность их применения через веб-интерфейс камеры. | Use the device web-interface to switch between video display modes. Some settings of video stream (resolution, frame rate) are interdependent. These dependencies are to be seen in the device web-interface.
LG | LG LE5016D | DVR | auto | 18 | - |  | - |  | + |  |  |  | depends from device parameters | depends from device parameters | depends from device parameters | [11 empty] | - | 1. В ПО ITV ¦ AxxonSoft нет возможности изменять настройки устройства 2. Нужно указать порт 9001 3. Звук проигрывается с того микрофона, который был включен первым. Для проигрывания звука с другого микрофона нужно выключить активный микрофон и включить необходимый | 1. In AxxonSoft software, you cannot change the camera's settings 2. Specify port 9001 3. Sound comes from the microphone which was enabled first. To get sound output from another mic, switch off the active mic and switch on the required one.
LG | LG LNB3100 | Camera | 1826.0.0.1304190 | 1 | - |  | + |  | + |  |  |  | 1280x1024 | 704x480 | 352x240 | + | [10 empty] | + | Максимальное разрешение в ПО ITV ¦ AxxonSoft зависит от значения настройки "Режим захвата видеоизображения" | Max Resolution in AxxonSoft software depends on "Video Capture Mode" setting.
LG | LG LNB5100 | Camera | 1794.0.0.1304190 | 1 | - |  | + |  | + |  |  |  | 1280x1024 | 704x480 | 352x240 | + | [10 empty] | + | Максимальное разрешение в ПО ITV ¦ AxxonSoft зависит от значения настройки "Режим захвата видеоизображения" | Max Resolution in AxxonSoft SW depends on "Video Capture Mode" setting.
LG | LG LND3100 | Camera | 1828.0.0.1304190 | 1 | - |  | + |  | + |  |  |  | 1280x1024 | 704x480 | 352x240 | + | [10 empty] | + | Максимальное разрешение в ПО ITV ¦ AxxonSoft зависит от значения настройки "Режим захвата видеоизображения" | Max Resolution in AxxonSoft SW depends on "Video Capture Mode" setting.
LG | LG LND5100 / LND5100R | Camera | 1796.0.0.1304190 | 1 | - |  | + |  | + |  |  |  | 1280x1024 | 704x480 | 352x240 | + | [8 empty] | - |  | + | Максимальное разрешение в ПО ITV ¦ AxxonSoft зависит от значения настройки "Режим захвата видеоизображения" | Max Resolution in AxxonSoft Software depends on "Video Capture Mode" setting.
LG | LG LNP3020T | Camera | 1891.0.0.1310250 | 1 | + | 2 | + | - | + |  | - | - | 1920x1080 | 1280x720 | 1280x720 | - | - | - | - | + |  | - | - | - | motion detection |  | +
LG | LG LNU5100R | Camera | 1954.0.0.1306100 | 1 | - |  | + | - | + |  |  |  | 1280x1024 | 704x480 | 320x240 | + |  | - | - | - |  | - | - | - | - |  | + | Детектор движения доступен только для H.264. На камере есть встроенная аналитика Smart Analytics. | Motion detector is only available for H.264 codec. Onboard Smart Analytics.
LG | LG LNV5100 / LNV5100R | Camera | 1908.0.0.1304190 | 1 | - |  | + |  | + |  |  |  | 1280x1024 | 720x480 | 352x240 | + | [8 empty] | - |  | + | Максимальное разрешение в ПО ITV ¦ AxxonSoft зависит от значения настройки "Режим захвата видеоизображения" | Max Resolution in AxxonSoft Software depends on "Video Capture Mode" setting.
LG | LG LRD5080N | NVR | auto | 8 | - |  | - |  | + |  |  |  | depends from device parameters | depends from device parameters | depends from device parameters | [11 empty] | - | 1. В ПО ITV ¦ AxxonSoft нет возможности изменять настройки устройства 2. Нужно указать порт 9001 3. Звук проигрывается с того микрофона, который был включен первым. Для проигрывания звука с другого микрофона нужно выключить активный микрофон и включить необходимый | 1. In AxxonSoft software, you cannot change the camera's settings 2. Specify port 9001 3. Sound comes from the microphone which was enabled first. To get sound output from another mic, switch off the active mic and switch on the required one.
LG | LG LRD5160N | NVR | auto | 16 | - |  | - |  | + |  |  |  | depends from device parameters | depends from device parameters | depends from device parameters | [11 empty] | - | 1. В ПО ITV ¦ AxxonSoft нет возможности изменять настройки устройства 2. Нужно указать порт 9001 3. Звук проигрывается с того микрофона, который был включен первым. Для проигрывания звука с другого микрофона нужно выключить активный микрофон и включить необходимый | 1. In AxxonSoft software, you cannot change the camera's settings 2. Specify port 9001 3. Sound comes from the microphone which was enabled first. To get sound output from another mic, switch off the active mic and switch on the required one.
LG | LG LRH7080D | DVR | auto | 16 | - |  | - |  | + |  |  |  | depends from device parameters | depends from device parameters | depends from device parameters | [11 empty] | - | 1. В ПО ITV ¦ AxxonSoft нет возможности изменять настройки устройства 2. Нужно указать порт 9001 3. Звук проигрывается с того микрофона, который был включен первым. Для проигрывания звука с другого микрофона нужно выключить активный микрофон и включить необходимый | 1. In AxxonSoft software, you cannot change the camera's settings 2. Specify port 9001 3. Sound comes from the microphone which was enabled first. To get sound output from another mic, switch off the active mic and switch on the required one.
LG | LG LRH7160D | DVR | auto | 24 | - |  | - |  | + |  |  |  | depends from device parameters | depends from device parameters | depends from device parameters | [11 empty] | - | 1. В ПО ITV ¦ AxxonSoft нет возможности изменять настройки устройства 2. Нужно указать порт 9001 3. Звук проигрывается с того микрофона, который был включен первым. Для проигрывания звука с другого микрофона нужно выключить активный микрофон и включить необходимый | 1. In AxxonSoft software, you cannot change the camera's settings 2. Specify port 9001 3. Sound comes from the microphone which was enabled first. To get sound output from another mic, switch off the active mic and switch on the required one.
LG | LG LSW2010F-P | Camera | 258.0.0.1107140 | 1 | - |  | + |  | + |  |  |  | 704x576 | 704x288 | 352x288 | + |  | + | + |  |  | + | + |  | motion detection |  | + | 1. Событие об изменении состояния луча приходит с задержкой ~7-10 сек. 2. Встроенный детектор движения работает только с кодеком H.264 3. Тревоги от встроенного детектора движения приходят в наше ПО значительно реже, чем срабатывает детектор в веб-интерфейсе, и с задержкой в ~5 сек. Особенность устройства. 4. При наличии нескольких одновременных подключений к камере возможно искажения видео при перезапуске камеры или ПО. 5. Через ONVIF работают только видео с настройками, звук и реле. | 1. Notifications on sensor status changes arrive with a delay (around 7 to 10 seconds). 2. The embedded motion detection tool works only with the H.264 codec. 3. The embedded detection tool sends alarms to our software with delays (around 5 seconds). In the web interface, the detection tool goes off much more often. This is a limitation of the device itself. 4. If you have several connections to the camera at the same time, you may see distorted video after you restart the camera or software. 5. Via the ONVIF protocol only the following works: search, video (+ settings), and audio.
LG | LG LSW900P-B | Camera | 2.0.0.1105060 | 1 | - |  | + |  | + |  |  |  | 704x576 | 704x288 | 352x288 | + |  | + | + | + |  | + | + |  | motion detection |  | + | 1. Поиск не возвращает прошивку: правильную версию нужно выбрать самостоятельно. 2. Событие об изменении состояния луча приходит с задержкой ~7-10 сек. 3. Встроенный детектор движения работает только с кодеком H.264. 4. Тревоги от встроенного детектора движения приходят в ПО ITV ¦ AxxonSoft значительно реже, чем срабатывает детектор в веб-интерфейсе, и с задержкой в ~5 сек. Особенность устройства. 5. При наличии нескольких одновременных подключений к камере возможно искажения видео при перезапуске камеры или ПО. 6. Через On if не работают: Датчик (луч), Настройки изображения | 1. Search does not detect the device's firmware: you must yourself select the right version of the camera's software. 2. Notifications on sensor status changes arrive with a delay (around 7 to 10 seconds). 3. The embedded motion detection tool works only with the H.264 codec. 4. The embedded detection tool sends alarms to AxxonSoft software with delays (around 5 seconds). In the web interface, the detection tool goes off much more often. This is a limitation of the device itself. 5. If you have several connections to the camera at the same time, you may see distorted video after you restart the camera or software. 6. The sensor and video settings do not work over ONVIF.
LG | LG LVW700P-B | Camera | 4.0.1.1106150 | 1 | - |  | + |  | + |  |  |  | 704x576 | 704x288 | 352x288 | + |  | + | + |  |  | + | + |  | motion detection |  | + | 1. Ползунок "Качество" работает в ПК Интеллект только для MJPEG-потока 2. Работа встроенной видеоаналитики (motion detection) доступна только при H.264 видеопотоке 3. Тревоги от встроенного детектора движения приходят в ПО ITV ¦ AxxonSoft значительно реже, чем срабатывает детектор в веб-интерфейсе, и с задержкой в ~5 сек. Особенность устройства. | 1. In Intellect, the Quality slider works only for the MJPEG stream. 2. The embedded video analytics (motion detection) are available only for the H.264 video stream. 3. The embedded detection tool sends alarms to AxxonSoft software with delays (around 5 seconds). In the web interface, the detection tool goes off much more often. This is a limitation of the device itself.
LG | LG LVW901P-B | Camera | 4.1.0.1110260 | 1 | - |  | + |  | + |  |  |  | 704x576 | 704x288 | 352x288 | + |  | + | + |  |  | + | + | - | motion detection |  | + | 1. Поиск не возвращает прошивку: правильную версию нужно выбрать самостоятельно. 2. Событие об изменении состояния луча приходит с задержкой ~7-10 сек. 3. Встроенный детектор движения работает только с кодеком H.264 4. Тревоги от встроенного детектора движения приходят в ПО ITV ¦ AxxonSoft значительно реже, чем срабатывает детектор в веб-интерфейсе, и с задержкой в ~5 сек. Особенность устройства. 5. При наличии нескольких одновременных подключений к камере возможно искажения видео при перезапуске камеры или ПО. 6. Через ONVIF не работают: Датчик (луч) Настройки изображения | 1. Search does not detect the device's firmware: you must yourself select the right version of the camera's software. 2. Notifications on sensor status changes arrive with a delay (around 7 to 10 seconds). 3. The embedded motion detection tool works only with the H.264 codec. 4. The embedded detection tool sends alarms to AxxonSoft software with delays (around 5 seconds). In the web interface, the detection tool goes off much more often. This is a limitation of the device itself. 5. If you have several connections to the camera at the same time, you may see distorted video after you restart the camera or software. 6. The sensor and video settings do not work over ONVIF.
LG | LG LW332 | Camera | 1026.0.0.1107060 | 1 | - |  | + |  | + |  |  |  | 1280x1024 | 704x480 | 352x240 | + |  | + | + |  |  | + | + |  | motion detection |  | + | 1. В MJPEG в первом потоке максимальная частота кадров - 20 fps 2. При наличии нескольких одновременных подключений к камере возможно искажения видео при перезапуске камеры или ПО. 3. Событие об изменении состояния луча приходит с задержкой ~7-10 сек. 4. Встроенный детектор движения работает только с кодеком H.264 5. Тревоги от встроенного детектора движения приходят в ПО ITV ¦ AxxonSoft значительно реже, чем срабатывает детектор в веб-интерфейсе, и с задержкой в ~5 сек. Особенность устройства. 6. Прошивка 1026.0.0.1107060: При выборе значений яркости <50 картинка становится почти полностью белой. Проблема устройства. 7. Через ONVIF работает видео с настройками и звук | 1. With MJPEG (the first stream), the max. frame rate is 20 fps. 2. If you have multiple connections to the camera at the same time, you may see distorted video after you restart the camera or software. 3. Notifications on sensor status changes arrive with a delay (around 7 to 10 seconds). 4. The embedded motion detection tool works only with the H.264 codec. 5. The embedded detection tool sends alarms to our software with delays (around 5 seconds). In the web interface, the detection tool goes off much more often. This is a limitation of the device itself. 6. 1026.0.0.1107060 firmware: if you set brightness to <50, the image becomes almost white. This is a limitation of the device itself. 7. Via the ONVIF protocol the following works: video (+ settings), and audio.
LG | LG LW345(ONVIF) | Camera | Package_767.0.0.1105130 | 1 | - |  | + |  | + |  |  |  | 1920x1072 | 1920x1072 | 1280x720 | + |  | + | - |  |  | - | - |  | motion detection |  | + | С прошивкой Package_767.0.0.1104141 реле не работает на самой камере | With the Package_767.0.0.1104141 firmware, the relay does not work on the camera itself.
LG | LG LW6324 | Camera | 1028.0.0.1107060 | 1 | - |  | + |  | + |  |  |  | 1280x1024 | 704x480 | 352x240 | + |  | + | + |  |  | + | + |  | motion detection |  | + | 1. В MJPEG в первом потоке максимальная частота кадров - 20 fps 2. При наличии нескольких одновременных подключений к камере возможно искажения видео при перезапуске камеры или ПО. 3. Событие об изменении состояния луча приходит с задержкой ~7-10 сек. 4. Встроенный детектор движения работает только с кодеком H.264 5. Тревоги от встроенного детектора движения приходят в наше ПО значительно реже, чем срабатывает детектор в веб-интерфейсе, и с задержкой в ~5 сек. Особенность устройства. 6. Прошивка 1028.0.0.1107060: При выборе значений яркости <50 картинка становится почти полностью белой. Проблема устройства 7. Через ONVIF работает видео с настройками и звук | 1. With MJPEG (the first stream), the max. frame rate is 20 fps. 2. If you have multiple connections to the camera at the same time, you may see distorted video after you restart the camera or software. 3. Notifications on sensor status changes arrive with a delay (around 7 to 10 seconds). 4. The embedded motion detection tool works only with the H.264 codec. 5. The embedded detection tool sends alarms to our software with delays (around 5 seconds). In the web interface, the detection tool goes off much more often. This is a limitation of the device itself. 6. 1028.0.1107060 firmware: if you set brightness to <50, the image becomes almost white. This is a limitation of the device itself. 7. Via the ONVIF protocol the following works: video (+ settings), and audio.
LG | LG LW6454(ONVIF) | Camera | Package_767.0.0.1105130 | 1 | - |  | + |  | + |  |  |  | 1920x1072 | 1920x1072 | 1280x720 | + |  | + | - |  |  | - | - |  | motion detection |  | + | С прошивкой Package_767.0.0.1104141 реле не работает на самой камере | With the Package_767.0.0.1104141 firmware, the relay does not work on the camera itself.
LG | LG LW9228I-AN | Camera | 774.0.0.1107143 | 1 | - |  | + |  | + |  |  |  | 704x480 | 704x240 | 352x240 | + |  | + | + | + |  | +. | + |  | motion detection |  | + | 1. При наличии нескольких одновременных подключений к камере возможно искажения видео при перезапуске камеры или ПО. 2. Событие об изменении состояния луча приходит с задержкой ~7-10 сек. 3. Встроенный детектор движения работает только с кодеком H.264 4. Тревоги от встроенного детектора движения приходят в ПО ITV ¦ AxxonSoft значительно реже, чем срабатывает детектор в веб-интерфейсе, и с задержкой в ~5 сек. Особенность устройства. 5. Прошивка 774.0.0.1107143: Предустановки телеметрии не работают - проблема самого устройства. 6. Прошивка 774.0.0.1107143: Из 4-х лучей работает только первый. Проблема устройства 7. Через ONVIF работает видео с настройками, звук, телеметрия без предустановок и реле. | 1. If you have multiple connections to the camera at the same time, you may see distorted video after you restart the camera or software. 2. Notifications on sensor status changes arrive with a delay (around 7 to 10 seconds). 3. The embedded motion detection tool works only with the H.264 codec. 4. The embedded detection tool sends alarms to our software with delays (around 5 seconds). In the web interface, the detection tool goes off much more often. This is a limitation of the device itself. 5. 774.0.0.1107143 firmware: Telemetry presets do not work. This is a problem of the device itself. 6. 774.0.0.1107143 firmware: of the 4 sensors, only the first sensor works. This is a problem of the device itself. 7. Via the ONVIF protocol the following work: video (+ settings), audio, telemetry (without presets), and the relay.
LTV | LTV CN-920 48 / LTV-GICDM2-S8230L-V2.8-12 | Camera | ipnc_dm368_imx222_v4.2.0 | 1 | + | 3 | + | + | + | - | - | - | 1920x1080 | 1920x1080 (MJPEG) / 1280x720 (MPEG) / 1280x720 (H.264) | 640x360 | + | - | - | - | - |  | - | - | - | motion detection |  | + | Видео с первого потока в разрешении большем 640x360 иногда проигрывается с небольшими артефактами, проблема камеры. | Sometimes video from the first stream of video camera with resolution more than 640x360 playbacks with some artefacts, this is a camera failure.
LTV | LTV CNE-130-22 | Camera | 4.0.1.1(10137) | 1 | + | 3 | + | - | + | - | - | - | 2048x1536 | 1280x720 | 480x240 | + | - | + | - | + |  | - | + | - | motion detection |  | +
LTV | LTV CNE-230 22 | Camera | 4.0.1.1(7883) | 1 | + | 3 | + | - | + | - | - | - | 704x576 (MJPEG) / 2048x1536 (H.264) | 352x288 (MJPEG) / 1280x720 (H.264) | 480x240 | + | - | + | - | +. |  | +. | + | - | motion detection |  | +
LTV | LTV CNE-440 00 / LTV LTV-GICDM3-E4230 / LTV-GICDM3-E4230-V3-10 / LTV-GICDM3-E4230-V7-22 / LTV LTV-GICDM4-E401 | Camera | 3.4.2.1 | 1 | + | 3 | + | - | + | - | - | - | 2560x1440 | 2304x1296 | 1280x720 | + | - | + | - | - |  | + | + | - | motion detection |  | +
LTV | LTV CNE-450 00 / LTV CNE-650 48 / LTV CNE-850 48 | Camera | 3.4.2.1 | 1 | + | 3 | + | - | + | - | - | - | 704x576 (MJPEG) / 2592x1944 (H.264) | 704x576 (MJPEG) / 1920x1080 (H.264) | 352x288 | + | - | + | - | + |  | + | + | - | - |  | +
LTV | LTV CNE-611 42 / CNE-911 42 | Camera | 4.0.2.0(8855) | 1 | + | 2 | + | - | + | - | - | - | 704x576 (MJPEG) / 1280x720 (H.264) | 704x576 | 352x288 | + | - | - | - | - |  | - | - | - | motion detection |  | +
LTV | LTV CNE-620 48 | Camera | 3.4.2.1 | 1 | + | 3 | + | - | + | - | - | - | 704x576 (MJPEG) / 1920x1080 (H.264) | 352x288 (MJPEG) / 704x576 (H.264) | 480x240 | + | - | + | - | - |  | - | - | - | motion detection |  | + | Частота кадров 30 fps доступна в ТВ-стандарте NTSC.​​ | 30 fps are available in NTSC TV standard.
LTV | LTV CNE-621 41 | Camera | V4.1.3.0 | 1 | + | 2 | + | - | + | - | - | - | 1920x1080 | 1280x720 | 352x288 | + | - | - | - | - |  | - | - | - | motion detection |  | +
LTV | LTV CNE-621 42 / LTV CNE-622 48 / LTV CNE-921 42 / LTV CNE-922 48 | Camera | 4.1.3.0(10708) | 1 | + | 3 | + | - | + | - | - | - | 704x576 (MJPEG) / 1920x1080 (H.264) | 704x576 (MJPEG) / 1920x1080 (H.264) | 352x288 | + | - | - | - | - |  | - | - | - | motion detection |  | +
LTV | LTV CNE-630 42 / LTV CNE-830 42 | Camera | 3.4.2.1 | 1 | + | 3 | + | - | + | - | - | - | 1280x720 (MJPEG) / 2048x1536 (H.264) | 704x576 (MJPEG) / 1280x720 (H.264) | 352x288 | + | - | + | - | - |  | - | - | - | motion detection |  | + | Диапазон ​битрейта зависит о​т разрешения. Камеры поиском находится два раза | Bitrate range depends on resolution. Camera is found twice when being searched.
LTV | LTV CNE-630 48 / LTV CNE-830 48 / LTV CNE-930 48 | Camera | 3.4.2.1 | 1 | + | 3 | + | - | + | - | - | - | 1280x720 (MJPEG) / 2048x1536 (H.264) | 704x576 (MJPEG) / 1280x720 (H.264) | 352x288 | + | - | + | - | - |  | + | + | - | motion detection |  | + | Диапазон ​битрейта зависит о​т разрешения. Камера находится поиском дважды | Bitrate range depends on resolution. Camera is found twice when being searched.
LTV | LTV CNE-630 4G | Camera | 3.4.2.1 | 1 | + | 3 | + | - | + | - | - | - | 1280x720 (MJPEG) / 2048x1536 (H.264) | 704x576 (MJPEG) / 1280x720 (H.264) | 352x288 | + | - | +. | - | - |  | + | + | - | motion detection |  | + | Диапазон ​битрейта зависит о​т разрешения. Камера находится поиском дважды | Bitrate range depends on resolution. Camera is found twice when being searched.
LTV | LTV CNE-631 4G / LTV CNE-431 00 | Camera | 3.4.2.1 | 1 | + | 3 | + | - | + | - | - | - | 1280x720 (MJPEG) / 2048x1536 (H.264) | 704x576 (MJPEG) / 1280x720 (H.264) | 480x240 | + | - | + | - | - |  | + | + | - | motion detection |  | + | ​Частота кадров 30 fps доступна в ТВ-стандарте NTSC.​​ | 30 fps are available in NTSC TV standard.
LTV | LTV CNE-632 41 / LTV CNE-932 41 / LTV CNE-932 42 / LTV CNE-632 42 / LTV CNE-832 42 / LTV CNE-832 41 | Camera | 4.0 | 1 | + | 2 | + | - | + | - | - | - | 704x576 (MJPEG) / 2048x1536 (H.264) | 704x576 (MJPEG) / 1280x720 (H.264) | 352x288 | + | - | - | - | - |  | - | - | - | motion detection |  | +
LTV | LTV CNE-640 41 / LTV CNE-840 41 | Camera | 4.1.1.0 | 1 | + | 3 | + | - | + | - | - | - | 2048x1536 | 1920x1080 | 480x240 | + | - | + | - | - |  | - | - | - | motion detection |  | +
LTV | LTV CNE-640 42 / LTV CNE-640 48 / LTV CNE-840 42 / LTV CNE-940 48 / LTV-GICDM4-E600-V1 | Camera | 4.1.3.0(12885) | 1 | + | 3 | + | - | + | - | - | - | 2592x1520 | 1920x1080 | 480x240 | + | - | - | - | - | - | - | - | - | motion detection |  | + |  |  | improved
LTV | LTV CNE-820 48 / LTV CNE-920 48 | Camera | 3.4.2.1 | 1 | + | 3 | + | - | + | - | - | - | 704x576 (MJPEG) / 1920x1080 (H.264) | 352x288 (MJPEG) / 704x576 (H.264) | 480x240 | + | - | + | - | - |  | - | - | - | motion detection |  | + | Частота кадров 30 fps доступна в ТВ-стандарте NTSC.​ | 30 fps are available in NTSC TV standard.
LTV | LTV CNE-831 48 / LTV CNE-631 42 / LTV CNE-631 48 / LTV CNE-831 42 / LTV CNE-931 42 / LTV CNE-931 48 | Camera | 3.4.3 | 1 | + | 3 | + | - | + | - | - | - | 704x576 (MJPEG) / 2048x1536 (H.264) | 704x576 (MJPEG) / 2048x1536 (H.264) | 480x240 | + | - | + | - | + |  | - | - | - | - |  | + | У камеры есть возможность подключения ко внешнему поворотному устройству (настройку протоколов необходимо проводить в веб-интерфейсе камеры).​ | The camera can be connected to the external PTZ device (protocols are to be configured in the device web-interface).
LTV | LTV CNE-840 48 / LTV CNE-640 58 / LTV CNE-840 58 / LTV-GICDM3-E8233L-V3-10.5 | Camera | 3.4.2.1 | 1 | + | 3 | + | - | + | - | - | - | 2560x1440 | 2304x1296 | 1280x720 | + | - | + | - | + |  | + | + | - | motion detection |  | +
LTV | LTV CNE-921 41 | Camera | V4.1.3.0 | 1 | + | 2 | + | - | + | - | - | - | 1920x1080 | 1280x720 | 352x288 | + | - | - | - | - |  | - | - | - | motion detection |  | +
LTV | LTV CNE-932 48 / LTV CNE-832 48 | Camera | 4.0.2.0(7958) | 1 | + | 2 | + | - | + | - | - | - | 2048x1536 | 1280x720 | 352x288 | + | - | - | - | - | - | - | - | - | motion detection |  | + |  |  | improved
LTV | LTV CNE-940 41 / LTV CNE-940 42 | Camera | 4.1.1.0(8054) | 1 | + | 3 | + | - | + | - | - | - | 2048x1536 | 1920x1080 | 480x240 | + | - | + | - | - |  | - | - | - | motion detection |  | + | ​Для ПК Интеллект максимальное разрешение камеры 2592x1520​ необходимо выбирать из web-интерфейса | In Intellect maximum resolution (2592x1520) is to be selected in the web-interface.
LTV | LTV CNE-940 58 | Camera | 4.1.3.0(12885) | 1 | + | 3 | + | - | + | - | - | - | 2592x1520 | 1920x1080 | 480x280 | + | - | - | - | - | - | - | - | - | motion detection |  | + |  |  | new
LTV | LTV CNL-620 48 / LTV-GICDM2-S6230L-V2.8-12 | Camera | ipnc_dm368_imx222_v4.2.0 | 1 | + | 3 | + | + | + | - | - | - | 1920x1080 | 1920x1080 (MJPEG) / 1280x720 (MPEG) / 1280x720 (H.264) | 640x360 | + | - | - | - | - |  | - | - | - | motion detection |  | + | Первый поток камеры в формате mpeg-4 с разрешенией больше 640x360 отображается с артефактами, проблема камеры. | Video stream in mpeg-4 format with resolution more than 640x360 playbacks with some artefacts, this is a camera failure.
LTV | LTV CNL-630-48 / LTV-CNL-730-48 / LTV-CNL-930-48 | Camera | ipnc_dm368_ar0330_v4.2.0 | 1 | + | 3 | + | + | + | - | - | - | 1920x1080 (MJPEG) / 2048x1536 (MPEG) / 2048x1536 (H.264) | 640x480 (MJPEG) / 1024x768 (MPEG) / 1024x768 (H.264) | 320x240 (MJPEG) / 640x480 (MPEG) / 640x480 (H.264) | + | - | - | - | - |  | - | - | - | motion detection |  | +
LTV | LTV CNL-720 48 / LTV-GICDM2-S7230L-V2.8-12 | Camera | ipnc_dm368_imx222_v4.2.0 | 1 | + | 3 | + | + | + | - | - | - | 1920x1080 | 1920x1080 (MJPEG) / 1280x720 (MPEG) / 1280x720 (H.264) | 640x360 | + | - | - | - | - |  | - | - | - | motion detection |  | + | С первого потока камеры видео в разрешении большем 640х360 может отображаться с небольшими артефактами, проблема камеры. | Sometimes video from the first stream of video camera with resolution more than 640x360 playbacks with some artefacts, this is a camera failure.
LTV | LTV CNL-920 48 | Camera | ipnc_dm368_imx222_v4.2.0 | 1 | + | 3 | + | + | + | - | - | - | 1920x1080 | 1920x1080 (MJPEG) / 1280x720 (MPEG) / 1280x720 (H.264) | 640x360 | + | - | - | - | - |  | - | - | - | motion detection |  | + | Видео с первого потока в разрешении большем 640x360 иногда проигрывается с небольшими артефактами, проблема камеры. | Sometimes video from the first stream of video camera with resolution more than 640x360 playbacks with some artefacts, this is a camera failure.
LTV | LTV CNM-220 22 / LTV CNM-220 24 | Camera | V5.3.0 build 150715 | 1 | + | 2 | + | - | + |  | - | - | 704x576 (MJPEG) / 1920x1080 (H.264) | 352x288 (MJPEG) / 704x576 (H.264) | 352x240 | + | - | - | + | + |  | + | + | - | motion detection |  | + | Для работы детектора движения, реле, лучей необходимо в web-интерфейсе камеры заполнить расписание работы данных компонентов. | For proper operation of the motion detector, sensors and relays the Operating schedule for these components is to be filled in the camera web interface.
LTV | LTV CNM-220 62 / LTV CNM-220 64 | Camera | V5.3.0 build 150715 | 1 | + | 2 | + | - | + |  | - | - | 704x576 (MJPEG) / 1920x1080 (H.264) | 352x288 (MJPEG) / 704x576 (H.264) | 320x240 | + | - | + | + | + |  | + | + | - | motion detection |  | + | Одновременно может быть активен только один параметр: "Компенсация засветки" или "WDR". | The "Blind compensation" or "WDR" parameter can be enabled at the same time.
LTV | LTV CNM-310 41 / CNM-310 42 | Camera | V5.3.0 build 150605 | 1 | + | 2 | + | - | + |  |  |  | 704x576 (MJPEG) / 1280x720 (H.264) | 640x480 | 320x240 | + | - | + | - | - |  | + | + | - | - |  | + | Одновременно может быть активна либо Компенсация засветки либо WDR Реле в продукте работает наоборот, особенность данной прошивки | Only one parameter has to be active in the same time:"Flashing compensation" or "WDR". Relay operates conversely, firmware feature.
LTV | LTV CNM-320 C1 | Camera | V5.3.0 build 150605 | 1 | + | 2 | + | - | + | - | - | - | 704x576 (MJPEG) / 1920x1080 (H.264) | 640x480 (MJPEG) / 1280x960 (H.264) | 320x240 (MJPEG) / 640x480 (H.264) | + | - | + | +. | - |  | + | + | +. | intrusion detection; line crossing detection; motion detection; tampering detection |  | + | Реле работает инвертировано: при отключении активируется и наоборот (особенность прошивки). На камере есть детектор пересечения линии и детектор вторжений | Relay operation is inverted: it becomes active when disabled and vice versa (firmware feature). Intrusion detection and Cross line detection are integrated.
LTV | LTV CNM-320 C2 | Camera | V5.3.0 build 150605 | 1 | + | 2 | + | - | + | - | - | - | 704x576 (MJPEG) / 1920x1080 (H.264) | 640x480 (MJPEG) / 1280x960 (H.264) | 320x240 (MJPEG) / 640x480 (H.264) | + | - | + | +. | - |  | + | + | +. | intrusion detection; line crossing detection; motion detection; tampering detection |  | + | Реле работает инвертировано: при отключении активируется и наоборот (особенность прошивки). На камере есть детектор пересечения линии и детектор вторжений | Relay operation is inverted: it becomes active when disabled and vice versa (firmware feature). Intrusion detection and Cross line detection are integrated.
LTV | LTV CNM-410 00 | Camera | V5.3.0 build 151125 | 1 | + | 2 | + | - | + | - | - | - | 704x576 (MJPEG) / 1280x1024 (H.264) | 640x480 (MJPEG) / 1280x960 (H.264) | 320x240 (MJPEG) / 640x480 (H.264) | + | - | + | +. | + |  | + | +. | +. | intrusion detection; line crossing detection; motion detection; tampering detection |  | + | ​На камере есть детектор пересечения линий и детектор вторжений. На камере реле работает наоборот | Intrusion detection and Cross line detection are integrated. Relay on camera operates conversely.
LTV | LTV CNM-420 00 | Camera | V5.3.0 build 150605 | 1 | + | 2 | + | - | + |  | - | - | 704x576 (MJPEG) / 1920x1080 (H.264) | 640x480 (MJPEG) / 1280x960 (H.264) | 320x240 (MJPEG) / 640x480 (H.264) | + | - | + | + | - |  | + | + | - | motion detection |  | + | Одновременно может быть активен только один параметр: "Компенсация засветки" или "WDR". Реле в ПК Интеллект работает наоборот - особенность данной прошивки | The "Blind compensation" or "WDR" parameter can be enabled at the same time. In Intellect relay operates vice versa - that is the firmware limitation.
LTV | LTV CNM-610 42 / LTV CNM-610 44 | Camera | V5.3.0 build 150623 | 1 | + | 2 | + | - | + |  | - | - | 704x576 (MJPEG) / 1280x720 (H.264) | 640x480 | 320x240 | + | - | - | - | - |  | - | - | - | motion detection |  | + | Одновременно может быть активен только один параметр: "Компенсация засветки" или "WDR". | The "Blind compensation" or "WDR" parameter can be enabled at the same time.
LTV | LTV CNM-610 48 | Camera | V5.1.7 build 140528 | 1 | + | 2 | + | - | + |  | - | - | 704x576 (MJPEG) / 1280x960 (H.264) | 640x480 | 320x240 | + | - | - | - | - |  | - | - | - | motion detection |  | + | Для работы детектора движения, лучей, реле необходимо в web-интерфейсе камеры настроить расписание работы этих компонентов. В ПК Интеллект при одновременной работе аудиовхода и аудиовыхода настройки аудиокодеков должны быть одинаковыми. Реле в ПК Интеллект работает наоборот - особенность данной прошивки | For proper operation of detectors, sensors and relays the Operating schedule for these components is to be filled in the camera web interface. The settings of audio input and output are to be the same if they operate simultaneously in Intellect. In Intellect relay operates vice versa - that is the firmware limitation.
LTV | LTV CNM-620 42 | Camera | V5.3.0 build 150605 | 1 | + | 2 | + | - | + | - | - | - | 704x576 (MJPEG) / 1920x1080 (H.264) | 640x480 (MJPEG) / 1280x960 (H.264) | 320x240 (MJPEG) / 640x480 (H.264) | + | - | - | - | - |  | - | - | - | intrusion detection; line crossing detection; motion detection; tampering detection |  | + | На камере есть детектор пересечения линии и детектор вторжений. | Intrusion detection and Cross line detection are integrated.
LTV | LTV CNM-620 48 / LTV CNM-720 48 / LTV CNM-820 48 | Camera | V5.3.0 build 150605 | 1 | + | 2 | + | - | + |  | - | - | 704x576 (MJPEG) / 1920x1080 (H.264) | 640x480 (MJPEG) / 1280x960 (H.264) | 320x240 (MJPEG) / 640x480 (H.264) | + | - | - | - | - |  | + | + | - | motion detection |  | + | Одновременно может быть активен только один параметр: "Компенсация засветки" или "WDR". | The "Blind compensation" or "WDR" parameter can be enabled at the same time.
LTV | LTV CNM-710 48 | Camera | V5.1.7 build 140528 | 1 | + | 2 | + | - | + |  | - | - | 704x576 (MJPEG) / 1280x960 (H.264) | 640x480 | 320x240 | + | - | + | + | - |  | + | + | - | motion detection |  | + | Для работы детектора движения, лучей, реле необходимо в веб-интерфейсе камеры настроить расписание работы этих компонентов. В ПК Интеллект при одновременной работе аудиовхода и аудиовыхода настройки аудиокодеков должны быть одинаковыми. Реле в ПК Интеллект работает наоборот - особенность данной прошивки. | For proper operation of motion detection tool, sensors and relays the Operating schedule for these components is to be filled in the camera web-interface. The settings of audio input and output are to be the same if they operate simultaneously in Intellect software package. In Intellect software package relays work vice versa - that is the firmware limitation.
LTV | LTV CNM-810 41 | Camera | V5.3.0 build 150605 | 1 | + | 2 | + | - | + | - | - | - | 704x576 (MJPEG) / 1280x720 (H.264) | 640x480 | 320x240 | + | - | - | - | - |  | - | - | - | intrusion detection; line crossing detection; motion detection; tampering detection |  | + | На камере есть детектор пересечения линии и детектор вторжений. | Intrusion detection and Cross line detection are integrated.
LTV | LTV CNM-810 48 | Camera | V5.3.0 build 150605 | 1 | + | 2 | + | - | + |  | - | - | 704x576 (MJPEG) / 1280x960 (H.264) | 640x480 | 320x240 | + | - | - | + | - |  | + | + | - | motion detection |  | + | В ПК Интеллект реле работают наоборот - особенность прошивки камеры. Для работы детекторов, лучей и реле необходимо заполнить расписание работы данных компонентов в веб-интерфейсе камеры | In Intellect software package relays work vice versa - that is the camera firmware limitation. For proper operation of detection tools, sensors and relays the Operating schedule for these components is to be filled in the camera web-interface.
LTV | LTV CNM-815 41 | Camera | V5.3.0 build 151125 | 1 | + | 2 | + | - | + | - | - | - | 704x576 (MJPEG) / 1280x960 (H.264) | 640x480 (MJPEG) / 1280x960 (H.264) | 320x240 (MJPEG) / 640x480 (H.264) | + | - | + | - | - |  | - | - | +. | intrusion detection; line crossing detection; motion detection; tampering detection |  | + | ​На камере есть cross line detection и детектор вторжений | Intrusion detection and Cross line detection are integrated.
LTV | LTV CNM-820 41 / CNM-820 42 / CNM-820 44 | Camera | V5.3.0 build 151125 | 1 | + | 2 | +. | - | + | - | - | - | 704x576 (MJPEG) / 1920x1080 (H.264) | 640x480 (MJPEG) / 1280x960 (H.264) | 320x240 (MJPEG) / 640x480 (H.264) | + | - | - | - | - |  | - | - | - | motion detection |  | + | ​Одновременно может быть активна либо Компенсация засветки, либо WDR​ | The "Blind compensation" or "WDR" parameter can be enabled at the same time.
LTV | LTV CNM-825 41 / CNM-825 42 / CNM-825 44 | Camera | V5.3.0 build 150716 | 1 | + | 2 | + |  | + |  |  |  | 704x576 (MJPEG) / 1920x1080 (H.264) | 640x480 (MJPEG) / 1280x960 (H.264) | 320x240 (MJPEG) / 640x480 (H.264) | + | - | + | [8 empty] | + | Одновременно может быть активна либо Компенсация засветки либо WDR. | Only one parameter has to be active in the same time:"Flashing compensation" or "WDR".
LTV | LTV CNP-225 62 | Camera | V5.3.0 build 150722 | 1 | + | 3 | + | + | + | - | - | - | 1920x1080 | 1280x960 | 1280x720 | + | - | + | + | + |  | + | + | - | hacking detection; motion detection |  | + | Реле работают наоборот, при включении отключается, при отключении включается (особенность прошивки). Настройки WDR и Компенсация засветки взаимозависимы, одновременно может быть активна только одна. Для активации дворника необходимо вызвать 301-й пресет телеметрии. | Relays work vice versa - get disabled and get enabled (firmware feature). The "Blind compensation" and "WDR" parameters are interdependent - only one can be enabled at the same time. To enable a wiper use 301 telemetry preset.
LTV | LTV CNT-230 24 | Camera | 01.08 | 1 | + | 2 | + | - | + | - | - | - | 1920x1080 (MJPEG) / 2048x1536 (H.264) | 800x600 | 640x480 | + | - | + | - | + |  | + | + | - | - |  | +
LTV | LTV CNT-450 00 | Camera | 01.11 | 1 | + | 2 | + |  | + |  |  |  | 2048x1536 | 800x600 | 640x480 | + | - | + |  |  |  | + | + |  | motion detection |  | + | Для использования детектора движения, лучей и реле их необходимо предварительно настроить через web-интерфейс камеры | Motion detection, sensors and relays are to be enabled in the camera web interface.
LTV | LTV CNT-630 58 / LTV CNT-730 58 / LTV CNT-830 58 | Camera | 01.19 | 1 | + | 3 | + | - | + | - | - | - | 800x600 (MJPEG) / 2048x1536 (H.264) | 800x600 | 640x480 | + | - | + | - | - |  | + | + | - | motion detection |  | + | ​Частота кадров 30 доступна в ТВ-стандарте NTSC. | 30 fps are available in NTSC TV standard.
LTV | LTV CNT-650 58 / LTV LTV-GICDM5-T6231LH-V3-9 | Camera | 01.11 | 1 | + | 2 | + | - | + | - | - | - | 2048x1536 | 800x600 | 640x480 | + | - | + | - | - |  | + | + | - | motion detection |  | + | Для использования лучей и реле их необходимо предварительно активировать через web-интерфейс камеры | Sensors and relays are to be enabled in the camera web interface.
LTV | LTV CNT-750 18 | Camera | 01.15 | 1 | + | 2 | + | - | + |  | - | - | 2048x1536 (MJPEG) / 2592x1944 (H.264) | 800x600 | 640x480 | + | - | + | - | - |  | + | + | - | motion detection |  |  | 1. Если на одном из видеопотоков (основной, дополнительный) включен кодек MJPEG с разрешением с шириной от 2048 и выше, то корректное получение видео в кодеке MJPEG с другим разрешением по другим видеопотокам не гарантируется. Если по другим видеопотокам​​ передавать такое же разрешение как и по основному, либо передавать другой кодек (H.264), то возможно получение корректного видео. 2. Области детектирования необходимо настраивать в веб-интерфейсе (особенность камеры​​). 3. Список разрешений на втором потоке зависит от разрешения на первом потоке. 4. Максимальные разрешения на первом потоке для кодеков H.264 и ​MJPEG различны. | 1. If there is chosen MJPEG codec at any stream (main or sub) with resolution's width 2048 or more, then correct getting of video via MJPEG codec with another resolution via other streams is not guaranteed. It is possible to get correct video via other streams with the same resolution as at the main stream, or with the usage of another codec (H.264). 2. Detection areas should be created in WEB-interface (feature of the device). 3. The range of resolution values on the second stream depends on that on the first stream. 4. Highest resolution at first stream for H.264 & ​MJPEG are different.
LTV | LTV CNT-750 41 | Camera | 01.11 | 1 | + | 2 | + | - | + |  | - | - | 2048x1536 | 800x600 | 640x480 | + | - | - | - | - |  | - | - | - | motion detection |  | + | motion detection необходимо настраивать в web-интерфейсе камеры. | The motion detector is to be configured in the camera web interface.
LTV | LTV CNT-830 41 / LTV-GICDM3-T8231LH-F2.8 | Camera | 1.14 | 1 | + | 3 | + | - | + | - | - | - | 800x600 (MJPEG) / 2048x1536 (H.264) | 800x600 | 640x480 | + | - | - | - | - |  | - | - | - | motion detection |  | + | ​Максимальное разрешение 2048x1536 для камеры доступно только для кодека H.264 (особенность камеры). Поэтому в ПК Интеллект для mjpeg максимальное разрешение следует применять в веб-интефейсе камеры. | Maximum resolution (2048x1536) is available for H.264 codec only - the device feature. For video in the mjpeg format maximum resolution is to be applied in the device web interface.
LTV | LTV CNT-850 58 | Camera | 01.11 | 1 | + | 2 | + | - | + |  | - | - | 2048x1536 | 800x600 | 640x480 | + | - | - | - | - |  | + | + | - | motion detection |  | + | motion detection, микрофон, луч и реле необходимо настраивать в web-интерфейсе камеры. | The motion detector, microphone, sensors and relays are to be configured in the camera web interface.
LTV | LTV LTV CNT-230 24 | Camera | 01.08 | 1 | + | 2 | + | - | + | - | - | - | 1920x1080 (MJPEG) / 2048x1536 (H.264) | 800x600 | 640x480 | + | - | + | - | + |  | + | + | - | motion detection |  | +
LTV | LTV LTV-DVR-1662-HV | DVR | V2.2.8 build 130815 | 16 | +. | 2 |  |  | + |  |  |  | 960x576 | 704x576 | 352x288 | - | - | - | - | - |  | - | - | +. |  |  | +
LTV | LTV LTV-GHSDNO20L-M2 | Camera | V5.1.8 build 150303 | 1 | + | 2 | + | + | + |  | - | - | 1920x1080 | 1280x960 | 1280x720 | + | - | - | - | + |  | - | - | - | motion detection |  | +
LTV | LTV LTV-GICDM1-E4230 / LTV LTV-GICDM1-E4230-V2.8-12 / LTV LTV-GICDM1-E4230-V5-60 | Camera | 3.4.2(GAZPROM) | 1 | + | 2 | + | - | + |  | - | - | 1280x720 (MJPEG) / 1280x1024 (H.264) | 704x576 (MJPEG) / 1280x720 (H.264) | 352x288 (MJPEG) / 704x576 (H.264) | + | - | + | - | +. |  | - | + | - | - |  | +
LTV | LTV LTV-GICDM1-E6231L-V / LTV LTV-GICDM1-E6231L-V3-10.5 / LTV LTV-GICDM1-E6231L-V7-22 | Camera | 3.4.2(GAZPROM) | 1 | + | 2 | + | - | + |  | - | - | 1280x720 (MJPEG) / 1280x1024 (H.264) | 704x576 (MJPEG) / 1280x720 (H.264) | 352x288 (MJPEG) / 1280x720 (H.264) | + | - | + | - | +. |  | - | + | - | - |  | + | Для второго потока при максимальном разрешении максимальный fps равен 10. | There are max. 10 fps for the second stream at maximum resolution.
LTV | LTV LTV-GICDM1-E6235L-F3.6 | Camera | 3.4.2(GAZPROM) | 1 | + | 2 | + | - | + |  | - | - | 1280x720 | 704x576 | 704x576 | + | - | - | - | - |  | - | - | - | - |  | + | Для второго потока при максимальном разрешении максимальный fps равен 10. | There are max. 10 fps for the second stream at maximum resolution.
LTV | LTV LTV-GICDM1-E8231L-V3-10.5 | Camera | 3.4.2(GAZPROM) | 1 | + | 2 | + | - | + |  | - | - | 1280x720 (MJPEG) / 1280x1024 (H.264) | 704x576 (MJPEG) / 1280x720 (H.264) | 352x288 (MJPEG) / 704x576 (H.264) | + | - | + | - | - |  | - | - | - | - |  | +
LTV | LTV LTV-GICDM2-E4230 / LTV LTV-GICDM2-E4230-V3-10 / LTV LTV-GICDM2-E4230-V5-60 | Camera | 3.4.2(GAZPROM) | 1 | + | 2 | + | - | + |  |  |  | 1280x720 (MJPEG) / 1920x1080 (H.264) | 704x576 (MJPEG) / 1280x720 (H.264) | 352x288 (MJPEG) / 1280x720 (H.264) | + | - | + | - | +. |  | - | + | - | - |  | +
LTV | LTV LTV-GICDM2-E6231L-F4 / LTV-GICDM2-E6231L-F6 | Camera | 3.4.2(GAZPROM) | 1 | + | 2 | + | - | + |  | - | - | 1280x720 (MJPEG) / 1920x1080 (H.264) | 704x576 (MJPEG) / 1280x720 (H.264) | 352x288 (MJPEG) / 1280x720 (H.264) | + | - | + | - | - |  | - | - | - | - |  | +
LTV | LTV LTV-GICDM2-E6231L-V3-10.5 | Camera | 3.4.2(GAZPROM) | 1 | + | 2 | + | - | + |  | - | - | 1280x720 (MJPEG) / 1920x1080 (H.264) | 704x576 (MJPEG) / 1280x720 (H.264) | 352x288 (MJPEG) / 1280x720 (H.264) | + | - | + | - | +. |  | - | + | - | - |  | + | Для второго потока при максимальном разрешении максимальный fps равен 10. | There are max. 10 fps for the second stream at maximum resolution. The sharpness setting is enabled in the camera web interface. Camera is detected as LTV-GICDM2-E6231L-V.
LTV | LTV LTV-GICDM2-E6231L-V7-22 | Camera | 3.4.2(GAZPROM) | 1 | + | 2 | + | - | + |  | - | - | 1280x720 (MJPEG) / 1920x1080 (H.264) | 704x576 (MJPEG) / 1280x720 (H.264) | 352x288 (MJPEG) / 1280x720 (H.264) | + | - | + | - | +. |  | - | + | - | - |  | + | Для второго потока при максимальном разрешении максимальный fps равен 10. | There are max. 10 fps for the second stream at maximum resolution.
LTV | LTV LTV-GICDM2-E8231L-F4 / LTV-GICDM2-E8231L-F6 | Camera | 3.4.2(GAZPROM) | 1 | + | 2 | + | - | + |  | - | - | 1280x720 (MJPEG) / 1920x1080 (H.264) | 704x576 (MJPEG) / 1280x720 (H.264) | 352x288 (MJPEG) / 1280x720 (H.264) | + | - | + | - | - |  | - | - | - | - |  | + | Для второго потока при максимальном разрешении максимальный fps равен 10. | There are max. 10 fps for the second stream at maximum resolution.
LTV | LTV LTV-GICDM2-E8231L-V3-10.5 | Camera | 3.4.2(GAZPROM) | 1 | + | 2 | + |  | + |  |  |  | 1280x720 (MJPEG) / 1920x1080 (H.264) | 704x576 (MJPEG) / 1280x720 (H.264) | 352x288 (MJPEG) / 1280x720 (H.264) | + | - | + |  | +. |  |  | + | - | - |  | + | Для второго потока при максимальном разрешении максимальный fps равен 10. | There are max. 10 fps for the second stream at maximum resolution.
LTV | LTV LTV-GICDM3-E601-V1 / CNE-632 48 | Camera | 4.0.2.0(7958) | 1 | + | 2 | + | - | + | - | - | - | 2048x1536 | 1280x720 | 352x240 | + | - | - | - | - |  | - | - | - | motion detection |  | + | Третий видеопоток не интегрирован из-за проблем со стороны устройства. | The third video stream is not integrated due to the device problems.
LTV | LTV LTV-GICDM3-E801-V1 / CNE-832 48 | Camera | 4.0.2.0(7958) | 1 | + | 2 | + | - | + | - | - | - | 704x576 (MJPEG) / 2048x1536 (H.264) | 704x576 (MJPEG) / 1280x720 (H.264) | 352x288 | + | - | - | - | - |  | - | - | - | motion detection |  | + | Третий видеопоток не интегрирован из-за проблем со стороны устройства. | The third video stream is not integrated due to the device problems.
LTV | LTV LTV-GICDM3-T4230 / LTV LTV-GICDM3-T4230-V3-10 | Camera | 01.08 (GAZPROM) | 1 | + | 2 | + | - | + |  | - | - | 2048x1536 | 1280x960 | 1280x960 | + | - | + | - | - |  | + | + | - | motion detection |  | + | Для обоих потоков при максимальном разрешении максимальный fps равен 20 к/с. Диапазон значений разрешений на втором потоке зависит от значения разрешения на первом. | Maximum fps for both streams with maximum resolution is 20 fps. The range of resolution values on the second stream depends on that on the first stream.
LTV | LTV LTV-GICDM3-T6230LH-V3-9 / LTV LTV-GICDM3-T6230LH-V9-22 | Camera | 01.08 (GAZPROM) | 1 | + | 2 | + | - | + |  | - | - | 2048x1536 | 1280x960 | 1280x960 | + | - | + | - | - |  | - | + | - | motion detection |  | + | Значения разрешений второго потока зависят от значения на первом. | The values of resolution for the second stream depend on the those for the first stream.
LTV | LTV LTV-GICDM3-T7230-F2.8 | Camera | 01.08 (GAZPROM) | 1 | + | 2 | + | - | + |  | - | - | 2048x1536 | 1280x960 | 1280x960 | + | - | + | - | - |  | - | - | - | motion detection |  | +
LTV | LTV LTV-GICDM3-T7230-V3-9 | Camera | 01.08 (GAZPROM) | 1 | + | 2 | + | - | + |  | - | - | 2048x1536 | 1280x960 | 1280x960 | + | - | + | - | - |  | + | + | - | motion detection |  | + | Чтобы реле и детектор движения заработали их нужно включить в веб-интерфейсе камеры. Диапазон значений разрешений на втором потоке зависит от значения разрешения на первом. | To be able to control alarm out and motion detection it should be turned on in web-interface of the device. Range of resolutions at second stream depends on resolution at first stream.
LTV | LTV LTV-GICDM3-T8230H-F3.6 | Camera | 01.08 (GAZPROM) | 1 | + | 2 | + | - | + |  | - | - | 2048x1536 | 1280x960 | 1280x960 | + | - | + | + | - |  | - | - | - | motion detection |  | + | Для обоих кодеков при максимальном разрешении максимальная частота кадров 20 к/с | Maximum fps for both codecs with maximum resolution is 20 fps.
LTV | LTV LTV-GISDNI10-TM3 | Camera | 0.1.5053M | 1 | + | 2 | + | - | + |  | - | - | 1280x720 (MJPEG) / 2048x1536 (H.264) | 640x480 (MJPEG) / 1280x960 (H.264) | 320x240 (MJPEG) / 1280x960 (H.264) | + | - | + | - | +. |  | - | + | - | motion detection |  | + | Для включения реле и motion detection в ПО ITV ¦ AxxonSoft необходимо активировать их в веб интерфейсе камеры. | To enable sensor and motion detection tool in web, enable them in camera web interface.
LTV | LTV LTV-GISDNO18-TM3 | Camera | 0.1.5035M | 1 | + | 2 | + | - | + |  | - | - | 2048x1536 | 1280x960 | 1280x960 | + | - | + | - | +. |  | - | + | - | motion detection |  | + | Для включения реле и motion detection в ПО ITV ¦ AxxonSoft необходимо активировать их в веб интерфейсе камеры. | To enable sensor and motion detection tool in web, enable them in camera web interface.
LTV | LTV LTV-GISDNO20-EM2 | Camera | 3.4.2(GAZPROM) | 1 | + | 2 | + | - | + |  | - | - | 1920x1080 | 1280x720 (MJPEG) / 1920x1080 (H.264) | 704x576 (MJPEG) / 1920x1080 (H.264) | + | - | - | - | +. |  | - | - | - | - |  | +
LTV | LTV LTV-HSDNO20L-M2 | Camera | V5.1.8 build 140613 | 1 | + | 2 | + | + | + |  | - | - | 1920x1080 | 1280x960 | 1280x720 | + | - | - | - | + |  | - | - | - | motion detection |  | +
LTV | LTV LTV-ICCM1-B320-F3.8 | Camera | 1044-1026-1031-1008 | 1 | - |  | + | + | + |  |  |  | 1280x1024 | 640x480 | 320x240 | + |  | + |  | - |  | + | + |  | - |  | + | При замыкании луча, камера иногда присылает по очереди, что луч замыкают, размыкают и т.д., это проблема производителей. | When a sensor is closed, the camera signals it is open and closed repeatedly. This is a problem with the camera itself.
LTV | LTV LTV-ICDM1-423 / LTV-ICDM1-723-V3.3-12 | Camera | LTV01.2.1913.42 | 1 | - |  | + |  | + |  |  |  | 1280x1024 | 640x480 | 320x240 | + |  | + | + |  |  | + | + |  | motion detection |  | + | 1. Перед началом работы с камерой необходимо в веб-интерфейсе выключить режим "Installation Mode", т.е. присвоить этому параметру значение "Off". 2. Разрешение и частота кадров меняются для обоих потоков одновременно - особенность камеры. 3. Прошивка 51110.2.1784.100: Через ONVIF не работают лучи и реле. 4. Прошивка 51110.2.1784.100: Не работает аудио выход | 1. Before using the camera, go to the web interface and disable the Installation Mode, i.e. assign "Off" to this parameter. 2. The resolution and frame rate are adjusted for both streams at the same time - this is a limitation of the camera. 3. The 51110.2.1784.100 firmware: The sensors and relays do not work via ONVIF. 4. The 51110.2.1784.100 firmware: The audio output doesn't work
LTV | LTV LTV-ICDM1-623LH-V3.3-12 | Camera | 51110.2.1784.100 | 1 | - |  | + |  | + |  |  |  | 1280x1024 | 1280x720 | 640x480 | + |  | + | + | +. |  | + | + |  | motion detection |  | + | 1. Камера не поворотная, но есть встроенный трансфокатор. 2. Разрешение меняется одновременно для двух потоков. В настройках указано в виде "Разрешение 1 потока : Разрешение 2 потока" 3. Прошивка 51110.2.1784.100: Через ONVIF не работают лучи и реле. | 1. This is not a PTZ camera, but it has a built-in zoom lens. 2. The resolution is adjusted for both streams at the same time. This setting is represented as "Resolution, stream 1 : resolution, stream 2 3. The 51110.2.1784.100 firmware: The sensors and relays do not work via ONVIF.
LTV | LTV LTV-ICDM1-623LH-V3-9 | Camera | LTV01.2.1074.42 | 1 | - |  | + |  | + |  |  |  | 1280x1024 | 1024x768 | 640x480 | + |  | + | - | +. |  | + | + |  | motion detection |  | +
LTV | LTV LTV-ICDM1-723(L)-V3-9 / LTV-ICDM1-823LH-V3-9 | Camera | LTV01.2.1084.42 | 1 | - |  | + |  | + |  |  |  | 1280x1024 | 1024x768 | 640x480 | + |  | + | - | + |  | + | + |  | motion detection |  | +
LTV | LTV LTV-ICDM1-823H-V3.3-12 | Camera | 51110.2.1784.100 | 1 | - |  | + |  | + |  |  |  | 1280x1024 | 1024x768 | 320x240 | + |  | + | + | +. |  | + | + |  | motion detection |  | + | 1. Камера не поворотная, но есть встроенный трансфокатор. Перед началом работы с камерой необходимо в веб-интерфейсе выключить режим "Installation Mode", т.е. присвоить этому параметру значение "Off". 2. Разрешение и частота кадров меняются для обоих потоков одновременно - особенность камеры. 3. Прошивка 51110.2.1784.100: через ONVIF не меняется разрешение в кодеке MJPEG - проблема камеры. 4. Прошивка 51110.2.1784.100: через ONVIF не меняется частота кадров - проблема камеры. 5. Прошивка 51110.2.1784.100: Через ONVIF не работают лучи и реле. | 1. This is not a PTZ camera, but it has a built-in zoom lens. 2. Before using the camera, go to the web interface and disable the Installation Mode, i.e. assign Off to this parameter. The resolution and frame rate are adjusted for both streams at the same time - this is a limitation of the camera. 3. The 51110.2.1784.100 firmware: Via the ONVIF protocol, you can not change the resolution for the MJPEG codec - this seems to be the problem with the device. 4. The 51110.2.1784.100 firmware: Via the ONVIF protocol, you cannot change the frame rate - this seems to be the problem with the device. 5. The 51110.2.1784.100 firmware: The sensors and relays do not work via ONVIF.
LTV | LTV LTV-ICDM1-B423L-F3.8 | Camera | 1044-1026-1031-1008 | 1 | - |  | + | + | + |  |  |  | 1280x1024 | 640x480 | 320x240 | + |  | + | + | - |  | + | + |  | - |  | + | При замыкании луча, камера иногда присылает по очереди сообщения, что луч замыкают, размыкают и т.д., это баг на самом устройстве. | When a sensor is closed, the camera signals it is open and closed repeatedly. This is a problem with the camera itself.
LTV | LTV LTV-ICDM1-B623L-F3.8 | Camera | 1044-1026-1031-1008 | 1 | - |  | + | + | + |  |  |  | 1280x1024 | 640x480 | 320x240 | + |  |  |  | - |  | + | + |  | - |  | + | При замыкании луча, камера иногда присылает по очереди сообщения, что луч замыкают, размыкают и т.д., это проблема производителей. | When a sensor is closed, the camera signals it is open and closed repeatedly. This is a problem with the camera itself.
LTV | LTV LTV-ICDM1-B723L-F3.8 | Camera | 1044-1026-1031-1008 | 1 | - |  | + | + | + |  |  |  | 1280x1024 | 640x480 | 320x240 | + |  | + | - | - |  | + | + |  | - |  | + | При замыкании луча, камера иногда присылает по очереди сообщения, что луч замыкают, размыкают и т.д., это проблема производителей. | When a sensor is closed, the camera signals it is open and closed repeatedly. This is a problem with the camera itself.
LTV | LTV LTV-ICDM1-E4230 | Camera | 3.4.1 | 1 | + | 2 | - | - | + |  | - | - | 1280x1024 | 1280x720 | 704x576 | + | - | + | - | +. |  | - | + | - | - |  | +
LTV | LTV LTV-ICDM1-E6231L-F | Camera | 3.4.1 | 1 | + | 2 | - | - | + |  | - | - | 1280x1024 | 1280x720 | 704x576 | + | - | + | - | - |  | - | - | - | - |  | + | Для второго потока при максимальном разрешении максимальный fps равен 10. | There are max. 10 fps for the second stream at maximum resolution.
LTV | LTV LTV-ICDM1-E6231L-V3-10.5 / LTV-ICDM1-E6231L-V7-22 | Camera | 3.4.1 | 1 | + | 2 | - | - | + |  | - | - | 1280x1024 | 1280x720 | 704x576 | + | - | + | - | - |  | - | + | - | - |  | +
LTV | LTV LTV-ICDM1-E6235L-F3.6 | Camera | 3.4.1 | 1 | + | 2 | - | - | + |  | - | - | 1280x720 | 704x576 | 704x576 | + | - | - | - | - |  | - | - | - | - |  | + | Для второго потока при максимальном разрешении максимальный fps равен 10. Прошивка 3.4.1 не поддерживает кодек mjpeg, поэтому если для камеры с прошивкой 3.4.1 в продукте выставить mjpeg, то камера может начать некорректно работать. Помогает сброс на заводские настройки. | There are max. 10 fps for the second stream at max.resolution. Firmware 3.4.1 does not support mjpeg codec - unstable operation of the camera can be caused if in software you set mjpeg for camera with firmware 3.4.1. Perform a factory data reset.
LTV | LTV LTV-ICDM1-E8231L-V3.3-12 | Camera | 3.4.1 | 1 | + | 2 | - | - | + |  | - | - | 1280x1024 | 1280x720 | 704x576 | + | - | + | - | +. |  | - | + | - | - |  | +
LTV | LTV LTV-ICDM2-423 / LTV-ICDM2-723-V3.3-12 | Camera | LTV01.2.1913.42 | 1 | - |  | + |  | + |  |  |  | 1280x720 (MJPEG) / 1920x1080 (H.264) | 640x480 (MJPEG) / 1024x768 (H.264) | 320x240 (MJPEG) / 640x480 (H.264) | + |  | + | + |  |  | + | + |  | motion detection |  | + | 1. Перед началом работы с камерой необходимо в веб-интерфейсе выключить режим "Installation Mode", т.е. присвоить этому параметру значение "Off". 2. Разрешение и частота кадров меняются для обоих потоков одновременно - особенность камеры. 3. Прошивка 51110.2.1784.100: Через ONVIF не работают лучи и реле. 4. Прошивка 51110.2.1784.100: Не работает аудио выход | 1. Before using the camera, go to the web interface and disable the Installation Mode, i.e. assign "Off" to this parameter. 2. The resolution and frame rate are adjusted for both streams at the same time - this is a limitation of the camera. 3. The 51110.2.1784.100 firmware: The sensors and relays do not work via ONVIF. 4. The 51110.2.1784.100 firmware: The audio output doesn't work
LTV | LTV LTV-ICDM2-423-T5 | Camera | LTV01.2.1227.42 | 1 | - |  | + |  | + |  |  |  | 1920x1080 | 1024x768 | 640x480 | + |  |  |  | + |  |  |  |  | motion detection |  | + | 1. В ПО ITV ¦ AxxonSoft записаны двойные разрешения ("разрешение для 1-го потока" : "разрешение для 2-го потока") 2. Режим двухпоточности, при котором на каждом потоке установлен кодек MJPEG, не поддерживается. 3. Для того, чтобы в ПО ITV ¦ AxxonSoft видео с кодеком MJPEG шло с корректным разрешением, необходимо сначала выбрать граббер H.264, установить требуемое разрешение, а затем изменить тип граббера на MJPEG. 4. Камера не поворотная, но есть встроенный трансфокатор. | 1. In the AxxonSoft software are recorded double resolution ("Resolution for 1st stream": "Resolution for 2nd stream"). 2. Dual-stream mode, where at each stream MJPEG turned on, is not supported. 3. To get video with MJPEG codec and correct resolution in AxxonSoft software, you need firstly to select the grabber H.264, set the desired resolution, and then change type of grabber to MJPEG. 4. The camera does not PTZ but it has a built-in zoom lens.
LTV | LTV LTV-ICDM2-623L-F.4 | Camera | LTV01.2.1210.42 | 1 | - |  | + |  | + |  |  |  | 1920x1080 | 1024x768 | 640x480 | + | [8 empty] | motion detection |  | +
LTV | LTV LTV-ICDM2-623LH-V3.3-12 | Camera | 51110.2.1784.100 | 1 | - |  | + |  | + |  |  |  | 1280x720 (MJPEG) / 1920x1080 (H.264) | 640x480 (MJPEG) / 1024x768 (H.264) | 320x240 (MJPEG) / 640x480 (H.264) | + |  | + | + | +. |  | + | + |  | motion detection |  | + | 1. Камера не поворотная, но есть встроенный трансфокатор. 2. Разрешение и частота кадров меняются для обоих потоков одновременно - особенность камеры. 3. Прошивка 51110.2.1784.100: через ONVIF не меняется разрешение в кодеке MJPEG - проблема камеры. 4. Прошивка 51110.2.1784.100: Через ONVIF не работают лучи и реле. | 1. This is not a PTZ camera, but it has a built-in zoom lens. 2. The resolution and frame rate are adjusted for both streams at the same time - this is a limitation of the camera. 3. The 51110.2.1784.100 firmware: Viva the ONVIF protocol, you can not change the resolution for the MJPEG codec - this seems to be the problem with the device. 4. The 51110.2.1784.100 firmware: The sensors and relays do not work via ONVIF.
LTV | LTV LTV-ICDM2-623LH-V3-9 | Camera | LTV01.2.1227.42 | 1 | - |  | + |  | + |  |  |  | 1920x1080 | 1024x768 | 640x480 | + |  | + | - | + |  | + | + |  | motion detection |  | + | Режим двухпоточности, при котором на каждом потоке установлен кодек MJPEG, не поддерживается. Для того, чтобы в ПО ITV ¦ AxxonSoft видео с кодеком MJPEG шло с корректным разрешением, необходимо сначала выбрать граббер H.264, установить требуемое разрешение, а затем изменить тип граббера на MJPEG. | Dual-stream mode, where at each stream MJPEG turned on, is not supported. To get video with MJPEG codec and correct resolution in AxxonSoft software, you need firstly to select the grabber H.264, set the desired resolution, and then change type of grabber to MJPEG.
LTV | LTV LTV-ICDM2-723(L)-V3-9 / LTV-ICDM2-823LH-V3-9 | Camera | LTV01.2.1227.42 | 1 | - |  | + |  | + |  |  |  | 1920x1080 | 1024x768 | 640x480 | + |  | + | - | + |  | + | + |  | motion detection |  | +
LTV | LTV LTV-ICDM2-723L-F.4 | Camera | LTV01.2.1210.42 | 1 | - |  | + |  | + |  |  |  | 1920x1080 | 1024x768 | 640x480 | + | [8 empty] | motion detection |  | +
LTV | LTV LTV-ICDM2-823-F2.1 / LTV-ICDM2-823-F4 | Camera | LTV01.2.1074.42 | 1 | + | 2 | + | - | + |  | - | - | 1920x1080 | 1024x768 | 640x480 | + | - | - | - | - |  | - | - | - | motion detection |  | + | Для корректного отображения видео нельзя ставить MJPEG одновременно на двух потоках | Dual-stream mode, where at each stream MJPEG is set, is not supported.
LTV | LTV LTV-ICDM2-823H-V3.3-12 | Camera | LTV01.2.1913.42 | 1 | - |  | + |  | + |  |  |  | 1920x1080 | 1024x768 | 640x480 | + |  | + | + | +. |  | + | + |  | motion detection |  | + | 1. Камера не поворотная, но есть встроенный трансфокатор. 2. Перед началом работы с камерой необходимо в веб-интерфейсе выключить режим "Installation Mode", т.е. присвоить этому параметру значение "Off". 3. Разрешение и частота кадров меняются для обоих потоков одновременно - особенность камеры. 4. Прошивка 51110.2.1784.100: через ONVIF не меняется разрешение в кодеке MJPEG - проблема камеры. 5. Прошивка 51110.2.1784.100: через ONVIF не меняется частота кадров - проблема камеры. 6. Прошивка 51110.2.1784.100: Через ONVIF не работают лучи и реле. | 1. This is not a PTZ camera, but it has a built-in zoom lens. 2. Before using the camera, go to the web interface and disable the Installation Mode, i.e. assign Off to this parameter. 3. The resolution and frame rate are adjusted for both streams at the same time - this is a limitation of the camera. 4. The 51110.2.1784.100 firmware: Viva the ONVIF protocol, you can not change the resolution for the MJPEG codec - this seems to be the problem with the device. 5. The 51110.2.1784.100 firmware: Via the ONVIF protocol, you cannot change the frame rate - this seems to be the problem with the device. 6. The 51110.2.1784.100 firmware: The sensors and relays do not work via ONVIF.
LTV | LTV LTV-ICDM2-E4230 / LTV-GICDM2-E4231-V3-10 / LTV-GICDM2-E4231-V5-60 / LTV-GICDM2-E4231-V7-22 / LTV-GICDM2-E4231 | Camera | 3.4.1 | 1 | + | 2 | - | - | + | - | - | - | 1920x1080 | 1280x720 | 1280x720 | + | - | + | - | +. |  | - | + | - | motion detection |  | + | Для второго потока при максимальном разрешении максимальный fps равен 10. Прошивка 3.4.1 не поддерживает кодек mjpeg, поэтому если для камеры с прошивкой 3.4.1 в продукте выставить mjpeg, то камера может начать некорректно работать. Помогает сброс на заводские настройки. | There are max. 10 fps for the second stream with maximum resolution. The sharpness setting is to be enabled in the device web interface to be available in Axxon Next. Mjpeg is not supported in firmware 3.4.1, i.e. unstable operation of the camera can be caused if mjpeg is set in software for the device with firmware 3.4.1. Perform factory data reset.
LTV | LTV LTV-ICDM2-E6231L-F | Camera | 3.4.1 | 1 | + | 2 | - | - | + |  | - | - | 1920x1080 | 1280x720 | 1280x720 | + | - | + | - | - |  | - | - | - | - |  | +
LTV | LTV LTV-ICDM2-E6231L-V3-10.5 | Camera | 3.4.1 | 1 | + | 2 | - | - | + |  | - | - | 1920x1080 | 1280x720 | 1280x720 | + | - | + | - | +. |  | - | + | - | - |  | + | Для второго потока при максимальном разрешении максимальный fps равен 10. | There are max. 10 fps for the second stream at maximum resolution.
LTV | LTV LTV-ICDM2-E6231L-V7-22 | Camera | 3.4.1 | 1 | + | 2 | - | - | + |  | - | - | 1920x1080 | 1280x720 | 1280x720 | + | - | + | - | +. |  | - | + | - | - |  | + | Для второго потока при максимальном разрешении максимальный fps равен 10. | There are max. 10 fps for the second stream at maximum resolution.
LTV | LTV LTV-ICDM2-E8231L-F4 / LTV-ICDM2-E8231L-F6 | Camera | 3.4.1 | 1 | + | 2 | - | - | + |  | - | - | 1920x1080 | 1280x720 | 1280x720 | + | - | + | - | - |  | - | - | - | - |  | + | Чтобы работала настройка резкость, нужно ее включить в веб-интерфейсе камеры. | The sharpness setting is enabled in the camera web interface.
LTV | LTV LTV-ICDM2-E8231L-V3-10.5 | Camera | 3.4.1 | 1 | + | 2 | - | - | + |  | - | - | 1920x1080 | 1280x720 | 1280x720 | + | - | + | - | +. |  | - | + | - | - |  | + | Для второго потока при максимальном разрешении максимальный fps равен 10. | There are max. 10 fps for the second stream at maximum resolution.
LTV | LTV LTV-ICDM3-T4230 | Camera | 01.11 | 1 | + | 2 | + | - | + | - | - | - | 2048x1536 | 800x600 | 640x480 | + | - | + | - | - |  | + | + | - | motion detection |  | + | Для обоих потоков при максимальном разрешении максимальный fps равен 20 к/с. Диапазон значений разрешений на втором потоке зависит от значения разрешения на первом. Детектор дв​ижения, луч, реле и микрофон необходимо настраивать в веб-интерфейсе камеры.​ | Maximum fps for both streams at maximum resolution is 20 fps. The range of resolution values on the second stream depends on the resolution value on the first stream. The motion detection tool, sensor, relay and microphone are to be configured in the device web interface.
LTV | LTV LTV-ICDM3-T6230LH-V3-9 | Camera | 01.08 | 1 | + | 2 | + | - | + |  | - | - | 2048x1536 | 1280x960 | 1280x960 | + | - | + | - | - |  | - | + | - | motion detection |  | + | Значения разрешений второго потока зависят от значения на первом. | The values of resolution for the second stream depend on those for the first one.
LTV | LTV LTV-ICDM3-T6230LH-V9-22 | Camera | 01.08 | 1 | + | 2 | + | - | + |  | - | - | 2048x1536 | 1280x960 | 1280x960 | + | - | + | - | - |  | - | + | - | motion detection |  | + | Значения разрешений второго потока зависят от значения на первом. | The values of resolution for the second stream depend on those for the first one.
LTV | LTV LTV-ICDM3-T7230-F2.8 | Camera | 01.05 | 1 | + | 2 | + | - | + |  | - | - | 2048x1536 | 1280x960 | 1280x960 | + | - | + | - | - |  | - | - | - | - |  | +
LTV | LTV LTV-ICDM3-T7230-V3-9 | Camera | 1.05 | 1 | + | 2 | + | - | + |  | - | - | 2048x1536 | 1280x960 | 320x240 | + | - | + | - | - |  | - | - | - | - |  | + | Телеметрия представлена в виде моторизированного объектива. | Telemetry is provided by motorized lens.
LTV | LTV LTV-ICDM3-T8230H-F3.6 | Camera | 01.08 | 1 | + | 2 | + | - | + |  | - | - | 2048x1536 | 1280x960 | 1280x960 | + | - | + | + | - |  | - | - | - | motion detection |  | + | Для обоих кодеков при максимальном разрешении максимальная частота кадров 20 к/с | Maximum fps for both codecs with maximum resolution is 20 fps.
LTV | LTV LTV-ICDM3-T8230LH-V3-9 | Camera | 01.08 | 1 | + | 2 | + | - | + |  | - | - | 2048x1536 | 1280x960 | 1280x960 | + | - | + | - | - |  | + | + | - | motion detection |  | + | Чтобы реле и детектор движения заработали их нужно включить в веб-интерфейсе камеры. Диапазон значений разрешений на втором потоке зависит от значения разрешения на первом. | To be able to control alarm out and motion detection it should be turned on in web-interface of the device. Range of resolutions at second stream depends on resolution at first stream.
LTV | LTV LTV-ICDV-423 / LTV-ICDV-723-V3.3-12 / LTV-ICDV-623LH-V3.3-12 / LTV-ICDV-823H-V3.3-12 | Camera | LTV01.2.1913.42 | 1 | - |  | + |  | + |  |  |  | 704x576 | 640x480 | 320x240 | + |  | + | + |  |  | + | + |  | motion detection |  | + | 1. Перед началом работы с камерой необходимо в веб-интерфейсе выключить режим "Installation Mode", т.е. присвоить этому параметру значение "Off". 2. Разрешение и частота кадров меняются для обоих потоков одновременно - особенность камеры. 3. Прошивка 51110.2.1784.100: Через ONVIF не работают лучи и реле. | 1. Before using the camera, go to the web interface and disable the Installation Mode, i.e. assign "Off" to this parameter. 2. The resolution and frame rate are adjusted for both streams at the same time - this is a limitation of the camera. 3. The 51110.2.1784.100 firmware: The sensors and relays do not work via ONVIF.
LTV | LTV LTV-ISDNI10-TM3 | Camera | 0.1.5053M | 1 | + | 2 | + | - | + |  | - | - | 1280x720 (MJPEG) / 2048x1536 (H.264) | 640x480 (MJPEG) / 1280x960 (H.264) | 320x240 (MJPEG) / 1280x960 (H.264) | + | - | + | - | +. |  | - | + | - | motion detection |  | + | Для включения реле и motion detection в ПО ITV ¦ AxxonSoft необходимо активировать их в веб интерфейсе камеры. | For relay and motion detection to operate in Axxon software, they are to be enabled in the web interface of the camera.
LTV | LTV LTV-ISDNO18-TM3 | Camera | 0.1.5035M | 1 | + | 2 | + | - | + |  | - | - | 2048x1536 | 1280x960 | 1280x960 | + | - | + | - | +. |  | - | + | - | motion detection |  | + | Для включения реле и motion detection в ПО ITV ¦ AxxonSoft необходимо активировать их в веб интерфейсе камеры. | For relay and motion detection to operate in Axxon software, they are to be enabled in the web interface of the camera.
LTV | LTV LTV-ISDNO20-EM2 | Camera | 3.4.1 | 1 | + | 2 | - | - | + |  | - | - | 1920x1080 | 1920x1080 | 1920x1080 | + | - | + | - | +. |  | - | + | - | - |  | +
LTV | LTV LTV-ISDNO20-M2 | Camera | LTV01.2.6040.42 | 1 | - |  | + |  | + |  |  |  | 1920x1080 | 1024x768 | 640x480 | + |  | + | - | + |  | + | + |  |  |  | + | Значения разрешения применяются для обоих потоков. На камере нельзя выставить MJPEG на обоих потоках. | Resolution values are applied to both streams. You cannot set the MJPEG on the camera for both streams.
LTV | LTV LTV-IWCCM1-B320L-F3.8 | Camera | 1044-1026-1031-1008 | 1 | - |  | + | + | + |  |  |  | 1280x1024 | 640x480 | 320x240 | + |  | + | + | - |  | + | + |  | - |  | + | При замыкании луча, камера иногда присылает по очереди сообщения, что луч замыкают, размыкают и т.д., это проблема производителей. | When a sensor is closed, the camera signals it is open and closed repeatedly. This is a problem with the camera itself.
LTV | LTV-GICDM3-T8230LH-V3-9 | Camera | 01.08 (GAZPROM) | 1 | + | 2 | + | - | + |  | - | - | 2048x1536 | 1280x960 | 1280x960 | + | - | + | - | - |  | + | + | - | motion detection |  | + | Чтобы реле и детектор движения заработали их нужно включить в веб-интерфейсе камеры. Диапазон значений разрешений на втором потоке зависит от значения разрешения на первом. | To be able to control alarm out and motion detection it should be turned on in web-interface of the device. Range of resolutions at second stream depends on resolution at first stream.
Magic Box | Magic Box (ONVIF 2-channel device) | Encoder | v2.1321.5776 | 2 | - |  | + |  | + |  |  |  | 720x576 | 704x288 (MJPEG) / 704x576 (H.264) | 320x240 (MJPEG) / 352x288 (H.264) | + |  | + | + | + |  | - | + |  | motion detection |  | + | 1. Прошивка 371.2285: MJPEG-видео не работает на самом устройстве. 2. Прошивка 1055.4380: звук с подключенного микрофона очень тихий. 3. Прошивка 1055.4380: Лучи инвертированы на самом устройстве 4. Прошивка 1055.4380: Реле перепутаны на самом устройстве 5. Прошивка 1055.4380: Видеоканалы перепутаны на самом устройстве 6. Прошивка 1170.4816: Устройство не поддерживает настройки изображения и фокус (внешняя телеметрия). 7. Перед работой со встроенной аналитикой в ПО ITV ¦ AxxonSoft необходимо выполнить предварительную настройку устройства через утилиту ODM: Удалить профили axxon0 и axxon1 (если есть) Настроить фильтры для аналитики: в разделе Metadata, тип фильтра "Content ItemFilter", значение: Для первого канала: boolean(//tt:SimpleItem[@Name="Source" and @Value="VIDEO_SOURCE_0"]) or boolean(//tt:SimpleItem[@Name="VideoSourceToken" and @Value="VIDEO_SOURCE_0"]) or not(boolean(//tt:SimpleItem[@Name="Source"]) or boolean(//tt:SimpleItem[@Name="VideoSourceToken"])) Для второго канала: boolean(//tt:SimpleItem[@Name="Source" and @Value="VIDEO_SOURCE_1"]) or boolean(//tt:SimpleItem[@Name="VideoSourceToken" and @Value="VIDEO_SOURCE_1"]) or not(boolean(//tt:SimpleItem[@Name="Source"]) or boolean(//tt:SimpleItem[@Name="VideoSourceToken"])) 8. С прошивкой v2.1321.5776 не работают лучи | 1. The 371.2285 firmware: MJPEG video does not work on the device. 2. The 1055.4380 firmware: with the external microphone, the sound volume is very low. 3. The 1055.4380 firmware: The sensors are reversed i.e. closed show open and vice versa on the device itself. The 1055.4380 firmware: The relays are reversed on the device itself. The 1055.4380 firmware: The video channels are mixed up on the device itself. The 1055.4380 firmware: The device does not support the video settings and focus (pan/tilt drive). 7. Before using embedded video analytics in the AxxonSoft software, configure the device using the ODM utility Delete the axxon0 and axxon1 profiles (if they exist) Set up the video analytics filters: go to the Metadata section, find the Content Item Filter type, and set the following value: For the first channel: boolean(//tt:SimpleItem[@Name="Source" and @Value="VIDEO_SOURCE_0"]) or boolean(//tt:SimpleItem[@Name="VideoSourceToken" and @Value="VIDEO_SOURCE_0"]) or not(boolean(//tt:SimpleItem[@Name="Source"]) or boolean(//tt:SimpleItem[@Name="VideoSourceToken"])) For the second channel: boolean(//tt:SimpleItem[@Name="Source" and @Value="VIDEO_SOURCE_1"]) or boolean(//tt:SimpleItem[@Name="VideoSourceToken" and @Value="VIDEO_SOURCE_1"]) or not(boolean(//tt:SimpleItem[@Name="Source"]) or boolean(//tt:SimpleItem[@Name="VideoSourceToken"])) 8. In the v2.1321.5776 firmware, the sensors do not work.
MAGO | MAGO Snooper / Snooper-DP | Sensor | N/A | - | - | - | - | - | - | - | - | - | N/A | N/A | N/A | - | - | - | - | - |  | + | - | - | - |  | + | Металлодетектор. Модель Snooper-DP​ оснащена двумя сенсорами | Metal detector. There are two sensors on Snooper-DP model
Mango DSP | Mango Pegasus-M | Encoder | 3.2.7.10 | 1 | - |  | + | + | + |  |  |  | 720x576 | 704x576 | 352x288 | + |  | + | - | + |  | + | + |  | - |  | + | 1. Изменение некоторых параметров требует перезагрузки устройства (~1 мин). 2. При максимальном качестве возможны задержки видеопотока. 3. При минимальном качестве возможна потеря видеопотока. Нужно перезагрузить устройство. 4. Реле устройства по умолчанию замкнуто. Это проявляется при добавлении устройства, а также при изменении некоторых настроек. После замыкания - размыкания его через ПО ITV ¦ AxxonSoft дальнейшая работа проходит корректно. | 1. For some settings, after you change them, you must restart the device (around 1 minute). 2. At max. quality, the video stream may come with delays or the video stream may stop. Restart the device. 4. By default, the device's relay is closed. This creates problems when adding the device or changing some of the settings. To make the relay work correctly, open/close the relay in the AxxonSoft software.
MBK | MBK MBK-IP67-CMOS-1.3Mp (ONVIF 1-channel device) | Camera | 106.2232 | 1 | - |  | + |  | + |  |  |  | 1280x720 | 1280x720 | 1280x720 | +. | [8 empty] | motion detection |  | + | 1. Само устройство выдает только ~15 fps и в MJPEG и в H.264 2. С прошивкой 106.2232 настройка насыщенности цвета работает наоборот на самом устройстве | 1. The device itself allows around 1 fps, both with MJPEG and H.264. With the 106.2232 firmware, the saturation control works the other way around on the device itself.
Mediatronix | Mediatronix AVSR1 | Encoder | auto | 1 | - |  | - | +. |  |  |  |  | 352x288 | 352x288 | 352x288 | - |  |  |  | - |  | - | - |  |  |  | - | В настройках подключения к устройству нужно указывать порт "20" | When configuring the connection to the device, set the port number to 20.
Mediatronix | Mediatronix IPCAM_OVT2715 | Camera | F106_009 28A3 | 1 | - |  | - | - | + |  |  |  | 1920x1080 | 1920x1080 | 640x368 | - |  | - | - | - |  | - | - | - | - |  | -
Mediatronix | Mediatronix ISIM-PT-HD-18X | Camera | F117_021 6FD1 | 1 | + | 2 | - | - | + |  | - | - | 1920x1080 | 1920x1080 | 1920x1080 | - | - | - | - | + |  | - | - | - | - |  | - | Для отображения видео в однопоточном режиме в ПК Интеллект необходимо выбрать граббер Mtx(H.264) | In Intellect select Mtx(H.264) grabber in order to display video in the single-stream mode.
Merit Lilin | Merit Lilin IPD112ESX | Camera | 0.0.64 | 1 | - |  | + |  | + |  |  |  | 1280x768 | 1280x768 | 640x384 | + |  | - | - |  |  | - | + |  | motion detection |  | - | 1. Максимальная частота кадров: 20 fps в H.264, 10 fps в mjpeg 2. Изменение настроек происходит достаточно долго: камера каждый раз перезагружается. Особенность устройства. 3. С прошивками 0.0.60, 0.0.62 и 0.0.64 луч(датчик) не работают на самом устройстве 4. С прошивками 0.0.60 и 0.0.64 настройки изображения (яркость, контраст и т.д.) через протокол ONVIF не меняются на самом устройстве 5. Доступность кодеков, разрешений, значений частоты кадров в разных потоках взаимозависима. Пользователю придется самостоятельно следить за совместимостью и при необходимости включать/выключать потоки/профили из веб-интерфейса. | 1. Max. frame rate: 20 fps for H.264, 10 fps for MJPEG. 2. Applying changes to settings takes a lot of time: the camera restarts every time. This is a limitation of the device itself. 3. With the 0.0.60, 0.0.62, and 0.0.64 firmware, the sensor does not work on the device itself. 4. With 0.0.60 and 0.0.64, if you use the ONVIF protocol, the video settings (brightness, contrast, and so on) do not change on the device itself. 5. The availability of codecs, resolutions, and frame rates for one stream depends on the current settings of the other. Users must manually check whether the settings are compatible and use the web interface to enable/disable streams/profiles if needed.
Merit Lilin | Merit Lilin IPD2220ES3 / IPR320ESX3 | Camera | 1.0.490 | 1 | - |  | + |  | + |  |  |  | depends from device parameters | depends from device parameters | depends from device parameters | +. |  | - |  | + |  |  |  |  | - |  | - | Профили настраиваются вручную в веб-интерфейсе камеры. В ПО ITV ¦ AxxonSoft нужно выбирать соответствующий кодек, чтобы работали настройки. | You can configure profiles in the web interface. In the AxxonSoft software, you have to select an appropriate codec to comply with settings.
Merit Lilin | Merit Lilin IPD552EX | Camera | 0.3.38 | 1 | - |  | + |  | + |  |  |  | 352x288 (MJPEG) / 720x576 (H.264) | 352x288 (MJPEG) / 720x576 (H.264) | 352x288 (MJPEG) / 352x288 (H.264) | + |  | - | [6 empty] | - |  | - | 1) В ПО ITV ¦ AxxonSoft следует выбирать граббер Merit Lilin 2) для MJPEG есть только одно разрешение 352*288 3) для MJPEG максимальное значение fps = 1-2 | 1. In the AxxonSoft software, select the Merit Lilin grabber. 2. For MJPEG, you have only one resolution, 352*288. 3. For MJPEG, the max. frame rate is 1–2 fps.
Merit Lilin | Merit Lilin IPR712S | Camera | 0.0.66 | 1 | - |  | + |  | + |  |  |  | 1280x768 | 1280x768 | depends from device parameters | + | [8 empty] | motion detection |  | - | 1. Изменение настроек видео приводит к перезагрузке камеры (~1 минута) 2. Перед переключением кодека/разрешения нужно убедиться, что в веб-интерфейсе включен соответствующий видео-профиль. 3. Максимальные значения частоты кадров достигаются при отключении неиспользуемых видео-профилей (в веб-интерфейсе). 4. Через ONVIF работает только получение видео, смена частоты кадров и транспортного протокола | 1. If you change video settings, the camera must restart (1 minute). 2. Before switching to a certain codec/resolution, go to the web interface and make sure that the relevant video profile is enabled. 3. To reach the max. frame rate, go to the web interface and disable the video profiles that are not in use. 4. Via the ONVIF protocol, you can only receive video, change the frame rate, and change the transport protocol.
Merit Lilin | Merit Lilin IPR7428ESX / IPR7424ESX | Camera | 1.0.506 | 1 | - |  | - |  | + |  |  |  | 1920x1080 | 1920x1080 | 1920x1080 | + |  | - | - | + |  | - | - |  | - |  | - | Профили настраиваются вручную в веб-интерфейсе камеры. В ПО ITV ¦ AxxonSoft нужно выбирать соответствующий кодек, чтобы работали настройки. | You can configure profiles in the web interface. In the AxxonSoft software, you have to select an appropriate codec to comply with settings.
Merit Lilin | Merit Lilin IPS0258 | Camera | 0.3.49a | 1 | - |  | + |  | + |  |  |  | 352x288 (MJPEG) / 720x576 (H.264) | 352x288 (MJPEG) / 720x576 (H.264) | 352x288 | + |  |  |  | + |  | +. |  |  | - |  | - | 1) Для MJPEG есть только одно разрешение 352*240 2) Для MJPEG максимальное значение fps = 1-2 3) Реле только как реакция на замыкание Луча, поэтому в ПО ITV ¦ AxxonSoft не реализовано 4) Лучи в ПО ITV ¦ AxxonSoft правильно работают только "на замыкание", особенность самой камеры 5) Не работает луч №6 - по заявлению от производителя оборудований данный порт зарезервирован. 6) После изменения настроек (разрешение, качество, fps) на восстановление видеопотока может потребовать до 50 секунд времени. | 1. For MJPEG, you have only one resolution, 352*240 2. For MJPEG, the max. frame rate is 1-2 fps 3. The relay works only as a response to a Sensor tripwire; for this reason, it is not implemented in the AxxonSoft software 4) In the AxxonSoft software, the sensors work properly only as a tripwire, this is a limitation of the camera itself 5. Sensor 6 does not work - according to the vendor, this port is reserved. 6. After you change the settings (resolution, quality, frame rate), the video stream may take up to 50 seconds to restart.
Merit Lilin | Merit Lilin IPS1354N | Camera | 0.3.41a | 1 | - |  | + |  | + |  |  |  | 352x240 (MJPEG) / 720x480 (H.264) | 352x240 (MJPEG) / 720x480 (H.264) | 352x240 | + | [5 empty] | - |  |  | - |  | - | 1) Для MJPEG есть только одно разрешение 352*240 2) Для MJPEG максимальное значение fps = 1-2 3) Реле только как реакция на замыкание Луча, поэтому в ПО ITV ¦ AxxonSoft не реализовано | 1. For MJPEG, you have only one resolution, 352*240. 2. For MJPEG, the max. frame rate is 1–2 fps. 3. The relay works only as a response to the Sensor getting closed; for this reason, it is not implemented in the AxxonSoft software.
Merit Lilin | Merit Lilin IPS1354N (ONVIF) | Camera | 0.3.41a | 1 | - |  | + |  | + |  |  |  | 720x480 | 720x480 | 352x240 | - | [8 empty] | - |  | + | 1) Работает по ONVIF 2) Для MJPEG есть только одно разрешение 352*288 3) Для MJPEG максимальное значение fps = 1-2 4) Реле только как реакция на замыкание Луча, поэтому в ПО ITV ¦ AxxonSoft не реализовано 5) Разрешения необходимо переключать через родной веб-интерфейс камеры. Особенность самого устройства | 1. Works via the ONVIF protocol. 2. For MJPEG, you have only one resolution: 352*288. 3. For MJPEG, the max. frame rate is 1–2 fps. 4. The relay works only when Sensor is on a closed circuit; for this reason, it is not implemented in the AxxonSoft software. 5. Resolutions can be switched only in the camera's web interface. This is a limitation of the device itself.
Merit Lilin | Merit Lilin IPS1358 | Camera | V0.3.28c | 1 | - |  | + |  | + |  |  |  | 352x288 (MJPEG) / 720x576 (H.264) | 352x288 (MJPEG) / 720x576 (H.264) | 352x288 | + |  |  |  | + |  | +. |  |  | - |  | - | 1) В ПО ITV ¦ AxxonSoft следует выбирать граббер Merit Lilin 2) Для MJPEG есть только одно разрешение 352*288 3) Для MJPEG значение fps = 1-2 4) Реле только как реакция на замыкание Луча, поэтому в ПО ITV ¦ AxxonSoft не реализовано 5) Не работает луч №6 - по заявлению от производителей зарезервирован | 1. In the AxxonSoft software, select the Merit Lilin grabber. 2. For MJPEG, you have only one resolution: 352*288. 3. For MJPEG, the frame rate is 1–2 fps. 4. The relay works only as a response to the Sensor getting closed; for this reason, it is not implemented in the AxxonSoft software. 5. Sensor 6 does not work: according to the vendor, this port is reserved for something else.
Merit Lilin | Merit Lilin LR7722EX3.6 | Camera | 1.1.12 | 1 | - | - | + | - | + |  | - | - | 1920x1080 | 1280x720 (MJPEG) / 1920x1080 (H.264) | 352x240 (MJPEG) / 720x480 (H.264) | + | - | + | - | - |  | - | + | - | motion detection |  | - | 1. Значение настройки RTSP-порт должно соответствовать значению аналогичной настройки, выставленному в веб-интерфейсе на странице Network → HTTP/RTSP Service. 2. Особенность прошивки камеры не позволяет провести полноценную интеграцию настроек видео без необходимости совершения дополнительных действий в веб-интерфейсе камеры. 3. Для корректной работы настроек в ПО ITV ¦ AxxonSoft необходимо, настройки "Видеокодек" и "Разрешение" в ПО ITV ¦ AxxonSoft соответствовали аналогичным настройкам в веб-интерфейсе камеры, где они зависят от значения параметра Profile (Settings → Video / Audio). 4. Для того, чтобы в ПК "Интеллект" работали настройки видео, а также разрешения соответствовали указанным в текущих результатах, необходимо соблюдать следующее соответствие между выбранными параметрами в ПК "Интеллект" и значением настройки Profile в веб-интерфейсе камеры: Разрешение в ПК "Интеллект" MJPEG H.264 Стандартное Profile 2 Profile 1 Высокое Profile 1 Profile 2 Полное Profile 1 Profile 1 5. Если установлен антивирус ESET NOD32, то для корректной работы детектора движения необходимо или отключить функцию "защита доступа в интернет" или внести запрос в список исключений 6. Для корректной работы аудио необходимо использовать стандартное значение порта RTSP (554). | 1. The value of the "RTSP port" setting is to correspond to the value of the similar setting set in the web interface on the Network → HTTP/RTSP Service page. 2. Camera firmware does not allow integrating video settings without other actions in the camera web interface. 3. For proper operation of settings in AxxonSoft Software, the "Video codec" and "Resolution" settings in AxxonSoft Software are to correspond to the similar settings in the camera web interface where they depend on the Profile (Settings → Video / Audio) parameter. 4. For video settings to operate and resolutions to correspond to those specified in the results in Intellect, you are to keep the following correspondence of selected parameters in Intellect and the "Profile" setting in the camera web interface: Resolution in Intellect MJPEG H.264 Standard Profile 2 Profile 1 High Profile 1 Profile 2 Full Profile 1 Profile 1. 5. If ESET NOD32 antivirus is installed, then disable the "Web access protection" feature or include the query to the exception list for proper operation of the Motion detection tool. 6. Use the standard value of the RTSP port (554) for the proper operation of audio.
Merit Lilin | Merit Lilin PIH-7625PFIP | Camera | 2.40 R07.2.T | 1 | - |  | + | [5 empty] | 704x576 | 352x288 | 176x144 | + |  |  |  | + |  | - | - |  | - |  | - | 1. В ПО ITV ¦ AxxonSoft следует выбирать граббер Lilin 2. В поле "Скорость" на панели телеметрии следует вводить числа меньше 8. | 1. In the AxxonSoft software, select the Lilin grabber. 2. In the Telemetry Control Panel's Speed field, enter a number less than 8.
Merit Lilin | Merit Lilin VS012 | Camera | 0.3.48 | 1 | - |  | + |  | + |  |  |  | 704x576 | 704x576 | 352x288 | + |  | - |  | +. |  | + | + |  | - |  | - | 1) для MJPEG есть только одно разрешение 352*288 2) для MJPEG значение fps = 1-2 3) после изменения настроек (разрешение, качество, fps) на восстановление видеопотока может потребовать до 50 секунд времени. | 1. For MJPEG, you have only one resolution, 352*288. 2. For MJPEG, the frame rate is 1–2 fps. 3. After you change the settings (resolution, quality, frame rate), the video stream may take up to 50 seconds to restart.
Messoa | Messoa NCB855pro / NCR875pro | Camera | AP_01-00-59-07_2M_MS03 | 1 | - |  | + | + | + |  |  |  | 1920x1080 | 1024x768 | 640x480 | + |  | + | + |  |  | + | + |  | motion detection |  | + | 1. Прошивка AP_01-00-58_2M_MS03: Настройки на камере применяются довольно долго - после нажатия кнопки Применить камера уходит в ребут и настройки применяются примерно через минуту. 2. Прошивка AP_01-00-59-07_2M_MS03: Чтобы работал встроенный детектор движения необходимо, чтобы на одном из потоков был выбран кодек MJPEG, а на другом - MPEG4 либо H.264. 3. Прошивка AP_01-00-59-07_2M_MS03: На камере не работает настройка FPS с кодеками H.264 и MPEG4. Независимо от значения параметра реально FPS всегда примерно равен 17. 4. Параметр ТВ-стандарт интегрирован, но на аналогичную настройку в вебе не влияет. Он нужен для работы с камерами -HN5 и -HP5 (они отличаются только ТВ-стандартом, значениями разрешений и FPS). Т.е. при изменении этой настройки в ITV ¦ AxxonSoft меняется список доступных разрешений и значений FPS и больше ничего. 5. Прошивка AP_01-00-59-07_2M_MS03: Через ONVIF у камеры не работают никакие настройки потока и изображения, кроме смены протокола. Также не работают датчики, реле и встроенная аналитика. Это вина прошивки, а не интеграции. | 1. AP_01-00-58_2M_MS03: The camera takes a lot of time to apply changes to settings: after you click Apply, the camera is restarted, so the changes are applied in around 1 minute. 2. AP_01-00-59-07_2M_MS03 firmware: to make the embedded motion detection tool work, select the MJPEG codec for one of the streams and select MPEG4 or H.264 for the other stream. 3. AP_01-00-59-07_2M_MS03 firmware: With the H.264 or MPEG4 codec, setting the frame rate does not work on the camera itself. No matter what you set, the actual frame rate is always around 17 fps. 4. The TV standard parameter is integrated, but it does not affect the corresponding parameter in the web interface. This parameter is only needed for -HN5 and -HP5 cameras (these models differ only in available TV standards, resolutions, and frame rates). That is, if you change these settings in AxxonSoft SW, you change the list of available resolutions and frame rates, but nothing else. 5. AP_01-00-59-07_2M_MS03 firmware: The camera does not allow changing video or stream settings via the ONVIF protocol, except for switching protocols. The sensors, relays, and embedded video analytics do not work either. The firmware has nothing to do with it; the integration was done incorrectly.
Messoa | Messoa NCB858 | Camera | AP_01-00-61-02_MS05 | 1 | - |  | + | + | + |  |  |  | 2592x1944 (MJPEG) / 1920x1080 (MPEG) / 2592x1944 (H.264) | 1024x768 | 640x480 | +. |  |  |  | - | [6 empty] | + | В Интеллекте значению Частоты опорных кадров "0" соответствует значение "1/2" из веб-интерфейса | In Intellect, the key frame rate of 0 corresponds to that of 1/2 in the camera's web interface.
Messoa | Messoa NCR870 | Camera | AP_01-00-60-25_MS00 | 1 | - |  | + | + | + |  |  |  | 1920x1080 | 1024x768 | 640x480 | + | [8 empty] | - |  | + | 1. Второй поток не доступен при одновременном выборе кодека MPEG4/H.264 и разрешения 1920х1080 в первом потоке 2. Третий поток не доступен при одновременном выборе кодека MJPEG и разрешения 1920х1080 в первом потоке | 1. If you select the MPEG4/H.264 codec and 1920x1080 resolution for the first stream, the second stream is not available. 2. If you select the MPEG4 codec and 1920x1080 resolution for the first stream, the third stream is not available.
Messoa | Messoa NDF821 / NDF820 / NDF831 / NDR891 / NCR870 | Camera | AP_01-00-59-07_2M_MS02 | 1 | - |  | + | + | + |  |  |  | 1920x1080 | 1024x768 | 640x480 | + |  | + | + |  |  | + | + |  | motion detection |  | + | 1. Прошивка AP_01-00-55_2M_MS02: Настройки на камере применяются довольно долго - после нажатия кнопки Применить камера уходит в ребут и настройки применяются примерно через минуту. 2. Прошивка AP_01-00-55_2M_MS02: При отключении питания на камере для нее останавливается время. При включении питания на камере установлено время ее отключения. 3. Прошивка AP_01-00-59-07_2M_MS02: Чтобы работал встроенный детектор движения необходимо, чтобы на одном из потоков был выбран кодек MJPEG, а на другом - MPEG4 либо H.264. 4. Прошивка AP_01-00-59-07_2M_MS02: На камере не работает настройка FPS с кодеками H.264 и MPEG4. Независимо от значения параметра реально FPS всегда примерно равен 17. 5. Параметр ТВ-стандарт интегрирован, но на аналогичную настройку в вебе не влияет. Он нужен для работы с камерами -HN5 и -HP5 (они отличаются только ТВ-стандартом, значениями разрешений и FPS). Т.е. при изменении этой настройки в ITV ¦ AxxonSoft меняется список доступных разрешений и значений FPS и больше ничего. 6. Прошивка AP_01-00-59-07_2M_MS02: Через ONVIF у камеры не работают никакие настройки потока и изображения, кроме смены протокола. Также не работают датчики, реле и встроенная аналитика. Это вина прошивки, а не интеграции. | 1. AP_01-00-55_2M_MS02 firmware: The camera takes a lot of time to apply changes to settings: after you click Apply, the camera is restarted, so the changes are applied in around 1 minute. 2. AP_01-00-55_2M_MS02 firmware: When you power the camera off, its time freezes. When you power it on again, the camera's time is the time when it was powered off. 3. AP_01-00-59-07_2M_MS02 firmware: To make the embedded motion detection tool work, select the MJPEG codec for one of the streams and select MPEG4 or H.264 for the other stream. 4. AP_01-00-59-07_2M_MS02 firmware: With the H.264 or MPEG4 codec, setting the frame rate does not work on the camera itself. No matter what you set, the actual frame rate is always around 17 fps. 5. The TV standard parameter is integrated, but it does not affect the corresponding parameter in the web interface. This parameter is only needed for -HN5 and -HP5 cameras (these models differ only in available TV standards, resolutions, and frame rates). That is, if you change these settings in AxxonSoft SW, you change the list of available resolutions and frame rates, but nothing else. 6. AP_01-00-59-07_2M_MS02 firmware: The camera does not allow changing video or stream settings via ONVIF, except for switching protocols. The sensors, relays, and embedded video analytics do not work either. The firmware has nothing to do with it; the integration was done incorrectly.
Messoa | Messoa NIC830 | Camera | X.2.1.17 | 1 | - |  | + | [5 empty] | 1280x960 | 640x480 | 320x240 | + | [6 empty] | + |  | - |  | +
Messoa | Messoa NIC835 | Camera | X.2.1.17 | 1 | - |  | + | [5 empty] | 1280x960 | 640x480 | 320x240 | + | [8 empty] | - |  | +
Messoa | Messoa NIC836 | Camera | X.2.1.10 | 1 | - |  | + | + |  |  |  |  | 1280x960 (MJPEG) / 640x480 (MPEG) | 640x480 | 320x240 | + |  | +. | +. |  |  | + | + |  | - |  | + | 1. При разрешении 1280х960 максимальный fps равен 12-15 fps, ограничение самой камеры 2. Автоматический поиск устройства в сети в ПО ITV ¦ AxxonSoft не может быть реализован | 1. At 1280x960 resolution, the max. frame rate is 12–15 fps; this is a limitation of the camera itself. 2. Automatic detection of the device cannot be implemented in AxxonSoft software.
Messoa | Messoa NIC990 | Camera | M.0.2.7 | 1 | - |  | + |  | + |  |  |  | 1280x720 (MJPEG) / 1920x1080 (H.264) | 640x480 | 320x240 | + |  | - | - | +. |  |  |  |  | - |  | + | 1. Камера не поддерживает управление зумом/фокусом/диафрагмой с различной скоростью. 2. Прошивка M.0.2.5: видео в кодеке H.264 при использовании протокола TCP идет с задержками. Рекомендуется использовать UDP. 3. В многопоточном режиме настройки потоков зависят друг от друга. Ниже приведена таблица совместимости разрешений: H.264 / MJPEG: 1080P / - 720P / 720P 720P / CIF 720P / QVGA 480P / 480P VGA / VGA VGA / QVGA QVGA / QVGA | 1. The camera does not support Zoom/Focus/Iris control at various speeds. 2. The M.0.2.5 firmware: H.264 video under TCP is lagging. We recommend using UDP. 3. In Multistreaming mode, the streams' parameters are interdependent. Here below is compatibility table for resolutions: H.264 / MJPEG: 1080P / - 720P / 720P 720P / CIF 720P / QVGA 480P / 480P VGA / VGA VGA / QVGA QVGA / QVGA
MicroDigital (MDi) | MicroDigital MDC-i4020C / MDC-i4020CTD / MDC-i7020VTD-30 / MDC-i7020FTD-30 / MDC-i7020F / MDC-i8020V-H / MDC-i8020VTD-30H / MDC-i8020VTD-H | Camera | 4.19-75-ds-Ivgsm | 1 | +. | 2 | + |  | + |  |  |  | 720x480 | 720x480 | 352x240 | + |  | + |  |  |  | + | + |  |  |  | +
MicroDigital (MDi) | MicroDigital MDC-i4060C / MDC-i4060CTD / MDC-i7060VTD-30 / MDC-i7060FTD-30 / MDC-i7060F / MDC-i8060V-H / MDC-i8060VTD-30H / MDC-i8060VTD-H | Camera | 4.19-75-ds-Ivgsm | 1 | +. | 2 | + |  | + |  |  |  | 1280x1024 | 704x480 | 320x240 | + |  | + |  |  |  | + | + |  |  |  | +
MicroDigital (MDi) | MicroDigital MDC-i4090C / MDC-i4090CTD / MDC-i7090VTD-30 / MDC-i7090FTD-30 / MDC-i7090F / MDC-i8090V-H / MDC-i8090VTD-30H / MDC-i8090VTD-H | Camera | 4.19-34-ds | 1 | +. | 2 | + |  | + |  |  |  | 1920x1072 | 1280x720 | 640x352 | + |  | + |  |  |  | + | + |  |  |  | +
MicroDigital (MDi) | MicroDigital MDC-i4220CDN | Camera | 4.19-75-ds-Ivgsm | 1 | +. | 2 | + |  | + |  |  |  | 720x576 | 704x576 | 352x288 | + |  | + | - | + |  | + | + |  | - |  | + | 1. В NTSC-стандарте видео с камеры поступает только черно-белое - особенность устройства. 2. Значение частоты кадров во втором видеопотоке задается не абсолютно, а относительно частоты кадров в первом потоке при помощи соответствующего параметра. | 1. With NTSC, the camera sends only black-and-white video. This is a problem of the camera. 2. For the second stream, the frame rate is set not as an absolute value, but relative to the frame rate of the first stream; use the relevant parameter.
MicroDigital (MDi) | MicroDigital MDC-i4230C | Camera | 4.01-14 | 1 | +. | 2 | + |  | + |  |  |  | 640x480 | 640x480 | 320x240 | + |  | + | - |  |  | + | - |  | - |  | + | 1. Звук есть только с потоком MJPEG 2. Чтобы настроить работу Луча в ПО ITV ¦ AxxonSoft, необходимо после создания объекта "Луч" в ПО ITV ¦ AxxonSoft в веб-интерфейсе камеры переключить состояние Input Type из Normal Open в Normal Close и обратно. | 1. Audio works only with the MJPEG stream. 2. To make a sensor work in the AxxonSoft software, first create a Sensor object in the AxxonSoft software, then go to the camera's web interface, switch Input Type from Normal Open to Normal Close, and then switch it back to Normal Open.
MicroDigital (MDi) | MicroDigital MDC-i4240 /-W | Camera | 4.19-75-ds-Ivgsm | 1 | +. | 2 | + |  | + |  |  |  | 640x480 | 640x480 | 320x240 | + |  | + | - | - |  | + | + |  | - |  | +
MicroDigital (MDi) | MicroDigital MDC-i4240C | Camera | 4.06 | 1 | +. | 2 | + |  | + |  |  |  | 640x480 | 640x480 | 320x240 | + |  | + | - |  |  |  | + |  | - |  | +
MicroDigital (MDi) | MicroDigital MDC-i4250C / MDC-i4250CTD | Camera | 4.11-75md-d1 | 1 | +. | 2 | + |  | + |  |  |  | 1280x720 | 1280x720 | 640x352 | - |  | + | - | - |  | + | + |  | - |  | + | Значение частоты кадров во втором видеопотоке задается не абсолютно, а относительно частоты кадров в первом потоке при помощи соответствующего параметра. | For the second stream, the frame rate is set not as an absolute value, but relative to the frame rate of the first stream; use the relevant parameter.
MicroDigital (MDi) | MicroDigital MDC-i4260/C/CTD | Camera | 4.19-75-ds-Ivgsm | 1 | +. | 2 | + |  | + |  |  |  | 1280x1024 | 704x480 | 320x240 | - |  | + | - |  |  | + | + |  | - |  | + | 1. Прошивка 4.01-14: Чтобы настроить работу луча в ПО ITV ¦ AxxonSoft, необходимо после создания объекта "Луч" в ПО ITV ¦ AxxonSoft в веб-интерфейсе камеры переключить состояние Input Type из Normal Open в Normal Close и обратно. 2. Прошивка 4.11-63: камера интегрирована как MDi4260/C/CTD - именно такой индекс модели имеет устройство и так обнаруживается поиском. 3. Камера имеет ограничение для мультипотокового режима: с двух потоков нельзя одновременно получать видео в кодеке MJPEG, в H.264 - можно. | 1. 4.01-14 firmware: To make a sensor work in the AxxonSoft software, first create a Sensor object in the AxxonSoft software, then go to the camera's web interface, switch Input Type from Normal Open to Normal Close, and then switch it back to Normal Open. 2. 4.11-63 firmware: The camera is integrated as MDi4260/C/CTD: this is the model number of the device and how it is detected by search. 3. The camera has a limitation on multi-streaming mode: you cannot have MJPEG video for both streams at the same time. There is no such limitation for H.264 video.
MicroDigital (MDi) | MicroDigital MDC-i4270C | Camera | 4.07-06 | 1 | +. | 2 | + |  | + |  |  |  | 720x576 | 704x576 | 352x288 | + |  | + | - | - |  | + | + |  | - |  | + | Значение частоты кадров во втором видеопотоке задается не абсолютно, а относительно частоты кадров в первом потоке при помощи соответствующего параметра. | For the second stream, the frame rate is set not as an absolute value, but relative to the frame rate of the first stream; use the relevant parameter.
MicroDigital (MDi) | MicroDigital MDC-i6060VTD-24H | Camera | 4.19-75-ds-Ivgsm | 1 | +. | 2 | + |  | + |  |  |  | 1280x1024 | 704x480 | 320x240 | + | [10 empty] | + | Устройство определяется в продукте, как MDi6060VTDd | Camera is identified as MDi6060VTDd .
MicroDigital (MDi) | MicroDigital MDC-i6090FTD-24H / MDC-i6090VTD-24H | Camera | 4.19-34-ds | 1 | +. | 2 | + |  | + |  |  |  | 1920x1072 | 1280x720 | 640x352 | + | [10 empty] | +
MicroDigital (MDi) | MicroDigital MDC-i6261VTD(W)-66H | Camera | 4.19-79m-ds-iv | 1 | +. | 2 | + |  | + |  |  |  | 1280x720 | 1280x720 | 640x352 | + | [8 empty] | - |  | + | В ПО ITV ¦ AxxonSoft камеры определяются как MDi6261VTDa / MDi6261VTDWa. | In the AxxonSoft products, the cameras are identified as MDi6261VTDa / MDi6261VTDWa.
MicroDigital (MDi) | MicroDigital MDC-i6290VTD-10H | Camera | 4.19-96-ds | 1 | +. | 2 | + |  | + |  |  |  | 1920x1080 | 1280x720 | 640x352 | - | [8 empty] | - |  | +
MicroDigital (MDi) | MicroDigital MDC-i7020FTD-12 / MDC-i6020FTD-24H / MDC-i6020VTD-24H | Camera | 4.19-75-ds-Ivgsm | 1 | +. | 2 | + |  | + |  |  |  | 720x480 | 720x480 | 352x240 | + | [10 empty] | +
MicroDigital (MDi) | MicroDigital MDC-i7060FTD-12 / MDC-i6060FTD-24H / MDC-i6060VTD-24H | Camera | 4.19-75-ds-Ivgsm | 1 | +. | 2 | + |  | + |  |  |  | 1280x1024 | 704x480 | 320x240 | + | [10 empty] | +
MicroDigital (MDi) | MicroDigital MDC-i8250V / MDC-i8250VTD | Camera | 4.19-75-ds-IVgsm | 1 | +. | 2 | + |  | + |  |  |  | 1280x720 | 1280x720 | 640x352 | + |  | + | - |  |  | + | + |  | - |  | +
MicroDigital (MDi) | MicroDigital MDC-i8270V | Camera | 4.11-14 | 1 | +. | 2 | + |  | + |  |  |  | 960x720 | 640x480 | 320x240 | + |  | + | - | - |  | + | + |  | - |  | + | Значение частоты кадров во втором видеопотоке задается не абсолютно, а относительно частоты кадров в первом потоке при помощи соответствующего параметра. | For the second stream, the frame rate is set not as an absolute value, but relative to the frame rate of the first stream; use the relevant parameter.
MicroDigital (MDi) | MicroDigital MDC-i8270VTD | Camera | 4.11-14 | 1 | +. | 2 | + |  | + |  |  |  | 960x720 | 640x480 | 320x240 | + |  | + | - | - |  | + | + |  | - |  | + | 1. Значение частоты кадров во втором видеопотоке задается не абсолютно, а относительно частоты кадров в первом потоке при помощи соответствующего параметра. 2. После перезагрузки камера иногда перестает транслировать видео. Нужно повторно перезагрузить камеру. | 1. For the second stream, the frame rate is set not as an absolute value, but relative to the frame rate of the first stream; use the relevant parameter. 2. Sometimes, after the camera restarts, it stops sending video. Restart the camera again.
MicroDigital (MDi) | MicroDigital MDS-i101 / MDS-i3621H / MDS-i3621WH | Camera | 4.19-75-ds-Ivgsm | 1 | +. | 2 | + |  | + |  |  |  | 720x576 | 704x576 | 352x288 | + |  | + | - | + |  | + | + |  | - |  | +
MicroDigital (MDi) | MicroDigital MDS-i1220 / MDS-i1220A / MDS-i1220H | Camera | 4.19-75-ds-Ivgsm | 1 | +. | 2 | + |  | + |  |  |  | 720x576 | 720x576 | 352x288 | + |  | + |  | + | [6 empty] | +
MicroDigital (MDi) | MicroDigital MDS-i301 | Camera | 4.19-75-ds-IVgsm | 1 | +. | 2 | + |  | + |  |  |  | 720x576 | 704x576 | 352x288 | + |  | + | - | + |  | + | + |  | - |  | + | Значение частоты кадров во втором видеопотоке задается не абсолютно, а относительно частоты кадров в первом потоке при помощи соответствующего параметра. | For the second stream, the frame rate is set not as an absolute value, but relative to the frame rate of the first stream; use the relevant parameter.
Milesight | Milesight MS-C2961-EB / MS-C2942-B / MS-C2942-RB | Camera | 41.6.0.55 | 1 | + | 3 | + | - | + | + | - | - | 1920x1080 | depends from device parameters | depends from device parameters | + | + | - | - | - |  | + | + | - | - |  | +
Milesight | Milesight MS-C2982-PB / MS-C2973-PB / MS-C2963-PB / MS-C2963-FPB / MS-C2962-FPB / MS-C2962-RFPB / MS-C2972-FPB / MS-C2951-PB | Camera | 41.6.0.55 | 1 | + | 3 | + | - | + | + | - | - | 1920x1080 | depends from device parameters | depends from device parameters | + | + | - | - | - |  | + | + | - | - |  | +
Milesight | Milesight MS-C3742-B | Camera | 41.6.0.55 | 1 | + | 3 | + | - | + | + | - | - | 1920x1080 (MJPEG) / 2048x1520 (H.264) / 2048x1520 (H.265) | depends from device parameters | depends from device parameters | + | + | - | - | - |  | + | + | - | - |  | +
Milesight | Milesight MS-C3763-PB / MS-C3763-FPB / MS-C3762-FPB / MS-C3772-FPB / MS-C3751-PB | Camera | 41.6.0.55 | 1 | + | 3 | + | - | + | + | - | - | 1920x1080 (MJPEG) / 2048x1520 (H.264) / 2048x1520 (H.265) | depends from device parameters | depends from device parameters | + | + | - | - | - |  | + | + | - | - |  | + | Ручное управление балансом белого работает только при включённом ИК-фильтре | Manual control over white balance is available only when IR filter is on.
Milesight | Milesight MS-C4461-EB | Camera | 41.6.0.55 | 1 | + | 3 | + | - | + | + | - | - | 1920x1080 (MJPEG) / 2592x1520 (H.264) / 2592x1520 (H.265) | 1280x960 | 640x480 | + | + | + | + | - |  | + | + | - | - |  | +
Milesight | Milesight MS-C4462-FPB / MS-C4482-PB / MS-C4473-PB / MS-C4463-PB / MS-C4463-FPB / MS-C4472-FPB / MS-C4451-PB | Camera | 41.6.0.55 | 1 | + | 3 | + | - | + | + | - | - | 1920x1080 (MJPEG) / 2592x1520 (H.264) / 2592x1520 (H.265) | 1280x960 | 640x480 | + | + | + | + | - | - | + | + | - | - |  | + | ​1. Ручное управление балансом белого работает только при включённом ИК-фильтре 2. Поиск в ПК Интеллект по родному протоколу работает только при активированном параметре "UPnP" на строне камеры. | 1. Manual control over white balance is available only when IR filter is enabled. 2. Search by protocol in Axxon Next is possible only if the "UPnP" parameter is active in the device. | improved
Mobotix | Mobotix C25 | Fisheye Camera | MX-V4.4.0.31 | 1 | - | 1 | + | - | - | - | - | + | 3072x2048 | 1024x768 | 640x480 | + | - | + | + | - |  | + | + | - | - |  | + | Области максирования для камеры задаются через настройку obscureimagearea по принципу: параметры каждой области задаются в формате Lens, x, y, width, height, type. Lens: 0=right, 1=left; Type: 0=filled box, 1=crossed frame,2=mosaic (более подробно см. документацию камеры). Если нужно задать несколько областей то их нужно разделять символом %0. Пример задачия двух областей: 0, 0, 0, 200, 200, 0% 0A1, 50, 50, 200, 200, 2. К камере можно подключить два разных I/O модуля по 2 луча и 2 реле каждая. В ПК Интеллект первые два луча и реле относятся к MX-Bus-IO-Module? который прикрепляется к самой камере. Оставшиеся лучи и реле относятся к интерфейсным модулям, подключаемым по MxBus (MX-232-IO-Box). На данной версии Drivers Pack работа с интерфейсными модулями не проверена. | The mask areas are set using the obscureimagearea setting as follows: parameters of aech area are set in the Lens, x, y, width, height, type format. Lens: 0=right, 1=left; Type: 0=filled box, 1=crossed frame,2=mosaic (see device documentation). If several areas are to be set, then they should be separtaed with %0A. See how two areas are set: 0,0,0,200,200,0%0A1,50,50,200,200,2. Two various I/O modules (with 2 sensors and 2 relays each) can be connected to the device. In Intellect first two sensors and relays correspond to MX-Bus-IO-Module that is attached to the device itself. The rest of sensors and relays correspond to interface modules connected over MxBus (MX-232-IO-Box). Operation of interface modules is not tested in this version of DriverPack.
Mobotix | Mobotix D14D | Camera | MX-V4.1.4.11 | 1 | - |  | + |  |  |  |  | + | 2048x1536 | 1024x768 | 640x480 | + |  | + | - | + |  |  |  |  | - |  | +
Mobotix | Mobotix D15D / M15D / S15D / V15D | Camera | MX-V4.4.0.31 | 1 | - | 1 | + | - | - | - | - | + | 3072x2048 | 1024x768 | 640x480 | + | - | + | + | + |  | + | + | - | - |  | + | ​Области максирования для камеры задаются через настройку obscureimagearea по принципу: параметры каждой области задаются в формате Lens, x, y, width, height, type. Lens: 0=right, 1=left; Type: 0=filled box, 1=crossed frame, 2=mosaic (более подробно см. документацию камеры). Если нужно задать несколько областей, то их нужно разделять символом %0A. Пример зада​​ния двух областей: 0, 0, 0, 200, 200, 0 %0A 1, 50, 50, 200, 200, 2​. Камеры Mobotix могут быть укомплектованы различными платами расширения, которые могут добавлять, в частности, поддержку портов ввода-вывода. ​Набор модулей расширения, которые могут быть подключены к конкретной камере, отличаются. | The mask areas are set using the obscureimagearea setting as follows: parameters of each area are set in the Lens, x, y, width, height, type format. Lens: 0=right, 1=left; Type: 0=filled box, 1=crossed frame,2=mosaic (see device documentation). If several areas are to be set, then they should be separtaed with %0A. See how two areas are set: 0,0,0,200,200,0%0A1,50,50,200,200,2. Motobix devices can be supplied with various expansion cards that can support input-output ports. The set of expansion modules that can be connected to the specific device differs.
Mobotix | Mobotix D22M | Camera | MX-V3.5.2.23 | 1 | - |  | + |  |  |  |  | +. | 2048x1536 | 1024x768 | 640x480 | + |  |  | - | [5 empty] | - |  | + | 1. В Intellect 4.7.6 Release не поддержки кодека MxPEG. В Intellect 4.7.8/4.7.6 SP1 MxPEG работает 2. Для получения звука с данной камеры необходимо подключать сторонний микрофон со специфичными разъемами. За отсутствием микрофона проверка звука с данной модели не производилась 3.У самой камеры есть ограничение по fps для мегапиксельных разрешений: -Полное(2048х1536) - max. fps = 4(для MJPEG) / 7 (для MxPEG) -Высокое(1024х768) - max. fps =15 (для MJPEG) / 17 (для MxPEG) | 1. Intellect 4.7.6 Release does not support the MxPEG codec. In Intellect 4.7.8/4.7.6 SP1, MxPEG does work, but there are still some problems. 2. To get audio from this camera, you need to connect a third-party microphone by using special connectors. Because we do not have such a microphone, we cannot test audio for this camera. 3. For megapixel resolutions, the camera itself has frame rate limits: -Full (2048х1536) – max. fps = 4 (for MJPEG) / 7 (for MxPEG) -High (1024х768) – max. fps =15 (for MJPEG) / 17 (for MxPEG)
Mobotix | Mobotix D24M | Camera | MX-V4.0.4.28 | 1 | - |  | + |  |  |  |  | + | 2048x1536 | 1024x768 | 640x480 | + |  |  | - | + |  |  |  |  | - |  | + | Передача аудио доступна с помощью специального расширения. | You can get audio if you use a special plug-in.
Mobotix | Mobotix I25 | Fisheye Camera | MX-V4.4.2.34 | 1 | - | 1 | + | - | - | - | - | + | 2592x1944 | 1024x768 | 640x480 | + | - | + | + | - |  | + | + | +. | - |  | + | Области максирования для камеры задаются через настройку obscureimagearea по принципу: параметры каждой области задаются в формате Lens, x, y, width, height, type. Lens: 0=right, 1=left; Type: 0=filled box, 1=crossed frame,2=mosaic (более подробно см. документацию камеры). Если нужно задать несколько областей то их нужно разделять символом %0. Пример задачия двух областей: 0, 0, 0, 200, 200, 0% 0A1, 50, 50, 200, 200, 2. К камере можно подключить два разных I/O модуля по 2 луча и 2 реле каждая. В ПК Интеллект первые два луча и реле относятся к MX-Bus-IO-Module, который прикрепляется к самой камере. Оставшиеся лучи и реле относятся к интерфейсным модулям, подключаемым по MxBus (MX-232-IO-Box). | The mask areas are set using the obscureimagearea setting as follows: parameters of aech area are set in the Lens, x, y, width, height, type format. Lens: 0=right, 1=left; Type: 0=filled box, 1=crossed frame,2=mosaic (see device documentation). If several areas are to be set, then they should be separtaed with %0A. See how two areas are set: 0,0,0,200,200,0%0A1,50,50,200,200,2. Two various I/O modules (with 2 sensors and 2 relays each) can be connected to the device. In Intellect first two sensors and relays correspond to MX-Bus-IO-Module that is attached to the device itself. The rest of sensors and relays correspond to interface modules connected over MxBus (MX-232-IO-Box).
Mobotix | Mobotix M12D / D12D / V12D | Camera | MX-V3.5.5.10 | 1 | - | 1 | + | - | - | - | - | + | 2048x1536 | 1024x768 | 640x480 | + | - | + | + | - |  | + | + | - | - |  | + | Звук с камеры можно получить, только если видео идет в формате MxPEG - особенность самой камеры | The camera sends audio only if video is in the MxPEG format - this is a camera feature.
Mobotix | Mobotix M22M | Camera | MX-V3.5.2.23 | 1 | - |  | + |  |  |  |  | +. | 2048x1536 | 1024x768 | 640x480 | + |  |  | - | [5 empty] | - |  | + | 1. В Intellect 4.7.6 Release нет поддержки кодека MxPEG. В Intellect 4.7.8/4.7.6 SP1 MxPEG работает 2. У самой камеры есть ограничение по fps для мегапиксельных разрешений: -Полное(2048х1536) - max. fps = 4(для MJPEG) / 7 (для MxPEG) -Высокое(1024х768) - max. fps =15 (для MJPEG) / 17 (для MxPEG) | 1. Intellect 4.7.6 Release does not support the MxPEG codec. In Intellect 4.7.8/4.7.6 SP1, MxPEG does work 2. For megapixel resolutions, the camera itself has frame rate limits: -Full (2048х1536) – max. fps = 4 (for MJPEG) / 7 (for MxPEG) -High (1024х768) – max. fps = 15 (for MJPEG) / 17 (for MxPEG)
Mobotix | Mobotix M24M | Camera | MX-V4.0.4.28 | 1 | - | - | + | - | - | - | - | + | 2048x1536 | 1024x768 | 640x480 | + | - | + | + | + |  | - | - | - | - |  | + | Звук с камеры есть только если видео идет в формате MxPEG (особенность самой камеры). Камера не PTZ, но у неё есть виртуальная телеметрия. У самой камеры есть ограничение по fps для мегапиксельных разрешений:​ ​- Полное(2048х1536) - max. fps = 4(для MJPEG) \ 7 (для MxPEG) -Высокое(1024х768) - max. fps =15 (для MJPEG) \ 17 (для MxPEG)​ | The camera sends audio only if video is in the MxPEG format. This is a limitation of the camera itself. This is not a PTZ camera, but virtual PTZ is supported. For megapixel resolutions, the camera itself has fps limits: - Full (2048х1536) – max. fps = 4 (for MJPEG) / 7 (for MxPEG) - High (1024х768) – max. fps = 15 (for MJPEG) / 17 (for MxPEG)
Mobotix | Mobotix p25 / v25 | Camera | MX-V4.4.0.31 | 1 | - | 1 | + | - | - | - | - | + | 3072x2048 | 1024x768 | 640x480 | + | - | - | - | - |  | + | + | - | - |  | + | Области максирования для камеры задаются через настройку obscureimagearea по принципу: параметры каждой области задаются в формате Lens, x, y, width, height, type. Lens: 0=right, 1=left; Type: 0=filled box, 1=crossed frame,2=mosaic (более подробно см. документацию камеры). Если нужно задать несколько областей то их нужно разделять символом %0. Пример задачия двух областей: 0, 0, 0, 200, 200, 0% 0A1, 50, 50, 200, 200, 2. К камере можно подключить два разных I/O модуля по 2 луча и 2 реле каждая. В ПК Интеллект первые два луча и реле относятся к MX-Bus-IO-Module, который прикрепляется к самой камере. Оставшиеся лучи и реле относятся к интерфейсным модулям, подключаемым по MxBus (MX-232-IO-Box). | The mask areas are set using the obscureimagearea setting as follows: parameters of aech area are set in the Lens, x, y, width, height, type format. Lens: 0=right, 1=left; Type: 0=filled box, 1=crossed frame,2=mosaic (see device documentation). If several areas are to be set, then they should be separtaed with %0A. See how two areas are set: 0,0,0,200,200,0%0A1,50,50,200,200,2. Two various I/O modules (with 2 sensors and 2 relays each) can be connected to the device. In Intellect first two sensors and relays correspond to MX-Bus-IO-Module that is attached to the device itself. The rest of sensors and relays correspond to interface modules connected over MxBus (MX-232-IO-Box).
Mobotix | Mobotix Q22M | Camera | MX-V3.4.5.10 (2009-03-02) | 1 | - |  | + |  |  |  |  | +. | 2048x1536 | 1024x768 | 640x480 | + |  | + |  | + |  |  |  |  | - |  | + | 1. Максимальное разрешение 2048*1536 или 1456x1088, в зависимости от режима выбранного в камере INTL-7404 2. Звук с камеры есть только если видео идет в формате MxPEG. Это особенность самой камеры. 3. Камера не PTZ, но у неё есть "виртуальная" телеметрия | 1. The max. resolution is 2048*1536 or 1456x1088, depending on which mode you select on the INTL-7404 camera. 2. The camera sends audio only if video is in the MxPEG format. This is a limitation of the camera itself. This is not a PTZ camera, but it has virtual PTZ.
Mobotix | Mobotix Q24M | Camera | MX-V4.1.4.11 | 1 | - |  | + |  |  |  |  | +. | 2048x1536 | 1024x768 | 640x480 | + |  | + | - | + |  |  |  |  | - |  | + | 1. Звук с камеры есть только если видео идет в формате MxPEG. Это особенность самой камеры. 2. Камера не PTZ, но у неё есть "виртуальная" телеметрия 3. Частота кадров сильно зависит от разрешения. При максимальном разрешении частота кадров составляет 1-2 кадра в секунду. 4. При интенсивном движении в поле зрения камеры частота кадров может снижаться почти вдвое. | 1. The camera sends audio only if video is in the MxPEG format. This is a limitation of the camera itself. 2. This is not a PTZ camera, but it has virtual PTZ. 3. The frame rate very much depends on the resolution settings. If you set the max. resolution, the frame rate drops to around 1-2 fps. 4. Heavy motion in the FoV causes the frame rate to drop by half.
Mobotix | Mobotix S14D / S14M | Camera | V4.1.4.11 | 1 | - |  | + |  |  |  |  | + | 2048x1536 | 1024x768 | 640x480 | + |  | + | - | + |  |  |  |  | - |  | + | Audio Input работает только если для видео выбран кодек MxPEG | Audio Input works only if video is selected in MxPEG codec
Mobotix | Mobotix T24M | Intercom | MX-V4.1.1.21 | 1 | - | 1 | + | - | - | - | - | + | 2048x1536 | 1024x768 | 640x480 | + | - | - | - | + |  | - | - | - | - |  | +
Mobotix | Mobotix T25M / M25 / M25M / D25M / Q25M | Camera | MX-V4.4.2.73 | 1 | - | 1 | + | - | - | - | - | + | 2592x1944 | 1024x768 | 640x480 | + | - | + | + | + | - | + | + | - | motion detection |  | + | Звук доступен только с видеокодеком MxPEG. Области максирования для камеры задаются через настройку obscureimagearea по принципу: Параметры каждой области задаются в формате Lens, x, y, width, height, type. Lens: 0=right, 1=left; Type: 0=filled box, 1=crossed frame,2=mosaic (более подробно см. документацию камеры). Если нужно задать несколько областей, то их нужно разделять символом %0. Пример задачния двух областей: 0,0,0,200,200,0%0A1,50,50,200,200,2 Для камеры прописано 6 пар лучей и реле. Первая пара предназначена для работы "классическим" способом, остальные 5 для работы по шине. "Классический" способ: камера сама определяет сработки и выдаёт извещение. В таком режиме работает встроенный в камеру блок лучей-реле. Второй способ (шина): блоки лучей-реле внешние и подключаются к камере по последовательной шине. Если физически задействован второй способ, то первая пара лучей-реле не работает и используются только пары со 2-й по 6-ю. Задействовать первую пару лучей-реле в ПК Интеллект в этом случае можно, если для какого-либо из блоков в web-интерфейсе камеры выбрать в настройках Use in Classic Mode. При этом в ПК Интеллект перестаёт работать вторая пара реле (3, 4), а при сработке 3 и 4 лучей, сработки будут отображаться по 1 и 2 лучам. Т.е. дублируются сработки для пары лучей "классического" режима с парой первых лучей нового режима.​ После добавления камеры в конфигурацию требуется несколько минут для автоматического конфигурирования подключённых модулей лучей-реле. | Audio is supported by MxPEG video codec only. The mask areas are set using the obscureimagearea setting as follows: parameters of each area are set in the Lens, x, y, width, height, type format. Lens: 0=right, 1=left; Type: 0=filled box, 1=crossed frame,2=mosaic (see device documentation). If several areas are to be set, then they should be separtaed with %0A. See how two areas are set: 0,0,0,200,200,0%0A1,50,50,200,200,2. There are 6 pairs of sensors and relays for the device. The first pair is to operate in a "classical" way, the remaining 5 - to operate by bus. The "classic" way: the device itself detects alarms and notofies about them. In this mode the sensor-relay unit embedded into the device operates. The second way (bus): the units of the sensor-relay are external and are connected to the device via a serial bus. If the second method is in use, then the first pair of sensor-relays does not work and only pairs 2 through 6 are used. It is possible to activate the first pair of sensor-relays in Intellect, if "Use in Classic Mode" is selected in the settings of the device web interface for any units. In this case, the second pair of relays (3, 4) stops working in the Axxon Next, and when 3 and 4 sensors are triggered, the 1 and 2 sensors will be displayed. So, triggerings are doubled for a pair of sensors of the "classical" mode with a pair of the first sensors of the new mode. It takes a few minutes to automatically configure the connected sensor-relay modules after adding the device to the configuration. | improved
MOXA | MOXA Vport 461 | Encoder | 3.1 Build 11080216 | 1 | - |  | + |  | + |  |  |  | 720x576 | 704x576 | 640x480 | + |  | + | - | - |  | + | + |  | - |  | + | 1. В процессе работы с устройством обнаружилась такая особенность: иногда (примерно раз в сутки, может реже) устройство зависает и становится недоступным. Помогает перезагрузка. Телеметрию не удалось заставить работать даже через веб-интерфейс. 2. Чтобы сработал датчик, на его вход необходимо подать напряжение от 13В до 30В (в соответствии с руководством) | 1. While using the camera, we discovered the following problem: sometimes (approx. once per day, sometimes less often) the device freezes and becomes unavailable. It helps to restart the device. We did not manage to make telemetry work, even in the web interface. 2. To make the sensor go off, energize it (13–30 V, according to the guide).
NexusIP | NexusIP 1MP-NEX-BOX | Camera | v1.1.0_20130109 | 1 | - | - | + | + | + | - | - | - | 720x576 (MJPEG) / 720x576 (MPEG) / 1280x720 (H.264) | 720x576 | 352x288 | - | - | - | - | - |  | - | - | - | - |  | +
NexusIP | NexusIP 1MP-NEX-DOME | Camera | v1.1.0_20130109 | 1 | - | - | + | + | + | - | - | - | 1280x720 | 720x576 | 352x288 | - | - | - | - | - |  | - | - | - | - |  | +
NexusIP | NexusIP 2MP-NEX-BOX | Camera | v1.1.0_20130109 | 1 | - | - | + | + | + | - | - | - | 1920x1080 (MJPEG) / 1280x720 (MPEG) / 1920x1080 (H.264) | 1280x720 (MJPEG) / 720x576 (MPEG) / 1280x720 (H.264) | 352x288 | - | - | - | - | - |  | - | - | - | - |  | +
NexusIP | NexusIP 2MP-NEX-DOME | Camera | v1.1.0_20130109 | 1 | - | - | + | + | + | - | - | - | 1920x1080 (MJPEG) / 1280x720 (MPEG) / 1920x1080 (H.264) | 1280x720 (MJPEG) / 720x576 (MPEG) / 1280x720 (H.264) | 352x288 | - | - | - | - | - |  | - | - | - | - |  | +
Novus | Novus NVIP-2C2011D-P | Camera | nv20111011NSA | 1 | - |  | + |  | + |  |  |  | 1920x1080 | 800x600 | 640x480 | + |  | + | [6 empty] | motion detection |  | + | 1. Поиск может обнаружить устройство как ONVIF-совместимое, но работать через ONVIF оно не будет. 2. Доступные кодеки, разрешения и значения частоты кадров в разных потоках зависят друг от друга. | 1. Search detects the camera as an ONVIF-conformant device, but the camera does not work via the ONVIF protocol. 2. The Codec and Resolution parameters for different streams are interdependent.
Novus | Novus NVIP-2DN2001D-2P | Camera | nv20111110NSA | 1 | - |  | + |  | + |  |  |  | 1920x1080 | 800x600 | 640x480 | + |  | + | - |  |  | + | + |  | motion detection |  | + | 1. Доступные кодеки, разрешения и значения частоты кадров в разных потоках зависят друг от друга. 2. Поиск может обнаружить устройство как ONVIF-совместимое, но работать через ONVIF оно не будет. | 1. The Codec and Resolution parameters for different streams are interdependent. 2. Search detects the camera as an ONVIF-conformant device, but the camera does not work via the ONVIF protocol.
Novus | Novus NVIP-2DN2001D-P/GO | Camera | NVS01.2.1061.46 | 1 | - |  | + |  | + |  |  |  | 1920x1080 | 1024x768 | 640x480 | + | [8 empty] | motion detection |  | +
Novus | Novus NVIP-2DN5001C-1P / NVIP-2DN3001H/IR-2P / NVIP-2DN4001V/IRH | Camera | nv20111110NSA | 1 | - |  | + |  | + |  |  |  | 1920x1080 | 800x600 | 640x480 | + |  | + | - |  |  | + | + |  | motion detection |  | + | 1. Доступные кодеки, разрешения и значения частоты кадров в разных потоках зависят друг от друга. 2. Поиск может обнаружить устройство как ONVIF-совместимое, но работать через ONVIF оно не будет. | 1. Which codecs, resolutions, and frame rates are available for one stream depends on those for the other stream. 2. Search detects the camera as an ONVIF-conformant device, but the camera does not work via the ONVIF protocol
Novus | Novus NVIP-2DN5005CZ-P/GO | Camera | NVS01.2.1061.46 | 1 | - |  | + |  | + |  |  |  | 1920x1080 | 1024x768 | 640x480 | + | [8 empty] | motion detection |  | +
Novus | Novus NVIP-2DN5018CZ-2P | Camera | nv20130115NSA | 1 | - |  | + |  | + |  |  |  | 1920x1080 | 800x600 | 640x480 | + |  |  |  | +. | [6 empty] | + | Из возможностей телеметрии интегрированы только зум, фокус и пресеты. | For PTZ (telemetry) only integrated zoom, focus, presets.
Novus | Novus NVIP-2DN6020SD | Camera | V1.202R05-T320 | 1 | - |  | + |  | + |  |  |  | 720x576 (MJPEG) / 1920x1080 (H.264) | 352x480 (MJPEG) / 1024x768 (H.264) | 352x240 (MJPEG) / 640x480 (H.264) | + |  |  |  | + |  | + | + |  |  |  | +
Novus | Novus NVIP-2DN6020SD-2P | Camera | nv20130115NSA | 1 | - |  | + |  | + |  |  |  | 1920x1080 | 1024x768 | 640x480 | - |  | + | - | + |  | + | + |  | motion detection |  | +
Novus | Novus NVIP-5DN2021D/IR-2P | Camera | nv20130115NSA | 1 | - |  | + |  | + |  |  |  | 1920x1080 (MJPEG) / 2592x1944 (H.264) | 1024x768 | 640x480 | + |  | + |  |  |  | + |  |  | motion detection |  | + | Разрешение на втором потоке камеры зависит от разрешения на первом потоке, при работе с двумя потоками необходимо проверять в веб интерфейсе, существует ли необходимая комбинация разрешений. | Resolution on the second stream of camera depends on resolution of the first stream. Using two streams, please check in web interface if there's a required combination of resolution.
Novus | Novus NVIP-5DN5001C-1P | Camera | nv20130115NSA | 1 | - |  | + |  | + |  |  |  | 1920x1080 (MJPEG) / 2592x1944 (H.264) | 1024x768 | 640x480 | + |  | + | - |  |  | + | + |  | motion detection |  | +
Novus | Novus NVIP-DN6137SD | Camera | V1.110R02-T322 | 1 | - |  | + |  | + |  |  |  | 720x576 | 352x480 | 352x240 | + |  | + | + | + |  | - | - |  | - |  | + | Звук с микрофона не идет, если видео получается со второго потока | If video comes from stream 2, the mic fails to deliver audio.
Novus | Novus NVIP-TDN3401H/IR/MPX2.0 | Camera | v1.0.28_NV | 1 | - |  | + |  | + |  |  |  | 1600x1200 | 800x592 | 640x480 | + |  | + |  |  |  | + | + |  | motion detection |  | + | В ПК Интеллект камера обнаруживается поиском как FineCCTV IPCam. | In Intellect, the search finds the camera as FineCCTV IPCam.
Novus | Novus NVIP-TDN5401C/MPX2.0 | Camera | V1.0.42_NV | 1 | - |  | + |  | + |  |  |  | 1600x1200 | 800x592 | 640x480 | + |  | + | + |  |  | + | + |  | motion detection |  | +
OMNY | OMNY 2000 PRO | Camera | ONVIF_V2.5.0.20160601 | 1 | + | 2 | + | - | + | - | - | - | 2048x1536 | 1280x960 | 640x480 | + | - | + | - | +. |  | - | + | - | motion detection |  | + | ​​Порт для подключения - 8080. Видеоко​деки на первом и втором видеопотоке взаимосвязаны и для обоих потоков должны быть выбраны одинаковые. У камеры есть встроенный моторизованый объектив, с помощью которого можно управлять зумированием, а поворот производится с помощью внешнего устройства/платфо​рмы. Не сохраняется первый пресет (особенность прошивки). | 8080 is a connection port. Video codecs on the first and second streams are interdependent - they must be the same for both streams. The device is equipped with a motorized lens using which one can control zoom and tilt is performed using external device/platform. The first preset is not saved (firmware feature).
OMNY | OMNY 222 STARLIGHT | Camera | ONVIF_V2.5.020160623 | 1 | + | 2 | + | - | + | - | - | - | 1920x1080 | 1280x960 | 640x480 | + | - | + | - | +. |  | - | + | - | motion detection |  | + | Реле на камере выключается с небольшим запазданием. Порт для подключения - 8080. Телеметрия на камере работает в смешанном режиме: зум, фокус работают на самой камере, pan\tilt с помощью внешнего поворотного устройства по RS485. Для параметра "exposureMaxiris" применяется только максимальное и минимальное значение(особенность прошивки). Первый п​​ресет не работает (особенность прошивки).​ | Relay is disabled with a short delay. 8080 is a connection port. Telemetry operates in mixed mode: zoom and focus on the device itself while pan\tilt - using external device via RS485. Maximum and minimum values only are applied for the 'Exposure Maxiris' parameter (firmware feature). The first preset does not work (firmware feature).
Oncam Grandeye | Oncam Grandeye EVO-05NCD | Fisheye Camera | 1.2.2.S | 1 | - |  | + |  | + |  |  |  | 2144x1944 | 1488x1360 | 528x480 | + | [10 empty] | + | 1. Камера интегрирована в ПО ITV ¦ AxxonSoft как OncamGrandeye Evolution series. 2. Для корректной работы настройки качества с кодеком H.264 необходимо выбрать значение off настройки bitrate control. | 1. Camera is integrated in AxxonSoft SW as OncamGrandeye Evolution series. 2. Please select value of bitrate control "off" to work with quality setting of H.264 correctly.
Oncam Grandeye | Oncam Grandeye Halocam IPC | Fisheye Camera | 2.1.3 | 1 | + | 4 | + | - | - |  | - | - | 2144x1944 | 1024x768 | 640x480 | + | - | - | - | - |  | - | - | - | - |  | +
Panasonic i-Pro | Panasonic AW-HE60SN/SE/HN/HE | Camera | V03.06 | 1 | - |  | + |  | + |  |  |  | 640x480 | 640x480 | 640x480 |  |  |  |  | + | [6 empty] | + | Для получения видео в ПО ITV ¦ AxxonSoft c кодеком H.264 необходимо в web-интерфейсе камеры включить настройки "H.264 transmission" и "Internet mode (over HTTP)" | To receive video in AxxonSoft Software with H.264 codec, enable "H.264 transmission" and "Internet mode (over HTTP)" settings in the camera web interface.
Panasonic (BB/BL) | Panasonic BB-HCM311 | Camera | 1.34 | 1 | - | - | + | - | - |  | - | - | 640x480 | 640x480 | 320x240 | - | - | + | - | + |  | + | + | - | - |  | - | 1. При Полном разрешении камера способна выдавать только 12-14 fps (в зависимости от качества). Это особенность самой камеры, описана в документации на камеру 2. У самой камеры всего 3 положения качества, а в ПК "Интеллект" их 5, поэтому некоторые будут повторяться 3. В драйвер паке начиная с 3.2.29.1548 появилась особенность работы старых драйверов(1;1.2;2):Чтобы подгрузились старые драйвера нужно прописать в реестре HKLM\SOFTWARE\ITV\Intellect\Video, ключ IpIntDriverVersion = 2, где 2 это версия используемых драйверов. Также, в ПО ITV ¦ AxxonSoft, если необходимо запустить старые драйвера и какие то определенные третьи драйвера, то в реестре, в разделе HKLM\SOFTWARE\ITV\Intellect\Video, нужно создать ключ IpIntDrivers3 и в значении ключа прописать нужные вендоры, которые должны работать . При записи нескольких вендоров, перечисляются через запятую. | 1. With the Full resolution, the frame rate is limited to 12 -14 fps (depending on the quality). This is a limitation of the device itself (described in the camera's documentation) 2. The camera itself has 3 positions for quality. Because Intellect has 5, some of the positions in Intellect mean one and the same quality. 3. Starting with version 3.2.29.1548 of drivers pack there are some features of operation of old drivers (1;1.2;2): to download old drivers specify IpIntDriverVersion = 2 (2 means the version of drivers) key in HKLM\SOFTWARE\ITV\Intellect\Video registry. If you need to run old or third-party drivers in AxxonSoft software, then create IpIntDrivers3 key in HKLM\SOFTWARE\ITV\Intellect\Video registry section and specify vendors of drivers that are to operate. If several vendors are specified, then they are to be comma-separated.
Panasonic (BB/BL) | Panasonic BB-HCM331 | Camera | 1.34 | 1 | - |  | + | [5 empty] | 640x480 | 640x480 | 320x240 | + |  | + | - | + |  | + | + |  | - |  | -
Panasonic (BB/BL) | Panasonic BB-HCM381 | Camera | 1.34 | 1 | - |  | + | [5 empty] | 640x480 | 640x480 | 320x240 | + |  | + | - | +. |  | + | +. |  | - |  | -
Panasonic (BB/BL) | Panasonic BB-HCM511CE/515CE | Camera | 3.5100R | 1 | - |  | + | + |  |  |  |  | 640x480 | 640x480 | 320x240 | + |  | + | - | + |  | + | + |  | - |  | + | 1. Для потока MJPEG нельзя изменить fps, такой настройки нет у самой камеры. Значения такие: разрешение 640*480 - 10 fps разрешение 320*240 - 29-30 fps 2. У камеры есть только 3 фиксированных значения качества - потому некоторые значения на ползунке качество в ПК Интеллект не отрабатывают | 1. For the MJPEG stream, you cannot change the frame rate, because the camera itself does not have this setting. Frame rate values: the 640*480 resolution - 10 fps the 320*240 resolution - 29-30 fps 2. The camera itself has 3 positions for quality. For this reason, some of the positions do not work on Intellect's quality slider.
Panasonic (BB/BL) | Panasonic BB-HCM531CE | Camera | 3.60R00 | 1 | - |  | + | + |  |  |  |  | 640x480 | 640x480 | 320x240 | + |  | + | - | + |  | + | + |  | - |  | + | 1. Для потока MJPEG нельзя изменить fps, такой настройки нет у самой камеры. Значения такие: разрешение 640*480 - 10 fps разрешение 320*240 - 29-30 fps 2. У камеры есть только 3 фиксированных значения качества - потому некоторые значения на ползунке качество в ПК Интеллект не отрабатывают | 1. For the MJPEG stream, you cannot change the frame rate, because the camera itself does not have this setting. Frame rate values: the 640*480 resolution - 10 fps the 320*240 resolution - 29-30 fps 2. The camera itself has 3 positions for quality. For this reason, some of the positions do not work on Intellect's quality slider.
Panasonic (BB/BL) | Panasonic BB-HCM580CE/581CE | Camera | 3.60R00 | 1 | - |  | + | + |  |  |  |  | 640x480 | 640x480 | 320x240 | + |  | + | - | + |  | + | + |  | - |  | + | У камеры есть только 3 фиксированных значения качества при MJPEG - поэтому некоторые значения на ползунке качество в ПК Интеллект будут совпадать | For MJPEG, the camera itself has 3 positions for quality. For this reason, some of the positions do not work on Intellect's quality slider.
Panasonic (BB/BL) | Panasonic BB-HCM715CE | Camera | 4.31R03 | 1 | - |  | + | + | +. |  | - | - | 1280x960 | 640x480 | 320x240 | + | - | + | - | + |  | + | + | - | - |  | + | 1. Включение/выключение максимального разрешения 1280х960 и применение некоторых других настроек видео требует перезагрузки устройства. 2. В многопоточном режиме смена разрешения на одном из потоков изменяет список доступных разрешений на другом потоке. Нужно самостоятельно исключать конфликты выбранных параметров. 3. Разрешение 192х144 во втором потоке недоступно для кодека H.264. 4. Прошивка 4.31R00: Изображение в кодеке H.264 искажено.Реле имеет выходное напряжение 10.5-13 В DC | 1. After you switch the max. resolution (1280x960) on/off or apply certain video settings, you have to restart the device. 2. In multistream mode, when you change the resolution for one of the streams, you change the list of resolutions available for another stream. You have to avoid conflicts of selected parameters yourself. For the second stream, the 192x144 resolution is not available with H.264. 4. The 4.31R00 firmware: With H.264, video is distorted. The relay's output voltage is 10.5-13 V DC.
Panasonic (BB/BL) | Panasonic BL-C1 | Camera | 1.34 | 1 | - |  | + | [5 empty] | 640x480 | 640x480 | 320x240 | + | [8 empty] | - |  | + | 1. При Полном разрешении камера способна выдавать только 7-10 fps (в зависимости от качества). Это особенность самой камеры, при Стандартном разрешении - 15 fps 2. У самой камеры всего 3 положения качества, а в Intellect их 5, поэтому некоторые будут повторяться | 1. With the Full resolution, the camera allows 7 -10 fps max. (depending on the quality). This is a limitation of the device itself; with the Standard resolution, the camera allows 15 fps. The camera itself has 3 positions for quality. Because Intellect has 5, some of the positions in Intellect mean one and the same quality.
Panasonic (BB/BL) | Panasonic BL-C10 | Camera | 1.25 | 1 | - | - | + | - | - |  | - | - | 640x480 | 640x480 | 320x240 | - | - | - | - | + |  | - | - | - | - |  | - | 1. При Полном разрешении камера способна выдавать только 7-10 fps (в зависимости от качества). Это особенность самой камеры, описана в документации на камеру, при Стандартном разрешении - 15 fps. 2. У самой камеры всего 3 положения качества, а в ПК "Интеллект" их 5, поэтому некоторые будут повторяться. 3. В драйвер паке начиная с 3.2.29.1548 появилась особенность работы старых драйверов(1;1.2;2):Чтобы подгрузились старые драйвера нужно прописать в реестре HKLM\SOFTWARE\ITV\Intellect\Video, ключ IpIntDriverVersion = 2, где 2 это версия используемых драйверов. Также, в ПО ITV ¦ AxxonSoft, если необходимо запустить старые драйвера и какие то определенные третьи драйвера, то в реестре, в разделе HKLM\SOFTWARE\ITV\Intellect\Video, нужно создать ключ IpIntDrivers3 и в значении ключа прописать нужные вендоры, которые должны работать . При записи нескольких вендоров, перечисляются через запятую. | 1. With the Full resolution, the camera allows 7 -10 fps max. (depending on the quality). This is a limitation of the device itself (described in the camera's documentation); with the Standard resolution, the camera allows 15 fps. 2. The camera itself has 3 positions for quality. Because Intellect has 5, some of the positions in Intellect mean one and the same quality. 3. Starting with version 3.2.29.1548 of drivers pack there are some features of operation of old drivers (1;1.2;2): to download old drivers specify IpIntDriverVersion = 2 (2 means the version of drivers) key in HKLM\SOFTWARE\ITV\Intellect\Video registry. If you need to run old or third-party drivers in AxxonSoft software, then create IpIntDrivers3 key in HKLM\SOFTWARE\ITV\Intellect\Video registry section and specify vendors of drivers that are to operate. If several vendors are specified, then they are to be comma-separated.
Panasonic (BB/BL) | Panasonic BL-C111 | Camera | 3.60R00 | 1 | - |  | + | + |  |  |  |  | 640x480 | 640x480 | 320x240 | + |  | + |  | + |  |  |  |  | - |  | + | 1. Из мануала на камеру «Частота 30 кадров/сек. невозможна при просмотре изображений MJPEG с разрешением 640 × 480» 2. У самой камеры всего 3 положения качества, а в Intellect их 5, поэтому некоторые будут повторяться | 1. According to the camera's guide, the 30 fps frame rate is not available when viewing videos with MJPEG and the 640 x 480 resolution 2. The camera itself has 3 positions for quality. Because Intellect has 5, some of the positions in Intellect mean one and the same quality.
Panasonic (BB/BL) | Panasonic BL-C131 | Camera | 3.60R00 | 1 | - |  | + | + |  |  |  |  | 640x480 | 640x480 | 320x240 | + |  | + |  | + |  |  |  |  | - |  | + | 1. Из мануала на камеру «Частота 30 кадров/сек. невозможна при просмотре изображений MJPEG с разрешением 640 × 480» 2. У самой камеры всего 3 положения качества, а в Intellect их 5, поэтому некоторые будут повторяться | 1. According to the camera's guide, the 30 fps frame rate is not available when viewing videos with MJPEG and the 640 x 480 resolution 2. The camera itself has 3 positions for quality. Because Intellect has 5, some of the positions in Intellect mean one and the same quality.
Panasonic (BB/BL) | Panasonic BL-C160 | Camera | 3.60R00 | 1 | - |  | + | + |  |  |  |  | 640x480 | 640x480 | 320x240 | + | [8 empty] | - |  | +
Panasonic (BB/BL) | Panasonic BL-C20 | Camera | 1.34 | 1 | - |  | + | [5 empty] | 640x480 | 640x480 | 352x240 | + | [8 empty] | - |  | + | 1. При Полном разрешении камера способна выдавать только 7-10 fps (в зависимости от качества). Это особенность самой камеры, описана в документации на камеру, при Стандартном разрешении - 15 fps 2. У самой камеры всего 3 положения качества, а в Intellect их 5, поэтому некоторые будут повторяться | 1. With the Full resolution, the camera allows 7 -10 fps max. (depending on the quality). This is a limitation of the device itself (described in the camera's documentation); with the Standard resolution, the camera allows 15 fps. 2. The camera itself has 3 positions for quality. Because Intellect has 5, some of the positions in Intellect mean one and the same quality.
Panasonic i-Pro | Panasonic General Device | - | auto | 1 | + | 3 | + | + | + |  | - | - | depends from device parameters | depends from device parameters | depends from device parameters | - | + | + | + | + |  | +. | +. | +. | - |  | + | Для использования аудиовыхода необходимо в веб интерфейсе камеры выставить значение настройки Audio transmission/reception в Full-duplexРаботоспособность лучей/реле зависит от конкретной модели. Лучи могут не заработать. Реле могут работать наоборот. | To use the audio OUT set the Full-duplex value for the Audio transmission/reception setting in the camera web interface. Operability of sensors/relays depends on the model. Sensors can not operate. Relays can operate the other way.
Panasonic i-Pro | Panasonic WJ-GXE500 | NVR | 1.11 | 4 | +. | 3 | + | + | +. |  |  |  | 720x576 | 720x576 | 720x576 | + |  | + | - | + |  | + | + |  | face detection |  | + | 1. При задействовании на камере H.264 или MPEG-4 на MJPEG-видеопоток накладывается ограничение в 15 fps max 2. fps для MJPEG потока зависит от количества одновременно задействованных видеоканалов 3. При выборе других ТВ-стандартов кроме PAL в настройках в ПО ITV ¦ AxxonSoft будет доступен MPEG-4, хотя фактически на камере он будет заблокирован 4. При выборе MPEG-4 в настройках в ПО Axxon будет доступно мегапиксельное разрешение, хотя при MPEG-4 фактически камера его не поддерживает | 1. If you enable H.264 or MPEG-4 on the camera, the MJPEG video stream is limited to 15 fps max. 2. For MJPEG, the frame rate very much depends on how many video channels are used at the same time 3. If you select any ***TV standard*** other than PAL, the AxxonSoft software shows MPEG-4 as an available option, but the camera itself does not allow this codec. 4. If you select any MPEG-4, the AxxonSoft software shows a megapixel resolution as an available option, but the camera itself does not allow this resolution for MPEG-4.
Panasonic i-Pro | Panasonic WJ-ND400 | NVR | Software version 1: V3.30, Software version 2: V1.20 | 64 | - |  | + | + | + |  |  |  | depends from device parameters | depends from device parameters | depends from device parameters |  |  | - |  | +. |  | - | + | +. |  |  | - | 1. В веб-интерфейсе есть настройка пресетов, но пресеты не работают. 2. Реле замыкается на промежуток времени, настраиваемый в веб-интерфейсе, по истечении которого реле автоматически размыкается. | 1. The web interface allows you to configure presets, but presets do not work. 2. The relay stays closed for the time that you set in the web interface; after that time elapses, the relay opens automatically.
Panasonic i-Pro | Panasonic WJ-NT304 | Encoder | 1.12 | 4 | - | - | + | + | - |  | - | - | 640x480 | 640x480 | 320x240 | - | - | + | - | - |  | +. | + | - | - |  | + | 1. для MPEG-4 ползунок "Скорость" регулирует битрейт видеопотока, поэтому вместе с изменением fps меняется и качество видеоизображения - так сделано потому что у самой камеры нет настройки "Скорость" в чистом виде для MPEG-4 видепотока 2. Лучи на размыкание не работают в ПК "Интеллект" - особенность интеграции в Intellect 3. Телеметрия не проверялась из-за проблем с подключением 4. В драйвер паке начиная с 3.2.29.1548 появилась особенность работы старых драйверов(1;1.2;2):Чтобы подгрузились старые драйвера нужно прописать в реестре HKLM\SOFTWARE\ITV\Intellect\Video, ключ IpIntDriverVersion = 2, где 2 это версия используемых драйверов. Также, в ПО ITV ¦ AxxonSoft, если необходимо запустить старые драйвера и какие то определенные третьи драйвера, то в реестре, в разделе HKLM\SOFTWARE\ITV\Intellect\Video, нужно создать ключ IpIntDrivers3 и в значении ключа прописать нужные вендоры, которые должны работать . При записи нескольких вендоров, перечисляются через запятую. | 1. For MPEG-4, the "Rate" slider changes the bit rate of the video stream; for this reason, when you adjust the frame rate, you adjust the image quality too: it was done like this, because the camera itself does not have the Rate setting for MPEG-4 2. In Intellect, the sensors do not go off when you close them - this is how the integration was done in Intellect 3. We did not test telemetry, because of connection problems. 4. Starting with version 3.2.29.1548 of drivers pack there are some features of operation of old drivers (1;1.2;2): to download old drivers specify IpIntDriverVersion = 2 (2 means the version of drivers) key in HKLM\SOFTWARE\ITV\Intellect\Video registry. If you need to run old or third-party drivers in AxxonSoft software, then create IpIntDrivers3 key in HKLM\SOFTWARE\ITV\Intellect\Video registry section and specify vendors of drivers that are to operate. If several vendors are specified, then they are to be comma-separated.
Panasonic i-Pro | Panasonic WV-NF284(E) | Camera | 1.60E4 | 1 | +. | 2 | + | + |  |  |  |  | 640x480 | 640x480 | 320x240 | + |  | + |  |  |  | + | + |  | - |  | + | 1.При включении одновременно MJPEG и MPEG-4, на MJPEG накладывается ограничение по скорости в 5(10) fps - особенность самой камеры, Intellect не причем. 2. Для MPEG-4 ползунок "Скорость" регулирует битрейт, поэтому вместе с изменением fps меняется и качество - особенность интеграции в Intellect. 3. Реле подключается к OUT-GND (срабатывает с задержкой ~5 секунд) | 1. When you enable MJPEG и MPEG-4 at the same time, MJPEG is limited to 5(10) fps - this is a limitation of the device itself, Intellect has nothing to do with it. 2. For MPEG-4, the ***Rate*** slider changes the bit rate; for this reason, when you adjust the frame rate, you adjust the image quality too - this is how the integration was done in Intellect. 3. Connect relays to OUT-GND (it works with a delay of around 5 seconds)
Panasonic i-Pro | Panasonic WV-NP1000(E)/1004(E) | Camera | 1.24E2 | 1 | - | - | + | + | - |  | - | - | 1280x960 (MJPEG) / 640x480 (MPEG) | 640x480 | 320x240 | + | - | + | - | - |  | +. | + | - | - |  | - | 1. при включении в настройках камеры одновременно MJPEG и MPEG-4 видеопотока, на MJPEG-поток накладывается ограничение по скорости в 5(10) fps - это особенность самой камеры, так камера работает и в "родном" софте и в Intellect 2. для MPEG-4 ползунок "Скорость" регулирует битрейт видеопотока, поэтому вместе с изменением fps меняется и качество видеоизображения - так сделано потому что у самой камеры нет настройки "Скорость" в чистом виде для MPEG-4 видеопотока 3. Лучи на размыкание не работают в ПК "Интеллект" - особенность интеграции в Intellect 4. У камеры есть два режима. Partial и Full Scanning, в первом "Полное" разрешение равно 960x720, во втором - 1280x960 5. Реле подключается к AUX-GND 6. В драйвер паке начиная с 3.2.29.1548 появилась особенность работы старых драйверов(1;1.2;2):Чтобы подгрузились старые драйвера нужно прописать в реестре HKLM\SOFTWARE\ITV\Intellect\Video, ключ IpIntDriverVersion = 2, где 2 это версия используемых драйверов. Также, в ПО ITV ¦ AxxonSoft, если необходимо запустить старые драйвера и какие то определенные третьи драйвера, то в реестре, в разделе HKLM\SOFTWARE\ITV\Intellect\Video, нужно создать ключ IpIntDrivers3 и в значении ключа прописать нужные вендоры, которые должны работать . При записи нескольких вендоров, перечисляются через запятую. | 1. When you enable MJPEG и MPEG-4 at the same time, MJPEG is limited to 5(10) fps - this is a limitation of the device itself, the camera works like this both in its own software and in Intellect. 2. For MPEG-4, the "Rate" slider changes the bit rate of the video stream; for this reason, when you adjust the frame rate, you adjust the image quality too: it was done like this, because for MPEG-4 the camera itself doe not have a "pure" Rate setting 3. In Intellect, the sensors do not go off when you close them - this is how the integration is performed in Intellect. 4. The camera has two modes: Partial Scanning and Full Scanning; the Full resolution is 960x720 for the first mode and 1280x960 for the second mode. 5. Connect relays to AUX-GND 6. Starting with version 3.2.29.1548 of drivers pack there are some features of operation of old drivers (1;1.2;2): to download old drivers specify IpIntDriverVersion = 2 (2 means the version of drivers) key in HKLM\SOFTWARE\ITV\Intellect\Video registry. If you need to run old or third-party drivers in AxxonSoft software, then create IpIntDrivers3 key in HKLM\SOFTWARE\ITV\Intellect\Video registry section and specify vendors of drivers that are to operate. If several vendors are specified, then they are to be comma-separated.
Panasonic i-Pro | Panasonic WV-NP240(E)/244(E) | Camera | 1.80E4 | 1 | +. | 2 | + | + |  |  |  |  | 640x480 | 640x480 | 320x240 | + |  | + |  |  |  | + | + |  | - |  | + | 1. При включении в настройках камеры одновременно MJPEG и MPEG-4 видеопотока, на MJPEG-поток накладывается ограничение по скорости в 5(10) fps - это особенность самой камеры, так камера работает и в "родном" софте и в Intellect 2. Для MPEG-4 ползунок "Скорость" регулирует битрейт видеопотока, поэтому вместе с изменением fps меняется и качество видеоизображения - так сделано потому что у самой камеры нет настройки "Скорость" в чистом виде для MPEG-4 видеопотока 3. У MPEG-4 всего 3 положения качества, а в Intellect их 5, поэтому некоторые будут повторятся - особенность интеграции в Intellect 4. Реле подключается к OUT-GND | 1. When you enable MJPEG и MPEG-4 at the same time, MJPEG is limited to 5(10) fps - this is a limitation of the device itself, the camera works like this both in its own software and in Intellect. 2. For MPEG-4, the ***Rate*** slider changes the bit rate of the video stream; for this reason, when you adjust the frame rate, you adjust the image quality too: it was done like this, because for MPEG-4 the camera itself doe not have a "pure" Rate setting 3. For MPEG-4, the camera itself has 3 positions for quality. Because Intellect has 5, some of the positions in Intellect mean one and the same quality - this is how the integration was done. 4. Connect relays to OUT-GND
Panasonic i-Pro | Panasonic WV-NP472(E) | Camera | 2.21/E | 1 | - | - | + | - | - |  | - | - | 752x560 | 752x272 | 368x272 | + | - | - | - | - |  | - | + | - | - |  | - | 1. Скорость видео сильно зависит от качества и разрешения. Например при максимальном разрешении и качестве ограничение по скорости составляет 7 fps, при максимальном разрешении и средней скорости - 10 fps. Высокое разрешение и максимальное качество - 15 fps, Высокое разрешение и среднее качество - 20 fps. 2.После нажатия "Применить" видео в течении 2-2,5 секунд продолжает идти со старыми настройками, и лишь затем по камере отображается деттач и новые настройки применяются. Особенность камеры В драйвер паке начиная с 3.2.29.1548 появилась особенность работы старых драйверов(1;1.2;2):Чтобы подгрузились старые драйвера нужно прописать в реестре HKLM\SOFTWARE\ITV\Intellect\Video, ключ IpIntDriverVersion = 2, где 2 это версия используемых драйверов. Также, в ПО ITV ¦ AxxonSoft, если необходимо запустить старые драйвера и какие то определенные третьи драйвера, то в реестре, в разделе HKLM\SOFTWARE\ITV\Intellect\Video, нужно создать ключ IpIntDrivers3 и в значении ключа прописать нужные вендоры, которые должны работать . При записи нескольких вендоров, перечисляются через запятую. | 1. The frame rate depends greatly on the video resolution and quality. For example, with the max. resolution and quality, the max. frame rate is 7 fps and with the max. resolution and average quality, the max. frame rate is 10 fps. The high resolution and max. quality - 15 fps; the high resolution and average quality - 20 fps. 2.After you click Apply, for 2-2.5 seconds video does not change; only after that the camera shows a detach and new settings are applied. This is a feature of the camera itself. Starting with version 3.2.29.1548 of drivers pack there are some features of operation of old drivers (1;1.2;2): to download old drivers specify IpIntDriverVersion = 2 (2 means the version of drivers) key in HKLM\SOFTWARE\ITV\Intellect\Video registry. If you need to run old or third-party drivers in AxxonSoft software, then create IpIntDrivers3 key in HKLM\SOFTWARE\ITV\Intellect\Video registry section and specify vendors of drivers that are to operate. If several vendors are specified, then they are to be comma-separated.
Panasonic i-Pro | Panasonic WV-NP502(E)/NW502S(E) | Camera | 1.44 | 1 | +. | 3 | + | + | + |  |  |  | 2048x1536 (MJPEG) / 1280x960 (H.264) | 1280x960 (MJPEG) / 640x480 (MPEG) / 640x480 (H.264) | 640x480 (MJPEG) / 320x240 (MPEG) / 320x240 (H.264) | +. | + | + | - |  |  | + | + |  | face detection; motion detection |  | + | 1. Передача видео (mpeg4/H.264) реализована по протоколам Proprietary Unicast UDP, RTSP over TCP, RTSP over UDP, IGMP Multicast UDP. В ПК Интеллект им соответствуют ключи unicast, tcp, udp, multicast соответственно. 2. В кодеках MPEG4 и H.264 при получении видео по протоколу UDP возможны потери пакетов и рывки видео. В таких случаях рекомендуется использовать протокол RTSP over TCP. 3. Набор разрешений зависит от выбранного режима (1.3 MP, 3MP) и соотношения сторон (4:3, 16:9). В ПО ITV ¦ AxxonSoft эти настройки реализованы через параметр "ТВ-стандарт". 4. Настройки видео (кодек, разрешение, частота кадров) в потоках взаимозависимы. Следить за их совместимостью пользователь должен самостоятельно. 5. Кодеки в потоках 1 и 2 должны совпадать. Одновременно получать с камеры и MPEG4, и H.264 нельзя. MPEG4 доступен только в режимах 4:3_3MP и 4:3_1.3MP (PAL)Смена режима 1.3MP - 3MP требует перезагрузки устройства. 6. Для поиска камеры в сети необходимо предварительно настроить постоянную, не ограниченную по времени видимость камеры. Эта настройка осуществляется через веб-интерфейс камеры. 7. Находится в списке неподдерживаемых устройств (общая проблема камер Panasonic). То есть найти устройство можно, но добавить из результатов поиска в конфигурацию нельзя. Добавлять устройство нужно вручную. 8. Из встроенной аналитики в настоящий момент интегрирован детектор лиц, детектор движения не интегрирован. 9. На камере есть 3 программируемых IO-порта. 1й и 3й используются в ПО ITV ¦ AxxonSoft как лучи, 2й - как реле. 10. Разрешение зависит от ТВ стандарта. | 1. Video transmission (mpeg4/H.264) is implemented via the following protocols: the Proprietary Unicast UDP, RTSP over TCP, RTSP over UDP, IGMP Multicast UDP. In Intellect, these protocols correspond to the unicast, tcp, udp, and multicast ***Windows Registry keys***, respectively. 2. For MPEG4 and H.264, when receiving video via the UDP protocol, packets may get lost, video may stop for some time and then continue again. To fix this, use RTSP over TCP. 3. The set of resolutions depends on which mode (1.3 MP, 3MP) and aspect ratio (4:3, 16:9) are selected. AxxonSoft software implements these settings with the ***TV Standard*** parameter. 4. The video settings (codec, resolution, frame rate) for different streams are interdependent. The user must himself ensure that the settings are compatible. 5. You have to use the same codecs for stream 1 and 2. You cannot get MPEG4 and H.264 streams from the camera at the same time.MPEG4 is available only in 4:3_3MP and 4:3_1.3MP (PAL) modes After you switch resolutions (1.3 MP - 3MP) ), you must restart the device (around 1 minute). 6.To be able to search for the device, set the camera to ***permanent visibility***. Do it in the camera's web interface. 7. This is an unsupported device (a problem shared by Panasonic cameras). That is, the search finds the device, but you cannot add the device directly from the search results. You must add it manually. 8. Of the embedded video analytics, the ***face detector*** is integrated; the motion detector is not integrated. 9. The camera has 3 programmable I/O ports. Our software uses ports 1 and 3 for sensors and port 2 for relays.
Panasonic i-Pro | Panasonic WV-NS202A(E) | Camera | 2.70P7 | 1 | +. | 2 | + | + |  |  |  |  | 640x480 | 640x480 | 320x240 | + |  | + | - | + |  | + | + |  | - |  | + | 1. При включении в настройках камеры одновременно MJPEG и MPEG-4 видеопотока, на MJPEG-поток накладывается ограничение по скорости в 5(10) fps - это особенность самой камеры, так камера работает и в "родном" софте и в Intellect 2. Реле подключается к OUT-GND | 1. When you enable MJPEG и MPEG-4 at the same time, MJPEG is limited to 5(10) fps - this is a limitation of the device itself, the camera works like this both in its own software and in Intellect. 2. Connect relays to OUT-GND
Panasonic i-Pro | Panasonic WV-NS950(E)/954(E) | Camera | 1.60E3 | 1 | +. | 2 | + | + |  |  |  |  | 640x480 | 640x480 | 320x240 | + |  | +. | - | + |  | + | + |  | - |  | + | 1. При вкл. одновременно MJPEG и MPEG-4, на MJPEG накладывается ограничение по скорости в 5(10) fps - особенность самой камеры 2. Для MPEG-4 ползунок "Скорость" регулирует битрейт видеопотока, поэтому вместе с изменением fps меняется и качество видеоизображения - так сделано потому что у самой камеры нет настройки "Скорость" в чистом виде для MPEG-4 видеопотока 3. Ползунок "Качество" для MPEG-4 видеопотока не работает - особенность интеграции в ПО ITV ¦ AxxonSoft 4. Реле подключается к OUT-GND | 1. When you enable MJPEG и MPEG-4 at the same time, MJPEG is limited to 5(10) fps - this is a limitation of the device itself 2. For MPEG-4, the ***Rate*** slider changes the bit rate of the video stream; for this reason, when you adjust the frame rate, you adjust the image quality too: it was done like this, because for MPEG-4 the camera itself doe not have a "pure" Rate setting 3. For MPEG-4, the Quality slider does not work - this is how the integration was done in the AxxonSoft software 4. Connect relays to OUT-GND
Panasonic i-Pro | Panasonic WV-NW484S(E) | Camera | 1.60E5 | 1 | +. | 2 | + | + |  |  |  |  | 640x480 | 640x480 | 320x240 | + | [5 empty] | + | + |  | - |  | + | 1. При включении в настройках камеры одновременно MJPEG и MPEG-4 видеопотока, на MJPEG-поток накладывается ограничение по скорости в 5(10) fps - это особенность самой камеры, так камера работает и в "родном" софте и в Intellect 2. Для MPEG-4 ползунок "Скорость" регулирует битрейт видеопотока, поэтому вместе с изменением fps меняется и качество видеоизображения - так сделано потому что у самой камеры нет настройки "Скорость" в чистом виде для MPEG-4 видеопотока 3. Реле подключается к OUT-GND | 1. When you enable MJPEG и MPEG-4 at the same time, MJPEG is limited to 5(10) fps - this is a limitation of the device itself, the camera works like this both in its own software and in Intellect. 2. For MPEG-4, the ***Rate*** slider changes the bit rate of the video stream; for this reason, when you adjust the frame rate, you adjust the image quality too: it was done like this, because for MPEG-4 the camera itself doe not have a "pure" Rate setting 3. Connect relays to OUT-GND
Panasonic i-Pro | Panasonic WV-NW960(E)/964(E) | Camera | 1.60E3 | 1 | +. | 2 | + | + |  |  |  |  | 640x480 | 640x480 | 352x240 | + |  | +. | - | + |  | + | + |  | - |  | + | 1. При вкл. одновременно MJPEG и MPEG-4, на MJPEG накладывается ограничение по скорости в 5(10) fps - особенность самой камеры 2. Для MPEG-4 ползунок "Скорость" регулирует битрейт видеопотока, поэтому вместе с изменением fps меняется и качество видеоизображения - так сделано потому что у самой камеры нет настройки "Скорость" в чистом виде для MPEG-4 видеопотока 3. Ползунок "Качество" для MPEG-4 видеопотока не работает - особенность интеграции в ПО ITV ¦ AxxonSoft 4. Реле подключается к OUT-GND | 1. When you enable MJPEG и MPEG-4 at the same time, MJPEG is limited to 5(10) fps - this is a limitation of the device itself 2. For MPEG-4, the ***Rate*** slider changes the bit rate of the video stream; for this reason, when you adjust the frame rate, you adjust the image quality too: it was done like this, because for MPEG-4 the camera itself doe not have a "pure" Rate setting 3. For MPEG-4, the Quality slider does not work - this is how the integration was done in the AxxonSoft software 4. Connect relays to OUT-GND
Panasonic i-Pro | Panasonic WV-SC385(E) | Camera | 1.05 | 1 | +. | 3 | + | + | +. |  |  |  | 1280x960 (MJPEG) / 640x480 (MPEG) / 1280x960 (H.264) | 640x480 | 320x240 | + | + | + |  | + |  | + | + |  | face detection; motion detection |  | + | 1. При задействовании на камере H.264 или MPEG-4 на MJPEG-видеопоток накладывается ограничение в 15 fps max 2. Под значениями PAL и NTSC настройки "ТВ-стандарт" в ПО ITV ¦ AxxonSoft понимаются форматы видео 4:3 и 16:9 соответственно 3. При выборе других ТВ-стандартов кроме PAL в настройках в ПО ITV ¦ AxxonSoft будет доступен MPEG-4, хотя фактически на камере он будет заблокирован 4. При выборе MPEG-4 в настройках в ПО ITV ¦ AxxonSoft будет доступно мегапиксельное разрешение, хотя при MPEG-4 фактически камера его не поддерживает | 1. If you enable H.264 or MPEG-4 on the camera, the MJPEG video stream is limited to 15 fps max. 2. In the AxxonSoft software, ***TV standard*** means aspect ratio (PAL for 4:3 and NTSC for 16:9). 3. If you select any ***TV standard*** other than PAL, the AxxonSoft software shows MPEG-4 as an available option, but the camera itself does not allow this codec. 4. If you select any MPEG-4, the AxxonSoft software shows a megapixel resolution as an available option, but the camera itself does not allow this resolution for MPEG-4.
Panasonic i-Pro | Panasonic WV-SC386 (ONVIF) | Camera | V.1.81 | 1 | - | - | + | - | + | - | - | - | 1280x960 | 640x480 | 320x240 | + | - | - | - | + | + | - | - | +. | - |  | +
Panasonic i-Pro | Panasonic WV-SC386(E) | Camera | 1.81 | 1 | +. | 3 | + | + | + |  | - | - | depends from device parameters | depends from device parameters | depends from device parameters | +. | + | - | - | + |  | - | - | - | - |  | + | Набор доступных разрешений в ПО ITV ¦ AxxonSoft зависит от настройки "Image Capture mode" в веб-интерфейсе. | In AxxonSoft SW the set of available resolutions depends on the "Image Capture mode" setting in camera's web interface.
Panasonic i-Pro | Panasonic WV-SC588 | Camera | 1.08 | 1 | +. | 3 | + |  | + |  |  |  | 1280x720 | 1280x720 | 640x360 | + | + | + | +. | + |  | + | + | - | - |  | + | 1. Передача видео (mpeg4/H.264) реализована по протоколам Proprietary Unicast UDP, RTSP over TCP, RTSP over UDP, IGMP Multicast UDP. В Интеллекте им соответствуют ключи unicast, tcp, udp, multicast соответственно. 2. Набор разрешений зависит от выбранного режима (1.3 MP, 2MP) и соотношения сторон (4:3, 16:9). В ПО ITV ¦ AxxonSoft эти настройки реализованы через параметр "ТВ-стандарт". | 1. Video transmission (mpeg4/H.264) is implemented via the following protocols: the Proprietary Unicast UDP, RTSP over TCP, RTSP over UDP, IGMP Multicast UDP. In Intellect, these protocols correspond to the unicast, tcp, udp, and multicast registry keys, respectively. 2. The set of resolutions depends on which mode (1.3 MP, 2MP) and aspect ratio (4:3, 16:9) are selected. AxxonSoft Software implements these settings with the TV Standard parameter.
Panasonic i-Pro | Panasonic WV-SF132(E) | Camera | 1.03 | 1 | +. | 3 | + |  | + |  |  |  | 640x480 | 640x480 | 320x240 | + | + | [7 empty] | face detection; motion detection |  | + | 1. Передача видео (mpeg4/H.264) реализована по протоколам Proprietary Unicast UDP, RTSP over TCP, RTSP over UDP, IGMP Multicast UDP. В Интеллекте им соответствуют ключи unicast, tcp, udp, multicast соответственно. 2. Поиск устройств в Интеллект обнаруживает камеру, как неподдерживаемое устройство. Это вина камеры - она присылает некорректные данные. 3. FPS на потоке MJPEG зависит от состояние потоков H.264. Если хотя бы один из них включен, FPS с MJPEG не будет превышать 5 кадров в секунду. 4. Чтобы работал встроенный детектор через ONVIF необходимо в настройках устройства указать логин и пароль. 5. Разрешение зависит от ТВ стандарта. | 1. Video transmission (mpeg4/H.264) is implemented via the following protocols: the Proprietary Unicast UDP, RTSP over TCP, RTSP over UDP, IGMP Multicast UDP. In Intellect, these protocols correspond to the unicast, tcp, udp, and multicast ***Windows Registry keys***, respectively. 2. Intellect Search detects the camera as an unsupported device. This is the camera's fault: it sends wrong data. 3. For the MJPEG stream, the frame rate very much depends on the status of the H.264 streams. If at least one of them is enabled, MPEG video comes with 5 fps 4. To make the embedded detector work via the ONVIF protocol, go to the devices settings and enter the login and password 5. Resolution depends on the TV standard.
Panasonic i-Pro | Panasonic WV-SF135(E) | Camera | 1.03 | 1 | +. | 3 | + |  | + |  |  |  | 1280x960 | 640x480 | 320x240 | + | + | [7 empty] | face detection; motion detection |  | + | 1. Поиск устройств в Интеллект обнаруживает камеру, как неподдерживаемое устройство. Это вина камеры - она присылает некорректные данные. 2. FPS на потоке MJPEG зависит от состояние потоков H.264. Если хотя бы один из них включен, FPS с MJPEG не будет превышать 5 кадров в секунду. 3. Чтобы работал встроенный детектор через ONVIF необходимо в настройках устройства указать логин и пароль. 4. Разрешение зависит от ТВ стандарта. | 1. Intellect Search detects the camera as an unsupported device. This is the camera's fault: it sends wrong data. 2. For the MJPEG stream, the frame rate very much depends on the status of the H.264 streams. If at least one of them is enabled, MPEG video comes with 5 fps 3. To make the embedded detector work via the ONVIF protocol, go to the devices settings and enter the login and password
Panasonic i-Pro | Panasonic WV-SF332(E) | Camera | 1.03 | 1 | +. | 3 | + | [5 empty] | 640x480 | 640x480 | 320x240 | + | + | [7 empty] | - |  | + | Разрешение зависит от ТВ стандарта. | Resolution depends on the TV standard.
Panasonic i-Pro | Panasonic WV-SF335(E) / WV-SF336(E) / WV-SF346 | Camera | 1.61 | 1 | + | 3 | + | + | + |  | - | - | 1280x960 (MJPEG) / 640x480 (MPEG) / 1280x960 (H.264) | 640x480 | 320x240 | + | + | + | +. | + |  | + | + | - | face detection |  | + | 1. Передача видео (mpeg4/H.264) реализована по протоколам Proprietary Unicast UDP, RTSP over TCP, RTSP over UDP, IGMP Multicast UDP. В Интеллекте им соответствуют ключи unicast, tcp, udp, multicast соответственно. 2. Кодеки в потоках 1 и 2 должны совпадать. Одновременно получать с камеры и MPEG4, и H.264 нельзя.MPEG4 доступен только в режиме PAL 3. Для поиска камеры в сети необходимо предварительно настроить постоянную, не ограниченную по времени видимость камеры. Эта настройка осуществляется через веб-интерфейс камеры. 4. Находится в списке неподдерживаемых устройств (общая проблема камер Panasonic). То есть найти устройство можно, но добавить из результатов поиска в конфигурацию нельзя. Добавлять устройство нужно вручную. Из встроенной аналитики интегрирован face detection. 5. Разрешение зависит от ТВ стандарта. | 1. Video transmission (mpeg4/H.264) is implemented via the following protocols: the Proprietary Unicast UDP, RTSP over TCP, RTSP over UDP, IGMP Multicast UDP. In Intellect, these protocols correspond to the unicast, tcp, udp, and multicast Windows Registry keys, respectively. 2. You have to use the same codecs for stream 1 and 2. You cannot get MPEG4 and H.264 streams from the camera at the same time. MPEG4 is available only in PAL modes. 3. To be able to search for the device, set the camera to permanent visibility. Do it in the camera's web interface. 4. This is an unsupported device (a problem shared by Panasonic cameras). That is, the search finds the device, but you cannot add the device directly from the search results. You must add it manually. Of the embedded video analytics, the face detector is integrated. 5. Resolution depends on the TV standard.
Panasonic i-Pro | Panasonic WV-SF538 | Camera | 1.31 | 1 | - |  | + |  | + |  |  |  | 1280x720 | 1280x720 | 640x360 | + | + | - | - | + |  | - | - |  | - |  | + | На камере присутствует встроенный детектор лиц. | There is an onboard Face detection tool.
Panasonic i-Pro | Panasonic WV-SFN130 | Camera | 2.54 | 1 | + | 4 | + | - | + | - | - | - | 2048x1536 | 800x600 | 640x480 | + | - | - | - | - | - | - | - | - | motion detection |  | + | Значения доступных разрешений зависят от режима ​​камеры. ​Настройки видеопотока ​являются взаимозависимыми. Эти зависимости необходимо отслеживать через web-интерфейс камеры.​​ Интервал настройки частоты кадров для MJPEG можно изменять в промежутке от 1 до 5. |  | improved
Panasonic i-Pro | Panasonic WV-SP105(E) | Camera | 1.46 | 1 | +. | 3 | + |  | + |  |  |  | 1280x960 | 640x480 | 320x240 | + | + | [7 empty] | - |  | + | 1. Настройки видео (кодек, разрешение, частота кадров) в потоках взаимозависимы. Следить за их совместимостью пользователь должен самостоятельно. 2. Находится в списке неподдерживаемых устройств (общая проблема камер Panasonic). То есть найти устройство можно, но добавить из результатов поиска в конфигурацию нельзя. Добавлять устройство нужно вручную. 3. Для поиска камеры в сети необходимо предварительно настроить постоянную, не ограниченную по времени видимость камеры. Эта настройка осуществляется через веб-интерфейс камеры. 4. Разрешение зависит от ТВ стандарта. | 1. Video settings (codec, resolutions, picture frequency) are interdependent in flows. User shall itself to track their compatibility. 2. It's in the list of unsupported devices (a common problem of the cameras Panasonic). It's possible to find the device but impossible to add it from search results in a configuration. Add the device manually. 3. To find camera on a network it's necessary to set up beforehand the constant which hasn't been restricted on time visibility of the camera. This setup is carried out via the camera web interface. 4. Resolution depends on the TV standard.
Panasonic i-Pro | Panasonic WV-SP302(E) | Camera | 1.03 | 1 | +. | 3 | + | [5 empty] | depends from device parameters | 640x480 | 320x240 | + | + | [7 empty] | - |  | + | Разрешение зависит от ТВ стандарта. | Resolution depends on the TV standard.
Panasonic i-Pro | Panasonic WV-SP305(E) | Camera | 1.50 | 1 | +. | 3 | + | + | + |  |  |  | 1280x960 | 640x480 | 320x240 | +. | + | + | +. | + |  | + | + |  | face detection |  | + | 1. Передача видео (mpeg4/H.264) реализована по протоколам Proprietary Unicast UDP, RTSP over TCP, RTSP over UDP, IGMP Multicast UDP. В Интеллекте им соответствуют ключи unicast, tcp, udp, multicast соответственно. 2. В кодеках MPEG4 и H.264 при получении видео по протоколу UDP возможны потери пакетов и рывки видео. В таких случаях рекомендуется использовать протокол RTSP over TCP. 3. Настройки видео (кодек, разрешение, частота кадров) в потоках взаимозависимы. Следить за их совместимостью пользователь должен самостоятельно. 4. Кодеки в потоках 1 и 2 должны совпадать. 5. Одновременно получать с камеры и MPEG4, и H.264 нельзя. Находится в списке неподдерживаемых устройств (общая проблема камер Panasonic). То есть найти устройство можно, но добавить из результатов поиска в конфигурацию нельзя. Добавлять устройство нужно вручную. 6. Для поиска камеры в сети необходимо предварительно настроить постоянную, не ограниченную по времени видимость камеры. Эта настройка осуществляется через веб-интерфейс камеры. 7. Из встроенной аналитики в настоящий момент интегрирован детектор лиц, детектор движения не интегрирован. Детектор движения работает через ONVIF. 8. Звук из динамика камеры начинает воспроизводиться с задержкой в несколько секунд. 9. Разрешение зависит от ТВ стандарта. | 1. In MPEG4 and H.264 codecs when obtaining video according to the UDP protocol are possible losses of packets and video breakthroughs. In such cases it is recommended to use the RTSP over TCP protocol. 2. Video settings (the codec, permission, picture frequency) for streams are interdependent. To track their compatibility the user shall independently. 3. Codecs in streams 1 and 2 shall match. 4. It is impossible to receive from the camera and MPEG4, and H.264 at the same time. 5. Is in the list of unsupported devices (a common problem of the cameras Panasonic). It is possible to find the device , but impossible to add from search results in a configuration . To add the device it is necessary manually. 6. For camera search on a network it is necessary to set up beforehand the constant which has not been restricted on time visibility of the camera. This setup is carried out via the camera web interface. 7. From built-in analytics the face detector is integrated at the moment, motion detector isn't integrated. The motion detector works through ONVIF. 8. The sound from the speaker of the camera starts to be reproduced with a time delay in some seconds. 9. Resolution depends on the TV standard.
Panasonic i-Pro | Panasonic WV-SP306(E) | Camera | 1.04 | 1 | +. | 3 | + | + | + |  |  |  | 1280x960 (MJPEG) / 640x480 (MPEG) / 1280x960 (H.264) | 640x480 | 320x240 | + | + | +. | - |  |  | + | + |  | - |  | + | 1. В камере 3 стримминга, однако 2 из них - неполноценные, у них один кодек на двоих (MPEG4/H.264) . Одновременно получать с камеры и MPEG4, и H.264 нельзя. 2. В кодеке H.264 возможны задержки и "рывки" видео. 3. Для поиска камеры в сети необходимо предварительно настроить постоянную, неограниченную видимость камеры. Эта настройка осуществляется через веб-интерфейс камеры. 4. Поиск обнаруживает камеру как неподдерживаемое устройство - особенность камер Panasonic i-Pro. 5. Разрешение зависит от ТВ стандарта. | 1. The cameras has 3 streams; however, two of them are not full-fledged, they share a codec (MPEG4/H.264). You cannot get MPEG4 and H.264 streams from the camera at the same time. 2. With H.264, sometimes video stops for a while, then starts again. 3. To be able to search for the device, set the camera to ***permanent visibility***. Do it in the camera's web interface. 4. Search detects the camera as unsupported device - this is a limitation of Panasonic i-Pro cameras. 5. Resolution depends on the TV standard.
Panasonic i-Pro | Panasonic WV-SP509(E) / WV-SF539(E) / WV-SW559(E) / WV-SP508 / WV-SF549 / WV-SF548 / WV-SW558 | Camera | 1.30 | 1 | +. | 3 | + |  | + |  |  |  | depends from device parameters | depends from device parameters | depends from device parameters | + | + | + | +. | + |  | + | + |  | - |  | + | 1. Набор доступных разрешений в ПО ITV ¦ AxxonSoft зависит от настройки "Image Capture mode" в веб-интерфейсе 2. На камере есть 3 программируемых IO-порта. 1й и 3й используются в нашем ПО как лучи, 2й - как реле. 3. Для работы с MJPEG по ONVIF нужно включить в веб-интерфейсе поток H.264, а затем выключить его | 1. In AxxonSoft software, the choice of resolutions depends on Image Capture Mode settings in the camera's web interface. 2. The camera has 3 programmable I/O ports. Our software uses ports 1 and 3 for sensors and port 2 for relays. 3. To work with MJPEG via ONVIF enable H.264 in the camera's web interface and then disable it.
Panasonic i-Pro | Panasonic WV-SPN531 | Camera | 2.41 | 1 | + | 4 | + | - | + | - | - | - | 2048x1536 | 1280x720 | 640x480 | + | + | + | + | + |  | +. | + | + | face detection; motion detection |  | + | Значения доступных разрешений зависят от режима ​​камеры.​Настройки видеопотока ​являются взаимозависимыми. Эти зависимости необходимо отслеживать через веб-интерфейс камеры.​​ У камеры имеется 3 настраиваемых тревожных I/O порта. В продутках реализованы следующим образом: 1-й и 3-й порты - тревожные входы​, 2-й порт - тревожный выход. | The values of available resolutions depend on the device mode. Settings of video stream are interdependent. These dependencies are to be seen in the device web interface. There are 3 configurable I/O ports on the device: the first and third ports are alarm inputs and the second port is an alarm output.
Panasonic i-Pro | Panasonic WV-SPV781L / WV-SFV781L | Camera | 2.40 | 1 | +. | 4 | + | - | + | - | - | - | 4000x3000 | 1920x1080 | 640x360 | + | + | + | + | + |  | + | + | + | motion detection |  | + | Значения доступных разрешений и потоки зависят от режима отображения ​​камеры: в режимах "8 мегапикселей [16:9](15fps)", "5 мегапикселей [4:3](30fps)", "12 мегапикселей [4:3](15fps)" доступны 2 потока с кодеком H.264 и 2 потока с кодеком MJPEG; в режиме "8 мегапикселей [16:9](30fps)" доступны 1 поток с кодеком H.264 и 1 поток с кодеком MJPEG; в режиме "4 мегапикселя [16:9](30fps)" доступно 4 потока с кодеком H.264 и 1 поток с кодеком MJPEG. ​Эти особенности необходжимо учитывать при работе с камерой в ПК Интеллект. ТВ-​стандарт (режим отображения ​​камеры) у потоков высокого и низкого качества необходимо менять синхронно. Настройки видеопотока ​являют​​​ся взаимозависимыми. Эти зависимости необходимо отслеживать через web-интерфейс камеры.​​ Настройки​ "Обработка темных областей" и "Компенсация засветки" доступны при отключенной настройке WDR. Настройки "Уровень освещенности" и "Время ожидания" доступны в автоматических режимах настройки "Режим День/Ночь". Настройки "IRLedLight" и "IntensityControl" доступны при включенной настройке "Режим День/Ночь". Настройка HLC доступна при отключенных настройках WDR и "Компенсация засветки". I/Oo порты на камере нужно настроить следующим образом: первый и третий порты как Input, второй порт как output​ | Values of available resolutions and streams depend on the device display mode: 2 H.264 streams and 2 MJPEG streams are available in '8 megapixels [16:9](15fps)', '5 megapixels [4:3](30fps)' and '12 megapixels [4:3](15fps)' modes; 1 H.264 stream and 1 MJPEG stream are available in '8 megapixels [16:9](30fps) mode'; 4 H.264 streams and 1 MJPEG stream are available in '4 megapixels [16:9](30fps)' mode. ​These features are to be taken into account when handling a device in Intellect. TV standard (device display mode) must be changed simultaneously for streams with high and low quality. Video stream settings are interdependent. These dependencies are to be seen in the device web-interface. The 'Dark area processing' and 'Blind compensation' parameters are available when 'WDR' setting is disabled. The 'Illumination level' and 'Wait time' parameters are available in auto modes of the 'Day/Night mode'.The 'IRLedLight' and 'IntensityControl' parameters are available if the 'Day/Night mode' is enabled. The 'HLC' parameter is available when 'WDR' and 'Blind compensation' settings are disabled. I/O ports on the device are to be configured as follows:the first and third ports are Input and the second port is Output​.
Panasonic i-Pro | Panasonic WV-SPW532L | Camera | 2.50 | 1 | + | 4 | + | - | + | - | - | - | 1920x1080 | 1280x720 | 640x360 | + | - | - | - | + |  | - | - | - | - |  | + | Значения доступных разрешений зависят от режима ​​камеры. ​Настройки видеопотока ​являются взаимозависимыми. Эти зависимости необходимо отслеживать через web-интерфейс камеры.​​ | The values of available resolutions depend on the device mode. Settings of video stream are interdependent. These dependencies are to be seen in the device web-interface.
Panasonic i-Pro | Panasonic WV-SPW631L | Camera | 2.41 | 1 | + | 4 | + | - | + | - | - | - | 2048x1536 | 1280x960 | 640x480 | + | + | + | + | +. |  | +. | + | + | motion detection |  | + | Значения доступных разрешени​й зависят от режима ​​камеры.​Настройки видеопотока ​являются взаимозависимыми. Эти зависимости необходимо отслеживать через веб-интерфейс камеры.​У камеры имеется 3 настраиваемых тревожных I/O порта. В продутках реализованы следующим образом: 1-й и 3-й порты - трев​ожные входы​, 2-й порт - тревожный выход.​ ​ | The values of available resolutions depend on the device mode. Settings of video stream are interdependent. These dependencies are to be seen in the device web interface. There are 3 configurable I/O ports on the device: the first and third ports are alarm inputs and the second port is an alarm output.
Panasonic i-Pro | Panasonic WV-SUD638 | Camera | 2.47 | 1 | + | 4 | + | - | + | - | - | - | 1920x1080 | 1280x720 | 640x360 | + | - | - | - | + |  | - | - | - | - |  | + | Значения доступных разрешений зависят от режима ​​камеры.​ Настройки видеопотока ​являются взаимозависимыми. Эти зависимости необходимо отслеживать через web-интерфейс камеры.​​ | The values of available resolutions depend on the device mode. Settings of video stream are interdependent. These dependencies are to be seen in the device web-interface.
Panasonic i-Pro | Panasonic WV-SW152(E)/-M(E) | Camera | 1.03 | 1 | +. | 3 | + |  | + |  |  |  | 800x600 | 640x480 | 320x240 | + | + | [7 empty] | face detection; motion detection |  | + | 1. Передача видео (mpeg4/H.264) реализована по протоколам Proprietary Unicast UDP, RTSP over TCP, RTSP over UDP, IGMP Multicast UDP. В Интеллекте им соответствуют ключи unicast, tcp, udp, multicast соответственно. 2. Поиск устройств в Интеллект обнаруживает камеру, как неподдерживаемое устройство. Это вина камеры - она присылает некорректные данные. 3. FPS на потоке MJPEG зависит от состояние потоков H.264. Если хотя бы один из них включен, FPS с MJPEG не будет превышать 5 кадров в секунду. 4. Чтобы работал встроенный детектор через ONVIF, необходимо в настройках устройства указать логин и пароль. 5. Разрешение зависит от ТВ стандарта. | 1. Video transmission (mpeg4/H.264) is implemented via the following protocols: the Proprietary Unicast UDP, RTSP over TCP, RTSP over UDP, IGMP Multicast UDP In Intellect, these protocols correspond to the unicast, tcp, udp, and multicast ***Windows Registry keys***, respectively. 2. Intellect, Search detects the camera as an unsupported device. This is the camera's fault: it sends wrong data. 3. For the MJPEG stream, the frame rate very much depends on the status of the H.264 streams. If at least one of them is enabled, MPEG video comes with 5 fps 4. To make the embedded detector work via the ONVIF protocol, go to the devices settings and enter the login and password. 5. Resolution depends on the TV standard.
Panasonic i-Pro | Panasonic WV-SW155(E)/-M(E) | Camera | 1.03 | 1 | +. | 3 | + |  | + |  |  |  | 1280x960 | 640x480 | 320x240 | + | + | [7 empty] | face detection; motion detection |  | + | 1. Поиск устройств в Интеллект обнаруживает камеру, как неподдерживаемое устройство. Это вина камеры - она присылает некорректные данные. 2. FPS на потоке MJPEG зависит от состояние потоков H.264. Если хотя бы один из них включен, FPS с MJPEG не будет превышать 5 кадров в секунду. 3. Чтобы работал встроенный детектор через ONVIF, необходимо в настройках устройства указать логин и пароль. 4. Разрешение зависит от ТВ стандарта. | 1. Intellect, Search detects the camera as an unsupported device. This is the camera's fault: it sends wrong data. 2. For the MJPEG stream, the frame rate very much depends on the status of the H.264 streams If at least one of them is enabled, MPEG video comes with 5 fps 3. To make the embedded detector work via the ONVIF protocol, go to the devices settings and enter the login and password. 4. Resolution depends on the TV standard.
Panasonic i-Pro | Panasonic WV-SW158 / WV-SF138 | Camera | 1.05 | 1 | +. | 3 | + | - | + |  |  |  | depends from device parameters | depends from device parameters | depends from device parameters | - | + | + | - | - |  | - | - | - | - |  | +
Panasonic i-Pro | Panasonic WV-SW316(E)/L(E) | Camera | 1.61 | 1 | +. | 3 | + | - | + |  |  |  | 1280x960 | 640x480 | 320x240 | + | + | + | +. | + |  | + | + |  | face detection |  | + | 1. Для включения реле через ONVIF необходимо настроить Alarm Terminal 3 в режим AUX output 2. Передача видео (mpeg4/H.264) реализована по протоколам Proprietary Unicast UDP, RTSP over TCP, RTSP over UDP, IGMP Multicast UDP. В Интеллекте им соответствуют ключи unicast, tcp, udp, multicast соответственно. 3. Кодеки в потоках 1 и 2 должны совпадать. Одновременно получать с камеры и MPEG4, и H.264 нельзя. 4. MPEG4 доступен только в режиме PAL 5. Для поиска камеры в сети необходимо предварительно настроить постоянную, не ограниченную по времени видимость камеры. Эта настройка осуществляется через веб-интерфейс камеры. 6. Находится в списке неопределяемых устройств (общая проблема камер Panasonic). То есть найти устройство можно, но добавить из результатов поиска в конфигурацию нельзя. Добавлять устройство нужно вручную. 7. Из встроенной аналитики интегрирован детектор лиц. 8. Разрешение зависит от ТВ стандарта. | 1. To connect the relay through ONVIF, set up Alarm Terminal 3 to AUX output 2. Video transmission (mpeg4/H.264) is implemented via the following protocols: the Proprietary Unicast UDP, RTSP over TCP, RTSP over UDP, IGMP Multicast UDP In Intellect, these protocols correspond to the unicast, tcp, udp, and multicast Windows registry keys, respectively. 3. Codecs for streams 1 and 2 have to be the same. You can not get both MPEG4 and H.264 video from this camera at the same time. 4. MPEG4 video is available only in PAL mode 5. To be able to discover the device, set the camera to Permanent Visibility. Do it in the camera's web interface. 6. This is an unsupported device (a problem shared by Panasonic cameras). That is, the search finds the device, but you cannot add the device directly from the search results. You must add it manually. 7. Only embedded Facial Recognition has been integrated. 8. Resolution depends on the TV standard.
Panasonic i-Pro | Panasonic WV-SW316L (ONVIF) | Camera | 1.66 | 1 | - |  | + |  | + |  |  |  | 1280x960 | 640x480 | 320x240 | + |  | + | + |  |  |  | + | +. |  |  | + | По ONVIF не работает кодек MPEG4 (особенность устройства). | Via the ONVIF protocol, the MPEG4 codec does not work.
Panasonic i-Pro | Panasonic WV-SW355(E) | Camera | 1.49 | 1 | +. | 3 | + | + | + |  |  |  | 1280x960 | 640x480 | 320x240 | +. | + | + | +. | + |  | + | + |  | face detection |  | + | 1. Передача видео (mpeg4/H.264) реализована по протоколам Proprietary Unicast UDP, RTSP over TCP, RTSP over UDP, IGMP Multicast UDP. В Интеллекте им соответствуют ключи unicast, tcp, udp, multicast соответственно. 2. В кодеках MPEG4 и H.264 при получении видео по протоколу UDP возможны потери пакетов и рывки видео. В таких случаях рекомендуется использовать протокол RTSP over TCP. 3. Настройки видео (кодек, разрешение, частота кадров) в потоках взаимозависимы. Следить за их совместимостью пользователь должен самостоятельно. 4. Кодеки в потоках 1 и 2 должны совпадать. Одновременно получать с камеры и MPEG4, и H.264 нельзя. 5. Находится в списке неподдерживаемых устройств (общая проблема камер Panasonic). То есть найти устройство можно, но добавить из результатов поиска в конфигурацию нельзя. Добавлять устройство нужно вручную. 6. Из встроенной аналитики в настоящий момент интегрирован детектор лиц, детектор движения не интегрирован. Детектор движения работает через ONVIF. 7. Звук из динамика камеры начинает воспроизводиться с задержкой в несколько секунд. 8. Разрешение зависит от ТВ стандарта. | 1. In MPEG4 and H.264 codecs when obtaining video according to the UDP protocol are possible losses of packets and video breakthroughs. In such cases it is recommended to use the RTSP over TCP protocol. 2. Video settings (the codec, permission, picture frequency) for streams are interdependent. To track their compatibility the user shall independently. 3. Codecs in streams 1 and 2 shall match. 4. It is impossible to receive from the camera and MPEG4, and H.264 at the same time. 5. Is in the list of unsupported devices (a common problem of the cameras Panasonic). It is possible to find the device , but impossible to add from search results in a configuration . To add the device it is necessary manually. For camera search on a network it is necessary to set up beforehand the constant which has not been restricted on time visibility of the camera. This setup is carried out via the camera web interface. 6. From built-in analytics the face detector is integrated at the moment, motion detector isn't integrated. The motion detector works through ONVIF. 7. The sound from the speaker of the camera starts to be reproduced with a time delay in some seconds. 8. Resolution depends on the TV standard.
Panasonic i-Pro | Panasonic WV-SW396(E) / WV-SW395(E) / WV-SW396A / WV-SW395A | Camera | 1.46 | 1 | +. | 3 | + | + | + |  | - | - | 1280x960 (MJPEG) / 1280x960 (H.264) | 640x480 | 320x240 | + | + | + | - | + |  | + | + | - | - |  | + | 1. Разрешение зависит от ТВ стандарта. 2. Если включен один из потоков H.264/MPEG4, на первом потоке (MJPEG) действует ограничение в 5 fps. | 1. Resolution depends on the TV standard. 2. If one of the H.264/MPEG4 streams is enabled, the frame rate for the first stream (MJPEG) is 5 fps max.
Panasonic i-Pro | Panasonic WV-SW458(M) / WV-SF438 / WV-SF448 | Fisheye Camera | 1.04 | 1 | +. | 3 | + | - | + |  | - | - | depends from device parameters | depends from device parameters | depends from device parameters | + | + | - | - | + |  | + | + | +. | face detection; motion detection |  | + | Набор доступных разрешений в ПО ITV ¦ AxxonSoft зависит от настройки "Image Capture mode" в веб-интерфейсе. На камере есть встроенный детектор лиц | In AxxonSoft software the set of available resolutions depends on the "Image Capture mode" setting in camera's web interface. There is an onboard Face detection tool.
Panasonic i-Pro | Panasonic WV-SW598 | Camera | 0.0A | 1 | +. | 3 | + | - | + | - | - | - | depends from device parameters | depends from device parameters | depends from device parameters | + | - | - | - | + |  | - | - | - | - |  | + | Набор доступных разрешений в ПО ITV зависит от настройки "Image Capture mode" в веб-интерфейсе. В AxxonNext функциональность Auto Tracking реализована в виде настройки объекта Телеметрия. Для включения Auto Tracking в Интеллект необходимо в Окне управления телеметрией перейти на 255-й пресет; для отключения Auto Tracking нужно перевести камеру на любой другой пресет или управлять телеметрией вручную . | Availability of resolutions depend on the Image Capture mode parameter in the web-interface. In Axxonnext Auto Tracking functionality is implemented as the Telemetry object setting. To enable Auto Tracking in Intellect go to 255 preset in the PTZ control window; to disable Auto Tracking go to any other preset or control PTZ manually.
Partizan | Partizan ADF-14S DVR | DVR | 1.0.0. build 22 | 4 | - |  | - |  | + |  |  |  | 704x480 | 704x480 | 352x240 | +. |  | - | - | - |  |  |  | +. | - |  | -
Partizan | Partizan DVR ADH-18V | DVR | 1.0.0 build 32 | 8 | - |  | - |  | + |  |  |  | 704x576 | depends from device parameters | 352x288 | - |  | + | - | - |  | - | - | +. | - |  | -
Partizan | Partizan IPC-1SP-IR | Camera | V4.02.R11.00001710.10010 | 1 | + | 2 | - | - | + |  | - | - | 1280x720 | 704x576 | 352x288 | - | - | + | - | - |  | - | - | - | motion detection |  | - | Камера определяется как модель KA50H10L. Периодически самопроизвольно перегружается. Для подключения камеры в продукте необходимо прописать номер порта 34567(по умолчанию для камеры). В ПК "Интеллект"версии ниже чем 4.9.5 камера работать не будет. Начиная с версии Drivers Pack 3.35.1716 камера переведена в набор нестабильных драйверов Drivers Pack unstable, поэтому для получения драйверов нужно связываться с менеджерами. | Camera is detected as KA50H10L. It sometimes reboots. To connect the device specify port 34567 (by default) in Axxon software. The camera won't operate in the version that is older than Intellect 4.9.5. From DP 3.35.1716 and upper Driver for the model was moved to Unstable Driver. To get Unstable Driver please contact to your AxxonSoft manager.
Partizan | Partizan IPD-VF5MP-IR | Camera | V4.02.R11.47600520.12010.0200 | 1 | + | 2 | - | - | + |  | - | - | depends from device parameters | 2048x1536 | depends from device parameters | - | - | - | - | - |  | - | - | - | motion detection |  | - | Камера перезагружается в однопоточном режиме при изменении разрешения и в многопоточном режиме при изменении разрешения для первого потока. Для подключения камеры в продукте нужно прописать номер порта 34567(порт по умолчанию для камеры. В ПК "Интеллект" версии ниже 4.9.5, камера работать не будет. Начиная с версии Drivers Pack 3.35.1716 камера переведена в набор нестабильных драйверов Drivers Pack unstable, поэтому для получения драйверов нужно связываться с менеджерами. | Camera reboots in the single stream mode when changing resolution for the first stream in the multistream mode. To connect the device specify port 34567 (by default) in Axxon software. The camera won't operate in the version that is older than 4.9.5. From DP 3.35.1716 and upper Driver for the model was moved to Unstable Driver. To get Unstable Driver please contact to your AxxonSoft manager.
Partizan | Partizan IPO-VF2MP | Camera | V4.02.R11.00001532.10010 | 1 | + | 2 | - | - | + |  | - | - | 1920x1080 | 704x576 | 352x288 | - | - | - | - | - |  | - | - | - | motion detection |  | - | Для подключения камеры в продукте необходимо прописать номер порта 34567(по умолчанию для камеры). В ПК "Интеллект" версии ниже чем 4.9.5 камера работать не будет. Начиная с версии Drivers Pack 3.35.1716 камера переведена в набор нестабильных драйверов Drivers Pack unstable, поэтому для получения драйверов нужно связываться с менеджерами. | To connect the device specify port 34567 (by default) in Axxon software. The camera won't operate in the version that is older than 4.9.5. From DP 3.35.1716 and upper Driver for the model was moved to Unstable Driver. To get Unstable Driver please contact to your AxxonSoft manager.
Pelco | Pelco IDE20DN | Camera | 1.7.8.9111-O3.5288 | 1 | +. | 2 | + |  | + |  |  |  | 1600x1200 | 1280x960 | 640x480 | + |  | - | - |  |  | + | + |  | - |  | + | 1. Изменение настроек принимается камерой достаточно долго (~1 мин.) 2. Настройки сильно зависят друг от друга. Параметры "битрейт", "интервал включения ключевых кадров", "fps", "разрешение" все взаимозависимые: при изменении одного меняются значения всех остальных. 3. В ПО ITV ¦ AxxonSoft все настройки установлены от минимального до максимального значения. Поэтому иногда могут возникать несоответствия между настройками в ПО и реальными параметрами видеопотока - особенность интеграции. 4. В Интеллекте в зависимости от выбранных параметров некоторые значения других настроек могут оказаться недоступны. В частности, при максимальной частоте кадров будет недоступна смена разрешений. При необходимости можно настраивать поток в веб-интерфейсе и получать видео в Интеллекте. | 1. The camera takes quite a lot of time to apply changes to video settings (1 minute). 2. The settings depends on each other very much. The Bit Rate, Keyframes Interval, Frame Rate, and Resolution parameters all depends on each other: if you change one of them, all the others change too. 3. In the AxxonSoft software, ***for each parameter, you can set any value, from min. to max [This is how I understand the original sentence, but I am not 100% sure]***. For this reason, sometimes you may get a mismatch between the software's settings and the actual parameters of the video stream - this is how the integration was done. 4. In Intellect, depending on the selected values, some values for some settings are not available. For example, if you select the max. frame rate, then you cannot switch resolutions. If needed, you can configure the stream in the web interface and use Intellect to view video.
Pelco | Pelco IEE20DN | Camera | 1.7.8.8111-03.5288 | 1 | +. | 2 | + |  | + |  |  |  | 1600x1200 | 1280x960 | 640x480 | + | [8 empty] | - |  | +
Pelco | Pelco IL10 | Camera | 1.8.2.4.8310-O3.9119 | 1 | +. | 2 | - |  | + |  |  |  | 1280x720 | 1280x720 | 640x352 | + | [10 empty] | +
Pelco | Pelco IX10 / ID10 / IE10 / IM10 | Camera | 1.8.2.11.9080 | 1 | +. | 2 | + |  | + |  |  |  | 1280x1024 | 1280x960 | 640x480 | +. | [8 empty] | - |  | + | На камере есть зависимости между разрешением, частотой кадров и битрейтом. Нужно отслеживать зависимости в веб-интерфейсе. | The camera has a few joint settings for resolution, frame rate and bit rate. Check the dependent settings in the web interface.
Pelco | Pelco IX30 / ID30 / IE30 | Camera | 1.8.2.11.9080 | 1 | +. | 2 | + |  | + |  |  |  | 2048x1536 | 1280x960 | 640x480 | + | [8 empty] | - |  | +
Pelco | Pelco IXE20 / IDE20 / IEE20 | Camera | 1.8.2.11.9081 | 1 | +. | 2 | + |  | + |  |  |  | 1600x1200 | 1280x960 | 640x480 | + |  |  | - | [5 empty] | - |  | + | 1. Видео в ПО ITV ¦ AxxonSoft можно получать либо только с первого потока, либо одновременно с первого и второго. Получать видео только со второго потока - невозможно, это особенность камеры. 2. Набор доступных настроек видеопотока (кодек, разрешение, фпс, битрейт) сильно взаимозависим. | 1. In the AxxonSoft products, video is available either from stream 1 only, or from stream 1 & 2 at the same time. You cannot get video stream 2 only. 2. The camera has a few pretty rigid settings for resolution, frame rate, codec and bit rate.
Pelco | Pelco Optera IMM12036 series | Camera | 2.7.0.5.8360-A0.0 | 4 | + | 1 | + | - | + | - | - | - | depends from device parameters | depends from device parameters | depends from device parameters | + | - | - | - | - |  | - | - | - | - |  | + | Камера представляет собой устройство с 5 объективами. Для устройств прописаны 4 канала Right, Front, Left, Back: по первому каналу получаем видеопоток c Right объектива, по второму c Front, по третьему c Left, по четвертому c Back. | This is a 5-lens device. 4 channels are set for the device: Right, Front, Left and Back: 1st channel - video stream from Right lens, 2nd channel - Front, 3rd channel - Left and 4th channel - Back.
Pelco | Pelco Sarix IM10C10 | Camera | 1.7.41.9261-O2.6725 | 1 | +. | 2 | - |  | + |  |  |  | 1280x1024 | 1280x960 | 640x480 | +. | [8 empty] | - |  | + | В ПО ITV ¦ AxxonSoft нет возможности получать видео только со второго потока. Можно либо только с первого, либо одновременно с обоих потоков. | In the AxxonSoft software, you cannot receive video from stream 2 only. Either you get stream 1 or both stream 1 and 2.
Pelco | Pelco Sarix IMS0 | Camera | 1.9.2.23-20141118-1.8271-O1.10722 | 1 | + | 2 | + | + | + | - | - | - | 800x608 | 640x480 | 320x240 | + | - | - | - | - |  | - | - | - | - |  | + | Настройки видеопотоков​ являются взаимозависимыми. Степень компрессии, разрешение, частота кадров, битрейт зависят друг от друга. Необходимо отслеживать эти зависимости в веб-интерфейсе камеры.​ | Settings of video streams are interdependent. Compression level, resolution, frame rate and bitrate settings are interdependent. These dependencies are to be seen in the device web interface.
Pelco | Pelco Sarix IMS0C10-1 | Camera | 1.7.8.9260-O2.5288 | 1 | +. | 2 | + | + | + |  |  |  | 800x600 | 704x480 | 352x240 | + |  | - | - | [5 empty] | - |  | + | 1. Изменение настроек принимается камерой достаточно долго (~1 мин.) 2. Настройки сильно зависят друг от друга. Параметры "битрейт", "интервал включения ключевых кадров", "fps", "разрешение" все взаимозависимые: при изменении одного меняются значения всех остальных. 3. В ПО ITV ¦ AxxonSoft все настройки установлены от минимального до максимального значения. Поэтому иногда могут возникать несоответствия между настройками в ПО и реальными параметрами видеопотока - особенность интеграции. | 1. The camera takes quite a lot of time to apply changes to video settings (1 minute). 2. The settings depends on each other very much. The Bit Rate, Keyframes Interval, Frame Rate, and Resolution parameters all depends on each other: if you change one of them, all the others change too. 3. In the AxxonSoft software, ***for each parameter, you can set any value, from min. to max [This is how I understand the original sentence, but I am not 100% sure]***. For this reason, sometimes you may get a mismatch between the software's settings and the actual parameters of the video stream - this is how the integration was done.
Pelco | Pelco Spectra 1080P (S5220 / S5230) | Camera | 1.9.2.1-20130620-1.9330-A1.9822 | 1 | +. | 2 | + | - | + |  | - | - | 1920x1080 | 800x448 | 480x272 | + | - | - | - | + |  | - | - | - | - |  | + | Параметры "битрейт", "интервал включения опорных кадров", "fps", "разрешение" все взаимозависимые: при изменении одного меняется список доступных значений всех остальных. Набор доступных в текущей конфигурации значений этих настроек можно посмотреть в веб-интерфейсе. | The "bit rate", "key frame rate", "fps", "resolution" parameters are all interdependent: when you change one, the list of available values ​​changes too. The available values ​​of current configuration can be found in the web interface.
Pelco | Pelco Spectra HD 720p (D5118) | Camera | 1.8.2.11-20120623-1.9310-A1.8120 | 1 | +. | 2 | + |  | + |  |  |  | 1280x960 | 640x480 | 320x240 | + |  |  |  | + | [6 empty] | + | 1. В ПК Интеллект не применяется максимальное значение FPS. 2. В ПО ITV ¦ AxxonSoft камера интегрирована как D5118 | 1. In AxxonSoft Intellect, you cannot get the max. fps. 2. Camera has been integrated as D5118 in AxxonSoft Software.
Pelco | Pelco Spectra IV / Exsite IP (TXB-N) | Camera | 1.8.2.11-20120623-1.2084-O1.8120 | 1 | +. | 2 | + | + | + |  |  |  | 704x480 | 704x480 | 352x240 | +. |  | + | - | + |  | + | - |  |  |  | + | 1. Во втором потоке в разрешении 704x576 частота кадров ограничена: не более 12.5 fps для MJPEG, не более 5 fps для MPEG4/H.264. 2. В ПО ITV ¦ AxxonSoft нет возможности получать видео только со второго потока. Можно либо только с первого, либо одновременно с обоих потоков. 3. При добавлении устройства всегда создаются 7 лучей. Все 7 лучей поддерживает модель SD4E35. У модели SD4E23 работает только 1 луч 4. Настройки видеопотока в продуктах работают только при правильно указанном ТВ-стандарте 5. Для включения/выключения дворника необходимо перейти на пресет №86. Для повторной активации пресета необходимо перейти сначала на любой другой пресет, а затем снова на пресет №86. 6. Максимальное количество пресетов на камере - 80. | 1. For the second stream, if you select the 704x576 resolution, the frame rate is limited: max. 12.5 fps for MJPEG and max. 5 fps for MPEG4/H.264. 2. In the AxxonSoft software, you cannot receive video from stream 2 only. Either you get stream 1 or both stream 1 and 2 at the same time. 3. When you add the camera, 7 sensors are created. All 7 sensors are supported by SD4E35. The SD4E23 supports only 1 sensor. 4. Video parameters can be applied only if you select the right TV standard. 5. To turn on/off "Wash and Wipe", please go to the preset number 86. To repeat the action, please go to any other preset, and then again to the preset number 86. 6. The maximum number of presets on the camera is 80.
Pelco | Pelco Spectra IV IP (MPEG4) | Camera | 01.00.0015 | 1 | - | - | + | + | - |  | - | - | 704x576 | 704x576 | 704x576 (MJPEG) / 352x288 (MPEG) | + | - | - | - | + |  | - | - | - | - |  | - | 1. При MJPEG камера поддерживает только 704х576 разрешение. Соответственно в ПК "Интеллект" будет Стандартное"="Высокое"="Полное"=704 x 576 2. В драйвер паке начиная с 3.2.29.1548 появилась особенность работы старых драйверов(1;1.2;2):Чтобы подгрузились старые драйвера нужно прописать в реестре HKLM\SOFTWARE\ITV\Intellect\Video, ключ IpIntDriverVersion = 2, где 2 это версия используемых драйверов. Также, в ПО ITV ¦ AxxonSoft, если необходимо запустить старые драйвера и какие то определенные третьи драйвера, то в реестре, в разделе HKLM\SOFTWARE\ITV\Intellect\Video, нужно создать ключ IpIntDrivers3 и в значении ключа прописать нужные вендоры, которые должны работать . При записи нескольких вендоров, перечисляются через запятую. | 1. For MJPEG, the camera support only the 704x576 resolution. For this reason, in Intellect, you have Standard = High = Full= 704 x 576. 2. Starting with version 3.2.29.1548 of drivers pack there are some features of operation of old drivers (1;1.2;2): to download old drivers specify IpIntDriverVersion = 2 (2 means the version of drivers) key in HKLM\SOFTWARE\ITV\Intellect\Video registry. If you need to run old or third-party drivers in AxxonSoft software, then create IpIntDrivers3 key in HKLM\SOFTWARE\ITV\Intellect\Video registry section and specify vendors of drivers that are to operate. If several vendors are specified, then they are to be comma-separated.
Pelco | Pelco TI3 | Thermal Imaging Camera | 1.8.2.13-20120816-1.9441-O4.8287 | 1 | +. | 2 | + |  | + |  |  |  | 384x288 | 384x288 | 320x240 | - | [8 empty] | - |  | +
Pinetron | Pinetron PDR-X7008 | DVR | X7K-APP-1.0.3.6 | 8 | - |  | - |  | + |  |  |  | 704x576 | 704x288 | 352x288 | - |  | - | - | - |  | - | - |  |  |  | + | Разрешение изменяется только через веб-интерфейс (Установки->Запись) | Resolution changes only via the web interface (Installations-> Record)
Pinetron | Pinetron PDR-XM3104 | DVR | XM314-APP-B090910.1880 | 4 | - |  | - |  | +. |  |  |  | 720x576 | 720x288 | 352x288 | +. |  | - | - | - |  | - | - | - | - |  | + | 1. Параметры живого потока зависят от настроек потока на запись. 2. Разрешение изменяется только через веб-интерфейс (Установки->Система) 3. Для корректного отображения видео в ПО ITV ¦ AxxonSoft необходимо в реестре в папке HKLM/SOFTWARE/ITV/INTELLECT/Video создать ключ MonitorFrameBuffer (строковый параметр) и придать ему значение 5. | 1. Parameters of a live stream depend on settings of a stream for record. 2. Resolution changes only via the web interface (Installations-> System)
PixEYE | PixEYE MEGA | Camera | 1.4.99 | 1 | - |  | + | [5 empty] | 1600x1200 | 852x480 | 320x240 | +. | [10 empty] | + | При смене разрешения возможны кратковременные искажения видеопотока - особенность устройства. | When you switch resolutions, video may get distorted for some time - this is a limitation of the device itself.
PixEYE | PixEYE SD1 | Camera | 1.4.99 | 1 | - |  | + | [5 empty] | 720x576 | 640x480 | 320x240 | + | [8 empty] | - |  | + | Данная камера - аналог камеры PixEYE Mega, отличается от неё только отсутствием мегапиксельных разрешений | This camera is very similar to the PixEYE Mega camera; the only difference is that this camera does not megapixel resolutions.
Planet | Planet ICA-350 | Camera | 3.0.2.2457 | 1 | - |  | + | + |  |  |  |  | 640x480 | 640x480 | 320x240 | + |  | - | - | [5 empty] | - |  | +
Planet | Planet ICA-HM230 | Camera | 5.0.1.3576 | 1 | - |  | + | + | + |  |  |  | 1280x1024 (MJPEG) / 640x480 (MPEG) / 1280x1024 (H.264) | 640x480 | 320x240 | + |  | + | - | + |  |  |  |  | - |  | +
Planet | Planet ICA-M230 | Camera | 3.0.2.3083 | 1 | - |  | + | + |  |  |  |  | 640x480 | 640x480 | 320x240 (MJPEG) / 640x480 (MPEG) | + |  | + | - | + |  |  |  |  | - |  | +
Probe | Probe PIB-H2000ATIR | Camera | v1.2.1_20140730 | 1 | +. | 3 | + | + | + | - | - | - | 1920x1080 (MJPEG) / 1280x720 (MPEG) / 1920x1080 (H.264) | 1280x720 (MJPEG) / 720x480 (MPEG) / 1280x720 (H.264) | 352x240 | - | - | + | + | +. |  | - | - | - | - |  | + | Третий поток доступен только при условии, что для первого потока выбрано разрешение 720p. Телеметрия на камере в виде моторизованного объектива | The third stream is available only if resolution 720p is selected for the first stream. Telemetry on camera as motorized objective
Probe | Probe PIB-H2008HTIR | Camera | 1.2.1 | 1 | + | 3 | + | + | + | - | - | - | 1920x1080 | 1280x720 | 352x240 | - | - | + | + | + |  | - | - | - | - |  | + | С разрешением 1920х1080 третий поток становится недоступен. Допустимые диапазоны настроек на том или ином потоке зависят от текущей конфигурации других потоков, зависимость необходимо отслеживать через веб-интерфейс. Телеметрия на камере представлена в виде моторизированного объектива. | Third stream becomes unavailable at resolution 1920x1080. Acceptable range of settings on some stream depends on current configuration of other streams, dependence is to be monitored via web-interface. Telemetry on camera as motorized objective.
Probe | Probe PIC-H1300 | Camera | v1.0.0_20110523 | 1 | - | - | + | +. | + | - | - | - | 1280x720 | 720x480 | 352x240 | - | - | - | - | - |  | - | - | - | - |  | +
Probe | Probe PIC-H1310T | Camera | v0.0.1_20110909 | 1 | - | - | + | - | +. | - | - | - | 720x576 (MJPEG) / 1280x720 (H.264) | 720x576 | 352x288 | - | - | + | - | - |  | + | + | - | motion detection |  | + | На камере перепутаны микрофон и динамик: микрофон надо подключать к разъему с надписью audio out, а динамик - к audio in. | Microphone and dynamic speaker are mixed up in the camera: connect microphone to the audio out connector, dynamic speaker - to the audio in connector.
Probe | Probe PIC-H2000T | Camera | v1.0.4_20120717 | 1 | - | - | + | + | + | - | - | - | 1920x1080 (MJPEG) / 1280x720 (MPEG) / 1920x1080 (H.264) | 1280x720 (MJPEG) / 720x576 (MPEG) / 1280x720 (H.264) | 352x288 | - | - | - | - | - |  | - | - | - | motion detection |  | +
Probe | Probe PID-H1000 | Camera | v1.0.1_20110823 | 1 | - | - | + | + | + | - | - | - | 1280x720 | 720x576 | 352x288 | - | - | + | + | - |  | + | + | - | motion detection |  | + | Для второго потока (MJPEG) при максимальном разрешении (1280x720) максимальный fps составляет 20 кадров в секунду. На размыкание луч срабатывает с задержкой в 5-6 секунд - это особенность камеры. | Maximal fps is 20 for the second stream (MJPEG) at maximal resolution (1280x720). Sensor triggers for disconnecting with delay for 5-6 seconds - it's a camera feature.
Probe | Probe PIN-H2000 | Camera | 1.0.4 | 1 | - | - | + | + | + | - | - | - | 1280x720 (MJPEG) / 1280x720 (MPEG) / 1920x1080 (H.264) | 720x576 (MJPEG) / 720x576 (MPEG) / 1280x720 (H.264) | 352x288 | - | - | - | - | - |  | - | - | - | - |  | +
Probe | Probe PMI-400 | Camera | 0.10.27_20110819 | 1 | - | - | + | + | + | - | - | - | 704x480 | 704x480 | 320x240 | - | - | - | - | + |  | - | - | - | - |  | +
Probe | Probe PMI-H2000 | Camera | v1.2.1_20140730 | 1 | +. | 3 | + | + | + | - | - | - | 1920x1080 (MJPEG) / 1280x720 (MPEG) / 1920x1080 (H.264) | 1280x720 (MJPEG) / 740x480 (MPEG) / 1280x720 (H.264) | 352x240 | - | - | + | + | + |  | + | + | - | - |  | + | С прошивкой 1.1.0_20130305 камера интегрирована как N1P1-S10H2N_TF01. С разрешением 1920х1080 максимальный fps составляет 15 кадров в секунду. С разрешением 1920х1080 третий поток становится недоступен. Допустимые диапазоны настроек на том или ином потоке зависят от текущей конфигурации других потоков, зависимость необходимо отслеживать через веб-интерфейс. | Camera with firmware 1.1.0_20130305 is integrated as N1P1-S10H2N_TF01. Maximal fps is 15 with resolution 1920x1080. Third stream becomes unavailable at resolution 1920x1080. Acceptable range of settings on some stream depends on current configuration of other streams, dependence is to be monitored via web-interface.
Probe | Probe PMI-H2050F | Camera | v1.2.1_20140730 | 1 | + | 3 | + | + | + | - | - | - | 1920x1080 | 1280x720 | 352x240 | - | - | - | - | + |  | - | - | - | - |  | + | С разрешением 1920х1080 третий поток становится недоступен. Допустимые диапазоны настроек на том или ином потоке зависят от текущей конфигурации других потоков, зависимость необходимо отслеживать через веб-интерфейс. | Third stream becomes unavailable at resolution 1920x1080. Acceptable range of settings on some stream depends on current configuration of other streams, dependence is to be monitored via web-interface.
Probe | Probe PMI-H2100 / PTI-H5200 / PTI-H5300 / PRI-H2010 / PRI-H3000 / PRI-H2100 / PRI-H3100 | Camera | v1.1.14_20140915 | 1 | +. | 3 | + | + | + | - | - | - | 1280x720 (MJPEG) / 1280x720 (MPEG) / 1920x1080 (H.264) | 720x480 (MJPEG) / 720x480 (MPEG) / 1280x720 (H.264) | 352x240 | - | - | + | + | + |  | - | - | - | - |  | + | Третий поток доступен только при условии, что для первого потока выбрано разрешение 720p. Диапазон настроек 2 и 3 потока зависит от разрешения 1 канала. Зависимость необходимо отслеживать через веб-интерфейс.У стройства отличаются количеством лучей и реле: PMI-H2100 / PTI-H5200 / PTI-H5300 - 2 луча и 1 реле, PRI-H2010 / PRI-H3000 / PRI-H2100 / PRI-H3100 - 4 луча и 2 реле | The third stream is available only if resolution 720p is selected for the first stream. Range of settings for the second and third stream depends on resolution of the first channel. Dependence is to be monitored via web-interface. Devices are differed by number of sensors and relays: PMI-H2100 / PTI-H5200 / PTI-H5300 - 2 sensors and 1 relay, PRI-H2010 / PRI-H3000 / PRI-H2100 / PRI-H3100 - 4 sensors and 2 relays
Probe | Probe PRI-H2010 / PRI-H2010W | Camera | v1.1.14_20140915 | 1 | +. | 3 | + | + | + | - | - | - | 1280x720 (MJPEG) / 1280x720 (MPEG) / 1920x1080 (H.264) | 720x480 (MJPEG) / 720x480 (MPEG) / 1280x720 (H.264) | 352x240 | - | - | + | + | + |  | - | - | - | - |  | + | Третий поток доступен только при условии, что для первого потока выбрано разрешение 720p. Диапазон настроек 2 и 3 потока зависит от разрешения 1 канала. Зависимость необходимо отслеживать через веб-интерфейс. | The third stream is available only if resolution 720p is selected for the first stream. Range of settings for the second and third stream depends on resolution of the first channel. Dependence is to be monitored via web-interface.
Probe | Probe PTI-503 | Camera | v0.10.15_20110221 | 1 | - | - | + | +. | + | - | - | - | 704x576 | 704x576 | 352x288 | +. | - | - | - | + |  | - | - | - | - |  | +
Probe | Probe PTI-H2100 | Camera | 1.2.1 | 1 | + | 3 | + | + | + | - | - | - | 1920x1080 | 1280x720 | 352x240 | - | - | + | + | + |  | - | - | - | - |  | + | С разрешением 1920х1080 третий поток становится недоступен. Допустимые диапазоны настроек на том или ином потоке зависят от текущей конфигурации других потоков, зависимость необходимо отслеживать через веб-интерфейс. | Third stream becomes unavailable at resolution 1920x1080. Acceptable range of settings on some stream depends on current configuration of other streams, dependence is to be monitored via web-interface.
PROvision | PROvision PVD-IR133IP | Camera | V4.02.R11.00002531.10010.0308 | 1 | + | 2 | - | - | + |  | - | - | 1280x960 | 1280x720 | 352x288 | - | - | - | - | - |  | - | - | - | motion detection |  | - | Для подключения камеры в продукте необходимо прописать номер порта 34567(по умолчанию для камеры). В ПК "Интеллект" версии ниже 4.9.5, камера работать не будет. Начиная с версии Drivers Pack 3.35.1716 камера переведена в набор нестабильных драйверов Drivers Pack unstable, поэтому для получения драйверов нужно связываться с менеджерами. | To connect the device specify port 34567 (by default) in Axxon software. The camera won't operate in the version that is older than 4.9.5. From DP 3.35.1716 and upper Driver for the model was moved to Unstable Driver. To get Unstable Driver please contact to your AxxonSoft manager.
PROvision | PROvision PVD-IR203IP | Camera | V4.02.R11.00002532.10010.2302 | 1 | + | 2 | - | - | + |  | - | - | 1920x1080 | 1280x720 | 352x288 | - | - | - | - | - |  | - | - | - | motion detection |  | - | Для подключения камеры в продукте необходимо прописать номер порта 34567(по умолчанию для камеры). В ПК "Интеллект" версии ниже 4.9.5 камера работать не будет. Начиная с версии Drivers Pack 3.35.1716 камера переведена в набор нестабильных драйверов Drivers Pack unstable, поэтому для получения драйверов нужно связываться с менеджерами. | To connect the device specify port 34567 (by default) in Axxon software. The camera won't operate in the version that is older than 4.9.5. From DP 3.35.1716 and upper Driver for the model was moved to Unstable Driver. To get Unstable Driver please contact to your AxxonSoft manager.
Qihan | Qihan IPCamera (ONVIF) | Camera | 2.4.4 | 1 | - | 1 | + | - | + |  | - | - | 640x480 (MJPEG) / 1920x1080 (H.264) | 352x288 (MJPEG) / 1920x1080 (H.264) | 352x288 (MJPEG) / 1920x1080 (H.264) | +. | - | + | + | - |  | - | + | - | - |  | +
QNAP | QNAP VS-12164U-RP Pro / VS-12164U-RP Pro+ | NVR | 4.0.2 | 64 | - |  | + | + | + |  |  |  | depends from device parameters | depends from device parameters | depends from device parameters |  |  | + |  | + |  |  |  | + |  |  | + | 1. Все настройки видеопотока и видеоизображения настраиваются из веб-интерфейса NVR (ограниченный ряд настроек), а также из веб-интерфейса устройств, подключенных к NVR 2. Через ПО ITV ¦ AxxonSoft нельзя узнать, что за устройства подключены к NVR 3. К NVR можно подключить устройства, которые есть у него в списке доступных. | 1. All stream settings, however with limitations, are available in the NVR web interface as well as from the web interface of the devices connected to the NVR. 2. In AxxonSoft software, you can not see what devices are connected to the NVR. 3. You can connect to the NVR only compatible equipment.
QNAP | QNAP VS-xx12Pro / VS-4012U-RP Pro / VS-2112Pro+ / VS-4112Pro+ / VS-4112U-RP Pro+ / VS-6112Pro+ | NVR | 4.0.0 | 12 | - |  | + | + | + |  |  |  | depends from device parameters | depends from device parameters | depends from device parameters |  |  | +. | - | + |  |  |  | + | - |  | + | 1. Обозначение модели - xx может принимать значения: 20,21,40,41,60,61 2. Все настройки видеопотока и видеоизображения настраиваются из веб-интерфейса NVR (ограниченный ряд настроек), а также из веб-интерфейса устройств, подключенных к NVR 3. Через ПО ITV ¦ AxxonSoft нельзя узнать, что за устройства подключены к NVR 4. К NVR можно подключить устройства, которые есть у него в списке доступных. | 1. The model number - xx and currently is: 20,21,40,41,60,61 2. All stream settings are available in the NVR web interface as well as from the web interface of the devices connected to the NVR. 3. In the AxxonSoft products, you can not see what devices are connected to the NVR. 4. You can connect to the NVR only compatible equipment.
QNAP | QNAP VS-xx16Pro / VS-4016U-RP Pro / VS-4116Pro+ / VS-4116U-RP Pro+ / VS-6116Pro+ | NVR | 3.6.0 | 16 | - |  | + | + | + |  |  |  | depends from device parameters | depends from device parameters | depends from device parameters |  |  | +. | - | + |  |  |  | + | - |  | + | 1. Обозначение модели - xx может принимать значения: 40,41,61 2. Все настройки видеопотока и видеоизображения настраиваются из веб-интерфейса NVR (ограниченный ряд настроек), а также из веб-интерфейса устройств, подключенных к NVR 3. Через ПО ITV ¦ AxxonSoft нельзя узнать, что за устройства подключены к NVR 4. К NVR можно подключить устройства, которые есть у него в списке доступных. | 1. The model number - xx and currently is: 40,41,61 2. All stream settings are available in the NVR web interface as well as from the web interface of the devices connected to the NVR. 3. In the AxxonSoft products, you can not see what devices are connected to the NVR. 4. You can connect to the NVR only compatible equipment.
RIVA | RIVA RC2102HD-5511 | Fisheye Camera | 1.4.0.12 | 1 | - |  | + |  | + |  |  |  | 1920x1080 | 800x450 | 480x270 | + | [10 empty] | +
RIVA | RIVA RC3302HD-5344 / RC3702HD-5314 | Camera | 1.4.0.12 | 1 | - | - | + | - | + | - | - | - | 1920x1080 | 800x450 | 480x270 | + | - | - | - | - | - | - | - | - | motion detection; onboard tracker; VCA detection |  | + | Видеопотоки и встроенные детекторы зависят от ресурсов камеры. В зависимости от конфигурации видеопотока используется определенное количество ресурсов (отображается в web-интерфейсе в настройках видеопотока). Включенная VCA аналитика отнимает 50% ресурсов. | Video streams and embedded detection tools depend on camera resources. Different amounts of camera resources are used by different video stream configurations (shown in the device web interface, in the video stream settings). VCA analytics consumes 50% of resources when enabled. | improved
RIVA | RIVA RC3502HD-5311 / RC3502HD-5311IR / RC3502HD-5211 / RC3502HD-5211IR / RC3502HD-6311 | Camera | 1.8.0.8 | 1 | + | 2 | + | - | + |  | - | - | 1920x1080 | 960x540 | 480x270 | + | - | - | - | - |  | - | - | - | - |  | + | На камере присутствует видеоаналитика VCA. Видеопотоки и встроенные детекторы зависят от ресурсов камеры. В зависимости от конфигурации видеопотока используется определенное количество ресурсов (отображается в web-интерфейсе в настройках видеопотока). Включенная видеоаналитика VCA отнимает 50% ресурсов. | The camera supports VCA analytics. Video streams and embedded detectors depend on camera resources. Different amounts of camera resources are used by different video stream configurations (shown in the camera web interface, in the video stream settings). VCA analytics consumes 50% of resources when enabled.
RIVA | RIVA RC5500 | Camera | 1.06.05 | 1 | - |  | + | + | + |  |  |  | 720x576 | 640x576 | 320x288 | + |  | +. | + | + |  | + | + |  |  |  | + | 1. В MJPEG максимальная частота кадров - 5 fps. 2. Настройки для аудиовыхода и аудиовхода должны быть одинаковыми. 3. Луч приходит в положение готовности спустя 10-50 секунд после включения в нашем ПО. В дальнейшем замыкание/размыкание луча отрабатывается без задержек. 4. Аудио-выход камеры воспроизводит звук с задержкой в 5 секунд - проблема камеры. 5. Чтобы заработал звук, нужно выставить максимальный уровень громкости на динамике. 6. Разрешение зависит от ТВ стандарта. | 1. Max frame rate for MJPEG codec is 5 fps. 2. Settings for Audio Input and Audio Output should be the same. 3. Alarm In comes to a standby position after 10-50 seconds after applying in ITV ¦ AxxonSoft software. Later, closing / opening of Alarm In works without delay. 4. Audio Output plays the sound with 5 seconds delay - it's camera's feature. 5. Resolution depends on the TV standard.
RIVA | RIVA RC6602HD-5311 | Camera | 1.4.0.11 | 1 | - | - | + | - | + | - | - | - | 1920x1080 | 800x450 | 480x270 | + | - | - | - | - | - | - | - | - | motion detection; onboard tracker; VCA detection |  | + | Видеопотоки и встроенные детекторы зависят от ресурсов камеры. В зависимости от конфигурации видеопотока используется определенное количество ресурсов (отображается в web-интерфейсе в настройках видеопотока). Включенная VCA аналитика отнимает 50% ресурсов. | Video streams and embedded detection tools depend on camera resources. Different amounts of camera resources are used by different video stream configurations (shown in the device web interface, in the video stream settings). VCA analytics consumes 50% of resources when enabled. | improved
RIVA | RIVA RC6802HD-6211 | Camera | 1.5.0.12 | 1 | - |  | + | - | + |  | - | - | 1920x1080 | 960x540 | 480x270 | + | - | - | - | - |  | - | - | - | motion detection |  | + | На камере присутствует видеоаналитика VCA. Видеопотоки и встроенные детекторы зависят от ресурсов камеры. В зависимости от конфигурации видеопотока используется определенное количество ресурсов (отображается в вебе, в настройках видеопотока). Включенная VCA аналитика отнимает 50% ресурсов. | Camera has VCA video analytics. Video streams and onboard detection tools depend on camera resources. Different amounts of camera resources are used by different video stream configurations (shown in the camera web interface, in the video stream settings). VCA analytics consume 50% of resources when enabled.
RIVA | RIVA RE1000 / RE110 | Encoder | 1.7.0 | 1 | - |  | + | + | + |  |  |  | 720x576 | 640x576 | 320x288 | + |  |  |  | + | [6 empty] | + | 1. Разрешение зависит от ТВ стандарта. 2. Значение параметра "ТВ-сандарт" в ПО ITV ¦ AxxonSoft нужно выбирать в соответствии с реальным ТВ-стандартом видеосигнала, подаваемого на устройство. | 1. Resolution depends on the TV standard. 2. In AxxonSoft software, select the value of the ***TV standard*** parameter so that it corresponds to the actual ***TV standard*** of the device's input video signal.
RIVA | RIVA RE1100-OV | Encoder | 1.9.0.8 | 1 | + | 2 | + | - | + |  | - | - | 720x576 | 640x480 | 320x240 | + | - | + | - | - |  | - | - | - | - |  | + | На камере есть встроенная видеоаналитика VCA | Camera has embedded VCA analytics.
RIVA | RIVA RE4000 | Encoder | 1.7.0 | 4 | - |  | + | + | + |  |  |  | 720x576 | 640x576 | 320x288 | + |  |  |  | + | [6 empty] | + | 1. Устройство представляет собой 4-канальный видеосервер. Однако каждый канал имеет отдельный ip-адрес. Поэтому в ПО ITV ¦ AxxonSoft каждому каналу сервера соответствует независимое ip-устройство. То есть для получения видео со всех 4-х каналов нужно создать 4 устройства "RIVA RE4000". При этом управление внешним поворотным устройством поддерживает только первый канал видеосервера. 2. Значение параметра "ТВ-сандарт" в ПО ITV ¦ AxxonSoft нужно выбирать в соответствии с реальным ТВ-стандартом видеосигнала, подаваемого на устройство. 3. Разрешение зависит от ТВ стандарта. | 1. This device is a 4-channel video encoder. However, each channel has its own IP address. For this reason, in AxxonSoft software, each channel corresponds to a separate IP device. That is, to receive video from all 4 channels, you must create 4 RIVA RE4000 devices. Only the first channel supports pan/tilt drives. 2. In AxxonSoft software, select the value of the ***TV standard*** parameter so that it corresponds to the actual ***TV standard*** of the device's input video signal. 3. Resolution depends on the TV standard.
RIVA | RIVA RE4000L | Encoder | 1.2.0 | 4 | - | - | - | - | + |  | - | - | 720x480 | 640x480 | 320x240 | + | - | - | - | - |  | - | - | - | - |  | +
RIVA | RIVA RE4100-OV | Encoder | 1.9.0.8 | 1 | + | 2 | + | - | + |  | - | - | 720x576 | 640x480 | 320x240 | + | - | + | + | + |  | + | + | - | motion detection; VCA detection | + | + | В камере есть встроенная видеоаналитика VCA. Детекторы направления и скорости доступны только после калибровки энкодера через веб интерфейс. Устройство представляет собой 4-х канальный энкодер имеющий индивидуальный IP адрес на каждый канал. | Camera has embedded VCA detection. Motion and speed detection tools are available only after configuring encoder via web interface. The device is a 4-channel encoder that has individual IP address for each channel.
ROKA | ROKA R-2000 | Camera | V4.02.R12.00018510.12012.142300..ONVIF 2.4 | 1 | + | 2 | - | - | + | - | - | - | 1280x720 | 704x480 | 352x240 | + | - | - | - | - |  | - | - | - | motion detection |  | +
ROKA | ROKA R-2001 | Camera | V5.00.R01.00023650.10010.040000..ONVIF 2.4 | 1 | + | 2 | - | - | + | - | - | - | 1280x720 | 704x480 | 352x240 | + | - | - | - | - |  | - | - | - | motion detection |  | +
ROKA | ROKA R-2005 | Camera | V4.02.R11.00002532.10010.240100..ONVIF 2.4 | 1 | + | 2 | - | - | + | - | - | - | 1920x1080 | 1280x720 | 352x288 | + | - | - | - | - |  | - | - | - | - |  | +
ROKA | ROKA R-2020 | Camera | V4.02.R11.00002532.10010.240100..ONVIF 2.4 | 1 | + | 2 | - | - | + | - | - | - | 1920x1080 | 1280x720 | 352x240 | + | - | - | - | - |  | - | - | - | motion detection |  | +
ROKA | ROKA R-2055 / R-2060 | Camera | V1.0.5 | 1 | + | 2 | - | - | + | - | - | - | 1920x1080 | 1280x960 | 1280x720 | + | - | - | - | + |  | - | - | - | motion detection |  | +
ROKA | ROKA R-2061 | Camera | V1.0.5 Build 201703301231-r1194D | 1 | + | 2 | - | - | + | - | - | - | depends from device parameters | depends from device parameters | depends from device parameters | + | - | - | - | + |  | - | - | - | - |  | +
ROKA | ROKA R-2100 | Camera | V4.02.R12.00014911.10010.143500..ONVIF 2.4 | 1 | + | 2 | - | - | + | - | - | - | 1920x1080 | 1280x720 | 352x240 | + | - | - | - | - |  | - | - | - | motion detection |  | +
ROKA | ROKA R-2130 | Camera | V1.0.5 Build 201703301231-r1194D | 1 | + | 2 | - | - | + | - | - | - | 1920x1080 | 1280x960 | 1280x720 | + | - | - | - | + |  | - | - | - | motion detection |  | +
RVi | RVi R16LB-PRO | DVR | 2.616.0024.0.AXXO 2016-04-18 | 16 | + | 2 | - | - | + | - | - | - | 704x576 | 704x288 | 352x288 | + | - | + | - | - |  | + | - | + | - |  | + | Луч работает следующим образом: при его замыкании на устройстве включается таймер, по завершению которого луч автоматически размыкается. Пока таймер включен повторно луч сработать не может. Время таймера настраивается в веб-интерфейсе устройства в интервале 5-600 сек. Диапазон битрейта на камере зависит от комбинации кодека, разрешения и значения fps. Для корректного применения данных настроек необходимо отслеживать изменения их диапазонов в веб-интерфейсе устройства. | Sensor operates as follows: timer is turned on while short circuit, sensor is automatically disconnected after timer completion. Sensor can not be triggered again while timer working. Timer is configured in the device web interface at 5-600 seconds range. Range of bitrate on the device depends on the codec, resolution and fps combination. For correct applying of these settings it is required to monitor changes of these ranges in the device web interface.
RVi | RVi RVi-CFG30/50M3/ADSI | Camera | IB9371-RVIG-0100a | 1 | + | 3 | + | - | + | + | - | - | 2048x1536 | 800x600 | 640x480 | + | - | + | + | + |  | - | - | + | audio detection; hacking detection; motion detection |  | + | В ПК Интеллект значение частоты опорных кадров задаётся в миллисекундах.​​ ​ | In Intellect the value of key frame rate is set in milliseconds.
RVi | RVi RVi-CFG50/50M2/ADSI | Camera | IB9381-RVIG-0100a | 1 | + | 4 | + | - | + | + | - | - | 2560x1920 | 800x600 | 640x480 | + | - | + | + | + |  | - | - | + | audio detection; hacking detection; motion detection |  | + | В ПК Интеллект значение частоты опорных кадров задаётся в миллисекундах.​ | In Intellect the value of key frame rate is set in milliseconds.
RVi | RVi RVi-HDR04LA-C | DVR (HD-TVI) | 1.DN1.001.002, Build Date: 2016-12-16 | 4 | + | 2 | + | - | + | - | - | - | depends from device parameters | depends from device parameters | depends from device parameters | + | - | + | - | + |  | - | - | - | hacking detection; motion detection |  | + | ​Настройки видео взаимосвязанны | Video settings are interdependent
RVi | RVi RVi-HDR04LA-TA | DVR (HD-TVI) | V3.4.75 build 170120 | 6 | + | 2 | - | - | + | - | - | - | depends from device parameters | depends from device parameters | depends from device parameters | + | - | + | + | - |  | - | - | - | - |  | +
RVi | RVi RVi-HDR08LA-TA | DVR (HD-TVI) | V3.4.75 build 170120 | 10 | + | 2 | - | - | + | - | - | - | depends from device parameters | depends from device parameters | depends from device parameters | + | - | + | + | - |  | - | - | - | - |  | +
RVi | RVi RVi-HDR16LB-TA | DVR (HD-TVI) | V3.4.75 build 170120 | 18 | + | 2 | - | - | + | - | - | - | depends from device parameters | depends from device parameters | depends from device parameters | + | - | + | + | + |  | - | - | - | - |  | +
RVi | RVi RVi-HR16/4 | DVR | 2.610.0000.0 Build 2013-4-12 | 16 | - |  | - |  | + |  |  |  | 704x576 | 352x576 | 352x288 | + |  | + | - | +. |  | + | + | - | - |  | +
RVi | RVi RVI-IPC11S / RVI-IPC11SW | Camera | V5.3.5 build 160810 | 1 | + | 3 | + | - | + | - | - | - | 704x576 (MJPEG) / 1280x720 (H.264) | 640x480 | 320x240 | + | - | + | + | - |  | + | + | + | audio detection; defocus detection; face detection; intrusion detection; line crossing detection; motion detection; passive PIR motion detection; scene change detection; tampering detection |  | + | Интегрированы детекторы: детектор расфокусировки, детектор изменения положения, детектор пересечени​​я линии, детектор вторжений, пассивный инфракрасный motion detection​​​​ | Following detection tools are integrated: Defocusing detection, Position change detection, Cross line detection, Intrusion detection and Passive infrared motion detection.
RVi | RVi RVi-IPC12SW | Camera | V5.3.5 build 160810 | 1 | + | 3 | + | - | + | - | - | - | 704x576 (MJPEG) / 1920x1080 (H.264) | 640x480 (MJPEG) / 1280x960 (H.264) | 320x240 (MJPEG) / 640x480 (H.264) | + | - | + | + | - |  | + | + | + | audio detection; defocus detection; face detection; intrusion detection; line crossing detection; motion detection; passive PIR motion detection; scene change detection; tampering detection |  | + | Интегрированы детекторы: детектор расфокусировки, детектор изменения положения, детектор пересечени​​я линии, детектор вторжений, ​пассивный инфракрасный motion detection​​​​​ | Following detection tools are integrated: Defocusing detection, Position change detection, Cross line detection, Intrusion detection and Passive infrared motion detection.
RVi | RVi RVi-IPC23-PRO / RVi-IPC43-PRO | Camera | 2.400.GP00.0.T, build : 2015-05-07 | 1 | + | 2 | + | - | + |  | - | - | 2048x1536 | 1280x960 | 352x288 | + | - | + | - | - |  | - | - | - | - |  | + | Настройку качества для потока Mjpeg следует производить в веб-интерфейсе камеры. Настройку громкости для микрофона также следует производить в веб-интерфейсе камеры. | The quality of Mjpeg stream is to be adjusted in the camera web interface. Microphone volume is to be adjusted in the web interface of the camera too.
RVi | RVi RVi-IPC31MS-IR | Camera | V5.3.5 build 160810 | 1 | + | 3 | + | - | + | - | - | - | 704x576 (MJPEG) / 1280x960 (H.264) | 640x480 | 320x240 | + | - | + | - | - |  | - | - | + | audio detection; defocus detection; face detection; intrusion detection; line crossing detection; motion detection; scene change detection; tampering detection |  | + | Интегрированы детекторы: детектор расфокусировки, детектор изменения положения, детектор вторжений​, детектор пересечения линии​​ | Following detection tools are integrated: Defocusing detection, Position change detection, Cross line detection and Intrusion detection.
RVi | RVi RVi-IPC31S | Camera | V5.3.5 build 160810 | 1 | + | 3 | + | - | + | - | - | - | 704x576 (MJPEG) / 1280x960 (H.264) | 640x480 | 320x240 | + | - | + | + | - |  | - | - | + | audio detection; defocus detection; face detection; intrusion detection; line crossing detection; motion detection; scene change detection; tampering detection |  | + | Интегрированы детекторы: детектор расфокусировки, детектор изменения положения​, детектор вторжений, детектор пересечения линии​ ​ | Following detection tools are integrated: Defocusing detection, Position change detection, Cross line detection and Intrusion detection.
RVi | RVi RVi-IPC31VB | Camera | 2.420.GP00.4.R, build : 2016-05-19 | 1 | + | 2 | + | - | + | - | - | - | 704x576 (MJPEG) / 1280x720 (H.264) | 704x576 | 352x288 | + | - | - | - | - |  | - | - | - | motion detection |  | +
RVi | RVi RVi-IPC32MS / RVi-IPC33MS / RVi-IPC32S / RVi-IPC33S / RVi-IPC42S / RVi-IPC43S | Camera | 2.420.GP00.0.R, build : 2015-05-29 | 1 | + | 2 | + | - | + | - | - | - | 2048x1536 | 1280x960 | 352x288 | + | - | - | - | - |  | - | - | - | motion detection |  | + | Диапазон битрейта зависит от значения разрешения и fps. В ПК Интеллект для H.264 качество регулируется через битрейт, поэтому, если применяемое значение не входит в допустимый на камере диапазон, то настройка не применится. | Bitrate range depends on the resolution and fps. Quality is subject on bitrate for H.264 in Intellect. So if the value is not within the allowable range on the camera, the settings will not be applied.
RVi | RVi RVi-IPC32MS-IR | Camera | V5.3.5 build 160810 | 1 | + | 3 | + | - | + | - | - | - | 704x576 (MJPEG) / 1920x1080 (H.264) | 640x480 (MJPEG) / 1280x960 (H.264) | 320x240 (MJPEG) / 640x480 (H.264) | + | - | + | - | - |  | - | - | + | audio detection; defocus detection; face detection; intrusion detection; line crossing detection; motion detection; scene change detection; tampering detection |  | + | Интегрированы детекторы: детектор расфокусировки, детектор изменения положения, детектор пересечени​​я линии, детектор вторжений​​​​​ | Following detection tools are integrated: Defocusing detection, Position change detection, Cross line detection and Intrusion detection.
RVi | RVi RVi-IPC32S (2.8-12) / RVi-IPC42L (2.8-12) | Camera | V5.3.5 build 160810 | 1 | + | 3 | + | - | + | - | - | - | 704x576 (MJPEG) / 1920x1080 (H.264) | 640x480 (MJPEG) / 1280x960 (H.264) | 320x240 (MJPEG) / 640x480 (H.264) | + | - | + | + | + |  | + | + | + | audio detection; defocus detection; face detection; intrusion detection; line crossing detection; motion detection; scene change detection; tampering detection |  | + | Интегрированы детекторы: детектор расфокусировки, детектор изменения положения, детектор пересечени​​я линии, детектор вторжений​​​​​ | Following detection tools are integrated: Defocusing detection, Position change detection, Cross line detection and Intrusion detection.
RVi | RVi RVi-IPC32VM4 | Camera | 2.400.GP00.0.R, build : 2016-06-15 | 1 | + | 2 | + | - | + | - | - | - | 1920x1080 | 1280x960 | 352x288 | + | - | + | + | + |  | + | + | + | motion detection |  | +
RVi | RVI RVi-IPC33(2.7-12mm) | Camera | 2.420.GP00.0.R, build : 2015-01-08 | 1 | + | 3 | + | - | + | - | - | - | 2048x1536 | 1280x960 | 704x576 (H.264) | + | - | - | - | - |  | - | - | - | motion detection |  | + | Настройки видеопотоков взаимозависимы: диапазон битрейта зависит от значения разрешения и fps. Зависимости необходимо отслеживать в веб-интерфесе камеры. При выбранном на первом потоке разрешении 2048x1536 максимальная частота кадров 20 fps.​​ | Stream settings are interdependent: bitrate range depends on the resolution and fps. The dependencies are to be controlled via the device web-interface. Maximum fps is 20 if the 2048x1536 resolution is selected on the 1 stream.
RVi | RVi RVi-IPC33M / RVi-IPC41DNL / RVi-IPC42DN / RVi-IPC43 / RVi-IPC22DN / RVi-IPC33V / RVi-IPC12 / RVi-IPC11 | Camera | 2.210.RVi 00.0.R, build: 2014-08-04 | 1 | + | 2 | + | - | + |  | - | - | 2048x1536 | 1280x960 | 352x288 | + | - | - | - | - |  | - | - | - | motion detection |  | + | Диапазон битрейта зависит от значения разрешения и fps. В ПК Интеллект для H.264 качество регулируется через битрейт. Поэтому, если применяемое значение не входит в допустимый на камере диапазон, то настройка не применится. | Range of bit rate values depends on the value of resolution and fps. Quality is subject on bitrate for H.264 in the Intellect software package. So if the value is not within allowable range on the camera, the settings will not be applied.
RVi | RVi RVi-IPC33VB / RVi-IPC43S V.2 | Camera | 2.420.GP00.4.R, build : 2016-05-19 | 1 | + | 2 | + | - | + | - | - | - | 704x576 (MJPEG) / 2048x1536 (H.264) | 704x576 (MJPEG) / 1280x720 (H.264) | 352x288 | + | - | - | - | - |  | - | - | - | motion detection |  | +
RVi | RVi RVi-IPC34M-IR | Camera | 2.400.GP00.0.R, build : 2016-06-15 | 1 | + | 2 | + | - | + | - | - | - | 2688x1520 | 1280x1024 | 1280x960 | + | - | + | + | - |  | + | + | + | motion detection |  | +
RVi | RVi RVi-IPC34VB (3.0-12mm) | Camera | 1.1S.002.007_20160707 | 1 | + | 2 | + | - | + | - | - | - | 2688x1512 | 640x480 | 320x240 | + | - | + | - | - |  | - | - | - | - |  | +
RVi | RVi RVi-IPC34VM4 | Camera | 2.400.GP00.0.R, build : 2016-06-15 | 1 | + | 2 | + | - | + | - | - | - | 2688x1520 | 1280x1024 | 1280x960 | + | - | + | + | + |  | + | + | + | motion detection |  | +
RVi | RVi RVi-IPC41LS | Camera | V5.3.5 build 160810 | 1 | + | 2 | + | - | + | - | - | - | 704x576 (MJPEG) / 1280x720 (H.264) | 640x480 | 320x240 | + | - | - | - | - |  | - | - | - | hacking detection; motion detection |  | +
RVi | RVi RVi-IPC41S V.2 | Camera | 2.420.GP00.4.R, build : 2016-05-19 | 1 | + | 2 | + | - | + | - | - | - | 704x576 (MJPEG) / 1280x720 (H.264) | 704x576 | 352x288 | + | - | - | - | - |  | - | - | - | motion detection |  | + | Настройки видеопотоков взаимозависимы: диапазон битрейта зависит от значения разрешения и fps. Зависимости необходимо отслеживать в веб-интерфесе камеры.​ | Video stream settings are interdependent: bitrate range depends on the resolution and fps values. These dependencies are to be seen in the device web-interface.
RVi | RVi RVi-IPC42LS | Camera | V5.3.5 build 160810 | 1 | + | 3 | + | - | + | - | - | - | 704x576 (MJPEG) / 1920x1080 (H.264) | 640x480 (MJPEG) / 1280x960 (H.264) | 320x240 (MJPEG) / 640x480 (H.264) | + | - | - | - | - |  | - | - | + | defocus detection; face detection; intrusion detection; line crossing detection; motion detection; scene change detection; tampering detection |  | + | Интегрированы детекторы: детектор расфокусировки, детектор изменения положения, детектор пересечени​​я линии, детектор вторжений​​​​​ ​ | Following detection tools are integrated: Defocusing detection, Position change detection, Cross line detection and Intrusion detection.
RVi | RVi RVi-IPC42M4 | Camera | 2.400.GP00.0.R, build : 2016-06-15 | 1 | + | 2 | + | - | + | - | - | - | 1920x1080 | 1280x960 | 352x288 | + | - | + | +. | + |  | + | + | - | motion detection |  | + | Настройки видеопотока являются взаимозависимым. Эти зависимости необходимо отслеживать в web-интерфейсе камеры. | Settings of video stream are interdependent. These dependencies are to be seen in the device web-interface.
RVi | RVi RVi-IPC42Z12 | Camera | 2.210.RVi 00.0.T, build: 2015-05-07 | 1 | + | 2 | + | - | + |  | - | - | 1920x1080 | 704x576 | 640x480 | + | - | + | - | + |  | - | - | - | hacking detection; motion detection |  | + | Изменение настроек изображения (яркость, насыщенность цвета) в ПК Интеллект и ODM не меняет картинку. При изменении параметра в ПК Интеллект, он применяется в ODM, но не применяется в веб-интерфейсе камеры. Это ограничение самой камеры в работе по протоколу ONVIF. Настройки изображения необходимо применять в веб-интерфейсе камеры. В ПК Интеллект при выборе максимального значения fps применяется значение 50. Значения из диапазона [26-49] следует применять в веб-интерфейсе камеры. Диапазон значений битрейта зависит от значения разрешения и fps, поэтому в ПК Интеллект для mjpeg настройка качества применится только если значение, отсылаемое сервером, попадает в разрешенный камерой диапазон | Change of image settings (brightness, color depth) do not change image in Intellect software package and ODM. While changing setting in Intellect software package it is applied in ODM but not applied in camera web-interface. This is a camera problem while operating via ONVIF. So image is to be adjusted in the camera web-interface. Value 50 is applied while selecting maximum fps in Intellect software package. Fps values from the [26-49] range should be applied in the camera web-interface. Bitrate range depends on the value of resolution and fps. So if the value is within the allowable range in camera, the quality setting for mjpeg will be applied.
RVi | RVi RVi-IPC43DNS / RVi-IPC41 / RVi-IPC42 | Camera | 2.210.RVi 00.0.R, build: 2014-08-04 | 1 | + | 2 | + | - | + |  | - | - | 2048x1536 | 1280x960 | 352x288 | + | - | - | - | - |  | - | - | - | motion detection |  | + | Диапазон битрейта зависит от значения разрешения и fps. В ПК Интеллект для H.264 качество регулируется через битрейт. Поэтому, если применяемое значение не входит в допустимый на камере диапазон, то настройка не применится. | Range of bit rate values depends on the value of resolution and fps. Quality is subject on bitrate for H.264 in the Intellect software package. So if the value is not within allowable range on the camera, the settings will not be applied.
RVi | RVi RVi-IPC43M3 | Camera | 2.420.GP00.0.T, build : 2015-03-25 | 1 | + | 2 | + | - | + | - | - | - | 2048x1536 | 1280x960 | 352x288 | + | - | + | - | + |  | + | + | - | hacking detection; motion detection |  | +
RVi | RVi RVi-IPC44 | Camera | 2.400.GP00.0.R, build : 2016-05-24 | 1 | + | 2 | + | - | + | - | - | - | 2688x1520 | 1280x1024 | 1280x960 | + | - | - | - | - |  | - | - | - | motion detection |  | +
RVi | RVi RVi-IPC52Z12 / RVi-IPC62Z30 / RVi-IPC62Z12 | Camera | 2.210.Group 00.0.R, build: 2014-05-10(V4.1.1) | 1 | + | 2 | + | - | + | - | - | - | 1920x1080 | 704x576 | 704x576 | + | - | + | + | + |  | + | + | - | hacking detection; motion detection |  | +
RVi | RVi RVi-IPC52Z12i | Camera | 2.DP400.001.000-20170215 | 1 | + | 3 | + | - | + | - | - | - | 1920x1080 | 1280x720 | 352x288 | +. | - | + | + | + |  | + | + | + | hacking detection; motion detection |  | + | Часть настроек изображения взаимозависимы, необходимо контроллировать через веб-интерфейс | Some image settings are interdependent; the dependencies are to be controlled via the web interface.
RVi | RVI RVi-IPC52Z30-PRO / RVi-IPC62Z30-PRO | Camera | 2.212.GP00.0.R, build : 2014-05-06 | 1 | + | 2 | + | - | + | - | - | - | 1920x1080 | 1280x720 | 352x288 | - | - | - | - | + |  | + | + | - | hacking detection; motion detection |  | + | Интервал настройки опорных кадров зависит от значения fps. Диапазон значений fps зависит от значения разрешения на первом потоке. При смене разрешения для первого потока на некоторое время пропадает изображение, камера перенастраивается. Диапазон значений битрейта зависит от значения разрешения и fps. Из-за этого в ПК Интеллект для mjpeg настройка качества применится только если значение, отсылаемое ПК Интеллект, попадает в разрешенный камерой диапазон. В ПК Интеллект при выборе максимального fps применяется значение 50. Значения fps в диапазоне [26-49] следует применять в web-интерфейсе камеры | Interval of configuring key frames depends on the fps value. The range of fps values depends on the value of resolution on the first stream. Image disappears for some time and camera is retargeting while changing resolution for the first stream. Range of bitrate values depends on value of resolution and fps. So quality configuring for mjpeg is applied only if value sending by product matches the allowed range of camera. The value "50" is applied while selecting maximum fps in Intellect. FPS values [26-49] are to be applied in the device web-interface.
RVi | RVi RVi-IPC52Z4i | Camera | 2.400.GP02.0.R.T1.484, build : 2016-05-11 | 2 | + | 3 | + | - | + | - | - | - | 1920x1080 | 1280x720 | 352x288 | - | - | - | - | + |  | - | - | + | motion detection |  | +
RVi | RVi RVi-IPC53M | Camera | 2.420.GP00.0.R, build : 2015-01-08 | 1 | + | 2 | + | - | + | - | - | - | 2048x1536 | 1280x960 | 352x288 | + | - | + | - | - |  | - | - | - | motion detection; tampering detection |  | +
RVi | RVi RVi-IPC74 | Fisheye Camera | 2.420.GP00.0.R, build : 2015-09-01 | 1 | + | 3 | + | - | + | - | - | - | 2592x1520 | 1600x1200 | 1280x960 | + | - | + | + | - |  | + | + | + | motion detection |  | + | RVi RVi-I​PC74 является fisheye-камерой. ​Настройки видеопотоков взаимозависимы: диапазон битрейта зависит от значения разрешения и fps. Зависимости необходимо отслеживать в web-интерфейсе камеры. При выбранном на первом потоке разрешении 2592x1520 максимальная частота кадров 15 fps.​​​​​​ ​ | RVi RVi-I​PC74 is a fisheye camera. ​Video stream settings are interdependent: bitrate range depends on the resolution and fps values. These dependencies are to be seen in the device web-interface. If 2592x1520 resolution is selected on the first stream, then 15 fps is maximum f​​​​rame rate.
RVi | RVi RVi-IPN64/8-4K | NVR | 1.DN3.002.001, Build Date: 2017-01-22 | 64 | + | 2 | + | - | + | - | - | - | depends from device parameters | depends from device parameters | depends from device parameters | + | - | + | - | + |  | + | + | + | motion detection |  | + | Устройство представляет собой 64-канальный NVR. Включать motion detection, создавать зоны детектирования и изменять настройки детектора необходимо в web-интерфейсах устройства и камер, подключенных к устройству. | This is a 64-channel NVR. The motion detection is to be enabled, detection zones are to be created and detection tool settings are to be changed in the device web-interfaces and web-interfaces of cameras connected to it.
RVi | RVi RVi-R16LB-C | DVR (HD-TVI) | 3.200.GP00.0, Build Date: 28-07-2015 | 16 | + | 2 | + | - | + | - | - | - | depends from device parameters | depends from device parameters | depends from device parameters | + | - | + | + | - |  | + | + | + | motion detection |  | +
Santec | Santec SNC-637ID | Camera | 3.8.4 | 1 | - |  | + | + |  |  |  |  | 720x576 | 720x576 (MJPEG) / 720x288 (MPEG) | 720x576 (MJPEG) / 352x288 (MPEG) | + |  |  |  | + |  | + | + |  | - |  | + | Событие о прекращении тревоги по лучу приходит с ~10-секундной задержкой. Особенность камеры. | Notifications on a sensor going off arrive with a delay (around 10 seconds). This is a limitation of the camera itself.
Sanyo | Sanyo VCC-HD2100P | Camera | Main 1.02-02 & Sub 1.01-00 & 2.03-08 | 1 | - |  | + |  | + |  |  |  | 2288x1712 (MJPEG) / 1600x1200 (H.264) | 1024x768 | 640x480 | + |  |  |  | + |  | + | + |  | - |  | + | 1. Ограничение fps самого устройства MJPEG: -Полное 3-5 fps (в завис. от кач-ва) -Высокое 10-12 fps (в завис. от кач-ва) -Стандартное 25 fps H.264: -во всех разрешениях при любом качестве 25 fps 2. Полноценная работа видео реализована только в режиме "4:3". В режиме "16:9" может быть недоступным максимальное разрешение. 3. Камера не PTZ, но есть настраиваемый фокус, в ПО ITV ¦ AxxonSoft работает в телеметрии. | 1. The camera itself has the following frame rate limits: MJPEG: - Full resolution 3-5 fps (depending on the quality) - High resolution 10-12 fps (depending on the quality) - Standard resolution 25 fps H.264: 25 fps for any resolution and any quality 2. Full-fledged video is implemented only for 4:3 mode. In 16:9 mode, the max. resolution is not available sometimes. 3. This is not a PTZ camera, but it has adjustable zoom; in the AxxonSoft software, telemetry works.
Sanyo | Sanyo VCC-HD2300P | Camera | Main 2.03-02 & Sub 1.01-00 | 1 | - |  | + |  | + |  |  |  | 2288x1712 (MJPEG) / 1600x1200 (H.264) | 1024x768 | 640x480 | + | [5 empty] | + | + |  | - |  | + | 1. Ограничение fps самого устройства MJPEG: Полное 3-5 fps (в завис. от кач-ва) Высокое 10-12 fps (в завис. от кач-ва) Стандартное 25 fps H.264: Во всех разрешениях при любом качестве 25 fps 2. Переключение соотношения сторон в ПК интеллект не поддерживается. 3. Камера поддерживает управление фокусом - это интегрировано как частичная телеметрия. | 1. The camera itself has the following frame rate limits: MJPEG: - Full resolution 3-5 fps (depending on the quality) - High resolution 10-12 fps (depending on the quality) - Standard resolution 25 fps H.264: 25 fps for any resolution and any quality 2. Switching aspect ratios is not implemented in Intellect. 3. The camera supports zoom - this is integrated as partial telemetry.
Sanyo | Sanyo VCC-HD2500P | Camera | 1.00-08 (100107-02) | 1 | - |  | + |  | + |  |  |  | 2288x1712 (MJPEG) / 1600x1200 (H.264) | 1024x768 (MJPEG) / 1280x960 (H.264) | 640x480 | + |  | + | - |  |  | + | + |  | - |  | +
Sanyo | Sanyo VCC-HD4600P | Camera | CAM MAIN Ver. 1.02-00 (100604-00) & CAM SUB Ver. 1.01-00 (100528-00) | 1 | - |  | + |  | + |  |  |  | 2288x1712 (MJPEG) / 1600x1200 (H.264) | 1024x768 | 640x480 | + |  | + | - | + |  | + | + |  | - |  | + | 1. Ограничение fps самого устройстваMJPEG: -Полное 3-5 fps (в завис. от кач-ва) -Высокое 10-12 fps (в завис. от кач-ва) -Стандартное 25 fps H.264: -во всех разрешениях при любом качестве 25 fps 2. Полноценная работа видео реализована только в режиме "4:3". В режиме "16:9" может быть недоступным максимальное разрешение. | 1. The camera itself has the following frame rate limits: MJPEG: - Full resolution 3-5 fps (depending on the quality) - High resolution 10-12 fps (depending on the quality) - Standard resolution 25 fps H.264: 25 fps for any resolution and any quality 2. Full-fledged video is implemented only for 4:3 mode. In 16:9 mode, the max. resolution is not available sometimes.
Sanyo | Sanyo VCC-HD5600P | Camera | 2.03-05 | 1 | - |  | + |  | + |  |  |  | 1600x1200 | 1024x768 | 640x480 | + |  | + | - | + |  | + | + |  | - |  | + | 1. Зум срабатывает с задержкой - особенность камеры 2. В Интеллекте скорость поворота (телеметрии) нужно устанавливать в диапазоне [1,8] - особенность устройства. 3. В H.264 при высоких разрешениях (начиная с 1024х768) набор допустимых значений параметра "Интервал включения опорных кадров" сужается до [15, 100] 4. Ограничения частоты кадров при высоких разрешениях: MJPEG: 800x600: 12.5 fps 1024x768: 12.5 fps 1280x960: 10 fps 1600x1200: 5 fps H.264: в зависимости от текущего выбранного разрешения в MJPEG 5.Начиная с DP 3.2.4.643 в ПК Интеллект можно получить одновременно два независимых видеопотока с камеры, для этого на одном граббере необходимо создать 2 камеры с номерами каналов 1 и 2, но надо помнить что в возможность открытия очередного видеопотока на самой камере очень сильно зависит от настроек уже существующих видеопотоков, таким образом сама камера не позволяет создать много независимых видеопотоков с максимальными настройками. | 1. Zoom works with a delay - this is a limitation of the camera itself 2. In Intellect, set the PTZ (telemetry) speed to a value between 1 and 8 - this is a limitation of the camera itself. 3. For H.264, for high resolutions (starting from 1024x768), the range of the available values for the Keyframes Interval parameter becomes as narrow as [15, 100] 4. Frame rate limits for high resolutions: MJPEG: 800x600: 12.5 fps 1024x768: 12.5 fps 1280x960: 10 fps 1600x1200: 5 fps H.264: depends on the currently selected resolution for MJPEG 5. Starting from DP 3.2.4.643, in Intellect, you can get two independent video streams at the same time; to do this, for the same grabber create 2 cameras and set their channel numbers to 1 and 2; note that whether you can open a new stream on the camera itself depends very much on the settings of the already existing streams; thus, the camera itself does not allow you to create many independent streams with max. settings.
Sanyo | Sanyo VCC-N6695P | Camera | 1.01-00<08102300> | 1 | - |  | + |  | - |  |  |  | 720x576 | 640x480 | 640x480 | + | [5 empty] | - | + |  |  |  | +
Sanyo | Sanyo VDC-HD3100P | Camera | Main 1.02-02 & Sub 1.01-00 | 1 | - |  | + |  | + |  |  |  | 2288x1712 (MJPEG) / 1600x1200 (H.264) | 1024x768 | 640x480 | + |  |  |  | + |  | + | + |  | - |  | + | 1. Ограничение fps самого устройстваMJPEG: -Полное 3-5 fps (в завис. от кач-ва) -Высокое 10-12 fps (в завис. от кач-ва) -Стандартное 25 fps H.264: -во всех разрешениях при любом качестве 25 fps 2. Полноценная работа видео реализована только в режиме "4:3". В режиме "16:9" может быть недоступным максимальное разрешение. 3. Камера не PTZ, но есть настраиваемый фокус, в ПО ITV ¦ AxxonSoft работает в телеметрии. | 1. The camera itself has the following frame rate limits: MJPEG: - Full resolution 3-5 fps (depending on the quality) - High resolution 10-12 fps (depending on the quality) - Standard resolution 25 fps H.264: 25 fps for any resolution and any quality 2. Full-fledged video is implemented only for 4:3 mode. In 16:9 mode, the max. resolution is not available sometimes. 3. This is not a PTZ camera, but it has adjustable zoom; in the AxxonSoft software, telemetry works.
SEEnergy | SEEnergy SVR-104 | NVR | 1.7.12.30054084 | 4 | - | 1 | + | + | + |  | - | - | depends from device parameters | depends from device parameters | depends from device parameters | - | - | - | - | - |  | - | - | - | - |  | -
SEEnergy | SEEnergy SVR-108 | NVR | 1.7.12.30054084 | 8 | - | 1 | + | + | + |  | - | - | depends from device parameters | depends from device parameters | depends from device parameters | - | - | - | - | - |  | - | - | - | - |  | -
SEEnergy | SEEnergy SVR-116 / SVR-116 Plus | NVR | 1.7.12.30054084 | 16 | - | 1 | + | + | + |  | - | - | depends from device parameters | depends from device parameters | depends from device parameters | - | - | - | - | - |  | - | - | - | - |  | -
Sentry360 | Sentry360 FS-IP3000 | Fisheye Camera | sr20130717NSA | 1 | - |  | + |  | + |  |  |  | 1920x1080 (MJPEG) / 2048x1536 (H.264) | 1024x768 | 640x480 | + | [10 empty] | + | После смены режима ТВ-стандарта камера перезагружается. | After TV-standard changing the camera will be rebooted.
Sentry360 | Sentry360 FS-IP5000 | Camera | 442 | 1 | - |  | + |  | + |  |  |  | 2560x1920 | 1024x768 | 640x480 | + | [8 empty] | - |  | + | Частота кадров сильно зависит от настроек видео и изображения. Максимальная частота кадров - 15 fps. | The frame rate very much depends on the video settings. The max. frame rate is 15 fps.
Sentry360 | Sentry360 IS-DM220 | Camera | y20120224ANS | 1 | - |  | + |  | + |  |  |  | 1920x1080 | 640x480 | 320x240 | + |  | + | + |  |  | + | + |  | motion detection |  | + | 1. В разрешении 1920х1080 максимальный fps на камере равен 12. 2. Настройки аудио-входа и аудио-выхода должны быть одинаковыми. | 1. With the 1920x1080 resolution, the camera allows max. 12 fps. 2. Settings of an audio input and audio output shall be identical.
Sentry360 | Sentry360 IS-DM240V | Camera | sr20150817NSA | 1 | + | 2 | + | - | + |  | - | - | 1920x1080 | 1024x768 | 640x480 | - | - | - | - | - |  | - | - | - | - |  | + | Перед добавлением камеры в ПК Интеллект необходимо сбросить ее настройки на заводские. Если на первом потоке выставить кодек MJPEG, то на втором потоке нельзя получить видео .На втором потоке применяются только те разрешения, которые меньше, чем установленные на первом потоке. | Before adding a camera to Intellect, reset its settings. If MJPEG codec is selected for the first stream, then there is no video on the second stream. Only resolutions that are less than those set on the first stream are applied on the second stream.
Sentry360 | Sentry360 IS-IP14K-DN | Camera | 462 | 1 | - |  | + | - | + |  | - | - | 4592x3280 | 3440x2448 | 1152x816 | + |  | - | - | - |  | - | - | - | - |  | + | Максимальное значение FPS зависит от выбранного значения разрешения. Значение разрешения в продукте зависит от значения настройки Size, в веб-интерфейсе камеры. | The max. fps rate depends on the selected resolution. Resolution depends on the Size setting in the camera web interface.
SimpleIP Cam | SimpleIP Cam SPC series | Camera | 06.00.03.02 | 1 | - |  | + |  | + |  |  |  | 704x576 | 704x288 | 320x240 | + |  | + | - |  |  | - | + |  | motion detection |  | - | 1. Количество реле зависит от конкретной модели подключаемой камеры 2. Ползунок "Качество" в ПК Интеллект регулирует битрейт видеопотока | 1. The number of relays depends on the model of a particular camera. In Intellect, the Quality slider adjusts the video bit rate.
SimpleIP Cam | SimpleIP Cam SPC series | Camera | 06.00.16.03 | 1 | - |  | + |  | + |  |  |  | 704x576 | 704x288 | 320x240 | + |  | - | - | + |  |  |  |  | - |  | - | 1. Ползунок "Качество" в ПО Intellect регулирует битрейт видеопотока | 1. In Intellect, the Quality slider adjusts the video bit rate.
SimpleIP Cam | SimpleIP Cam SPC series | Camera | 06.00.10.03 | 1 | - |  | + |  | + |  |  |  | 704x576 | 704x288 | 352x288 | + |  | - | - |  |  | - | + |  | - |  | -
SimpleIP Cam | SimpleIP Cam SPCHD series | Camera | 1.2.24 | 1 | - |  | + | +. | + |  |  |  | 2048x1536 (MJPEG) / 1280x960 (MPEG) / 1920x1072 (H.264) | 1600x1200 (MJPEG) / 1280x720 (MPEG) / 1280x720 (H.264) | 720x480 (MJPEG) / 720x480 (MPEG) / 720x480 (H.264) | + |  | +. |  |  |  | - | - |  |  |  | + | 1. Настройки яркость, контраст, резкость, цветность не работают на самой камере с прошивкой 1.2.24 2. В MJPEG при 2048х1536 максимальный fps = 15 (ограничение самой камеры) 3. В H.264 при 1920х1080 максимальный fps = 10 (ограничение самой камеры) 4. С прошивкой 1.2.24 аудио не работает на самой камере (шум вместо звука). Проблема устройства. 5. С прошивкой 1.2.24 после перезагрузки камера вместо видео транслирует зеленый экран - проблема самого устройства | 1. With the 1.2.24 firmware, the Brightness, Contrast, Sharpness, and Saturation settings do not work on the camera itself 2. with MJPEG and 2048x1536 resolution, the max. frame rate is 15 fps (this is a limitation of the device itself) 3. with H.264 and 1920x1080 resolution, the max. frame rate is 10 fps (this is a limitation of the device itself) 4. With the 1.2.24 firmware, audio does not work on the camera itself (noise instead of audio) This is a problem of the device itself. 5. With the 1.2.24 firmware, after you restart the camera, it shows a green screen instead of video - this is a problem of the device itself
SimpleIP Cam | SimpleIP Cam SPCHD series | Camera | 1.2.24 | 1 | - |  | + | +. | + |  |  |  | 2048x1536 (MJPEG) / 1920x1072 (MPEG) / 1920x1072 (H.264) | 1600x1200 (MJPEG) / 1280x960 (MPEG) / 1280x720 (H.264) | 720x480 (MJPEG) / 720x480 (MPEG) / 720x480 (H.264) | + |  | +. | - |  |  | + | - |  |  |  | + | 1. Настройки яркость, контраст, резкость, цветность не работают на самой камере с прошивкой 1.2.24 2. В MJPEG при 2048х1536 максимальный fps = 15 (ограничение самой камеры) 3. В H.264 при 1920х1080 максимальный fps = 10 (ограничение самой камеры) 4. С прошивкой 1.2.24 аудио не работает на самой камере (шум вместо звука). Проблема устройства. 5. С прошивкой 1.2.24 после перезагрузки камера вместо видео транслирует зеленый экран - проблема самого устройства | 1. With the 1.2.24 firmware, the Brightness, Contrast, Sharpness, and Saturation settings do not work on the camera itself 2. with MJPEG and 2048x1536 resolution, the max. frame rate is 15 fps (this is a limitation of the device itself) 3. with H.264 and 1920x1080 resolution, the max. frame rate is 10 fps (this is a limitation of the device itself) 4. With the 1.2.24 firmware, audio does not work on the camera itself (noise instead of audio) This is a problem of the device itself. 5. With the 1.2.24 firmware, after you restart the camera, it shows a green screen instead of video - this is a problem of the device itself
SimpleIP Cam | SimpleIP Cam SPCHD-200SA | Camera | 1.0.7 | 1 | - |  | + |  | + |  |  |  | 640x352 (MJPEG) / 1920x1080 (H.264) | 640x352 (MJPEG) / 1280x720 (H.264) | 640x352 (MJPEG) / 720x480 (H.264) | + | [5 empty] | +. | - |  | motion detection |  | + | 1. Реле и телеметрия не работает на самой камере 2. Для работы встроенного детектора движения необходимо выбрать режим Dual или Tri-stream. Из-за этого в ПК Интеллект детектор не работает - адаптер при любых комбинациях кодека и разрешения выбирает режим Single. 3. При максимальном разрешении и/или качестве fps падает до 2-5 кадров в секунду 4. Встроенный детектор лиц не работает на самой камере 5. Микрофон интегрирован, т.к. он описан в SDK, но фактически на камере нет ни встроенного микрофона, ни аудио-входа. 6. На запросы IP-wizard'a продуктов ITV ¦ AxxonSoft камера вместо имени модели возвращает "SPCHD series". Т.к. устройство с таким именем прописано в нашем драйвере совершенно по-другому, в Интеллекте при добавлении обязательно указывать модель "SPCHD-200SA". 7. Прошивка v1.0.7: продолжительность тревоги от встроенного детектора устанавливается в веб-интерфейсе ("Потеря соединения" -> "Последнее событие"). | 1. The relays and telemetry do not work on the camera itself 2. To make the embedded motion detector work, select Dual or Tri-stream mode. For this reason, the detector does not work in Intellect: the adapter selects Single mode for any codec and any resolution. 3. If you set the max. resolution and/or quality, the frame rate drops to around 2-5 fps. 4. The embedded face recognition detector does not work on the camera itself. 5. The microphone is integrated, because it is described in the SDK, but in reality the camera has neither a microphone, nor an audio input. 6. In AxxonSoft software products, IP-wizard's requests return "SPCHD series" instead of the model name. A device with this name is supported by our driver in a different way. For this reason, in Intellect when adding the camera you must specify the model as SPCHD-200SA. 7. The v1.0.7 firmware: You can configure how long an alarm from the embedded detection tools is active in the camera web interface.("Connection lost" -> "Last event")
SimpleIP Cam | SimpleIP Cam SPCHD-241VDS | Camera | 2.8.1.0O_201309111214_P4P | 1 | - | - | - | - | + |  | - | - | 1920x1080 | 1920x1080 | 352x288 | + | - | - | - | - |  | - | - | - | - |  | +
SimpleIP Cam | SimpleIP Cam SPCHD-260VO.IRS / SPCHD-231VBIRS / SPCHD-221VDIRS | Camera | 2.8.2.0O_201309111214_P2P | 1 | - | - | - | - | + |  | - | - | 1280x720 | 1280x720 | 352x288 | + | - | - | - | - |  | - | - | - | - |  | +
Sinkross | Sinkross UID-01 | Camera | v.01 | 1 | - |  | + | [5 empty] | 800x600 | 800x600 | 800x600 | [9 empty] | situation analysis |  | + | 1. На камере два сетевых интерфейса. При подключении нужно указывать порт 1100. 2. На камере есть детектор огня, движения и дыма 3. Настройки камеры и детекторов необходимо производить в вебе. | 1. There are two network interfaces. For connection required to set port 1100. 2. The camera has fire, motion and smoke detection. 3. Camera's settings and detection should be performed using web-interface.
Optelecom-NKF | Siqura BC24 WDR | Camera | s20091022NS | 1 | - |  | + | + |  |  |  |  | 1280x960 (MJPEG) / 640x480 (MPEG) | 1280x960 (MJPEG) / 352x288 (MPEG) | 640x480 (MJPEG) / 320x240 (MPEG) | + |  | + | - |  |  | + | + |  | - |  | +
Optelecom-NKF | Siqura C-50 E-MC | Encoder | 2.5.0 | 1 | - |  | + | + |  |  |  |  | 720x576 | 640x480 | 320x240 | + |  | + | - | + |  | + | + |  | - |  | -
Optelecom-NKF | Siqura C-60 E-MC | Encoder | 2.5.0 | 1 | - |  | + | + | + |  |  |  | 720x576 | 640x480 | 320x240 | + |  | + | - | + |  | + | + |  |  |  | -
Optelecom-NKF | Siqura S-54 E | Encoder | 2.5.0 | 4 | - |  | + | + |  |  |  |  | 720x576 | 640x480 | 320x240 | + |  |  |  | + |  |  |  |  | - |  | - | 1. fps видеопотока сильно зависит от разрешения и качества видео 2. Видеоформат (MJPEG/MPEG-4) и fps видеопотока в ПК Интеллект меняется сразу для всех 4-х каналов. | 1. The frame rate very much depends on the video resolution and quality 2. in Intellect, when you change the codec (MJPEG/MPEG-4) or frame rate, you change it for all 4 channels at once.
Optelecom-NKF | Siqura S-64 E | Encoder | 3.0.1 | 4 | - |  | - |  | + |  |  |  | 720x576 | 640x480 | 320x240 | + |  |  |  | + |  |  |  |  | - |  | -
Optelecom-NKF | Siqura V-30 E-MSA | Encoder | 2.5.0 | 1 | - |  | + | + |  |  |  |  | 720x576 | 640x480 | 320x240 | + |  |  |  | + |  | + | + |  | - |  | - | 1. После смены граббера(MJPEG/MPEG-4) в ПО ITV ¦ AxxonSoft, следует то же самое сделать и в веб-интерфейсе самого ip-устройства. | 1. After you change the grabber (MJPEG/MPEG-4) in the AxxonSoft software, do the same in the device's web interface.
Smartec | Smartec STC-IP2070/1 | Camera | A1D-M2N-V2.09.11-NB | 1 | - |  | - | + |  |  |  |  | 720x576 | 720x576 | 352x288 | + | [5 empty] | - | - |  | - |  | - | За неимением на самом устройстве настройки качества видеоизображения, ползунок "Качество" в ПК Интеллект регулирует битрейт видеопотока. | The device itself does not have a way to adjust the video image quality. For this reason, in Intellect, you may use the Quality slider to adjust the bit rate of the video stream.
Smartec | Smartec STC-IP2070A/1 | Camera | A1D-M2N-V2.09.11-NB | 1 | - |  | - | + |  |  |  |  | 720x576 | 720x576 | 352x288 | + |  | + |  |  |  | - | - |  |  |  | - | 1. Разрешение зависит от ТВ стандарта. 2. За неимением на самом устройстве настройки качества видеоизображения, ползунок "Качество" в ПК Интеллект регулирует битрейт видеопотока. | 1. Resolution depends on the TV standard. 2. The device itself does not have a way to adjust the video image quality. For this reason, in Intellect, you may use the Quality slider to adjust the bit rate of the video stream.
Smartec | Smartec STC-IP2571A/1 | Camera | A1D-M2N-V2.09.11-NB | 1 | - |  | - | + |  |  |  |  | 720x576 | 720x576 | 352x272 | + | + | + | - |  |  | + | + |  |  |  | - | 1. За неимением на самом устройства настройки качества видеоизображения, ползунок "Качество" в ПК Интеллект регулирует битрейт видеопотока. 2. Если выбрать неверный тип цветопередачи (ТВ-стандарт), возможна потеря части изображения. 3. Для отображения видео в ПО ITV ¦ AxxonSoft необходимо использовать протокол TCP. 4. Разрешение зависит от ТВ стандарта. | 1. The device itself does not have a way to adjust the video image quality. For this reason, in Intellect, you may use the Quality slider to adjust the bit rate of the video stream. 2. If you select an incorrect color rendering (TV standard), parts of the image may be lost. 3. For video display in a software of ITV it is necessary to use the TCP protocol. 4. Resolution depends on the TV standard.
Smartec | Smartec STC-IP2580/1 | Camera | A1D-220-V3.08.08-NB | 1 | - | - | + | + | - |  | - | - | 704x576 | 640x480 | 352x288 | + | - | + | - | - |  | - | - | - | - |  | - | 1. За неимением на самом устройстве настройки качества видеоизображения при MPEG-4, ползунок "Качество" в ПК "Интеллект" регулирует bit rate mpeg-4 видеопотока. 2. В драйвер паке начиная с 3.2.29.1548 появилась особенность работы старых драйверов(1;1.2;2):Чтобы подгрузились старые драйвера нужно прописать в реестре HKLM\SOFTWARE\ITV\Intellect\Video, ключ IpIntDriverVersion = 2, где 2 это версия используемых драйверов. Также, в ПО ITV ¦ AxxonSoft, если необходимо запустить старые драйвера и какие то определенные третьи драйвера, то в реестре, в разделе HKLM\SOFTWARE\ITV\Intellect\Video, нужно создать ключ IpIntDrivers3 и в значении ключа прописать нужные вендоры, которые должны работать . При записи нескольких вендоров, перечисляются через запятую. | 1. The device itself does not have a way to adjust MPEG-4 video image quality. For this reason, in Intellect, you may use the Quality slider to adjust the bit rate of the MPEG-4 video stream. 2. Starting with version 3.2.29.1548 of drivers pack there are some features of operation of old drivers (1;1.2;2): to download old drivers specify IpIntDriverVersion = 2 (2 means the version of drivers) key in HKLM\SOFTWARE\ITV\Intellect\Video registry. If you need to run old or third-party drivers in AxxonSoft software, then create IpIntDrivers3 key in HKLM\SOFTWARE\ITV\Intellect\Video registry section and specify vendors of drivers that are to operate. If several vendors are specified, then they are to be comma-separated.
Smartec | Smartec STC-IP3070/1 | Camera | A1D-M2N-V2.09.11-NB | 1 | - |  | - | + |  |  |  |  | 720x576 | 720x576 | 352x288 | + | [5 empty] | - | + |  | - |  | - | 1. Разрешение зависит от ТВ стандарта. 2. За неимением на самом устройстве настройки качества видеоизображения, ползунок "Качество" в ПК Интеллект регулирует битрейт видеопотока | 1. Resolution depends on the TV standard. 2. The device itself does not have a way to adjust the video image quality. For this reason, in Intellect, you may use the Quality slider to adjust the bit rate of the video stream.
Smartec | Smartec STC-IP3070A/1 | Camera | A1D-M2N-V2.09.11-NB | 1 | - |  | - | + |  |  |  |  | 720x576 | 720x576 | 352x288 | + |  | + |  |  |  | - | + |  |  |  | - | За неимением на самом устройстве настройки качества видеоизображения, ползунок "Качество" в ПК Интеллект регулирует битрейт видеопотока | The device itself does not have a way to adjust the video image quality. For this reason, in Intellect, you may use the Quality slider to adjust the bit rate of the video stream.
Smartec | Smartec STC-IP3570A/1 | Camera | A1D-M2N-V2.06.12-NB | 1 | - | - | - | + | - |  | - | - | 720x576 | 720x576 | 352x288 | + | - | + | - | - |  | + | + | - | - |  | - | 1. За неимением на самом устройстве настройки качества видеоизображения, ползунок "Качество" в ПК "Интеллект" регулирует bit rate видеопотока 2. В драйвер паке начиная с 3.2.29.1548 появилась особенность работы старых драйверов(1;1.2;2):Чтобы подгрузились старые драйвера нужно прописать в реестре HKLM\SOFTWARE\ITV\Intellect\Video, ключ IpIntDriverVersion = 2, где 2 это версия используемых драйверов. Также, в ПО ITV ¦ AxxonSoft, если необходимо запустить старые драйвера и какие то определенные третьи драйвера, то в реестре, в разделе HKLM\SOFTWARE\ITV\Intellect\Video, нужно создать ключ IpIntDrivers3 и в значении ключа прописать нужные вендоры, которые должны работать . При записи нескольких вендоров, перечисляются через запятую. 3. Разрешение зависит от ТВ стандарта. | 1. The device itself does not have a way to adjust the video image quality. For this reason, in Intellect, you may use the Quality slider to adjust the bit rate of the video stream. 2. Starting with version 3.2.29.1548 of drivers pack there are some features of operation of old drivers (1;1.2;2): to download old drivers specify IpIntDriverVersion = 2 (2 means the version of drivers) key in HKLM\SOFTWARE\ITV\Intellect\Video registry. If you need to run old or third-party drivers in AxxonSoft software, then create IpIntDrivers3 key in HKLM\SOFTWARE\ITV\Intellect\Video registry section and specify vendors of drivers that are to operate. If several vendors are specified, then they are to be comma-separated. 3. Resolution depends on the TV standard.
Smartec | Smartec STC-IP3975A/2 | Camera | A1D-M2N-V2.09.11-NB | 1 | - |  | - | + |  |  |  |  | 720x576 | 720x576 | 352x288 | + |  | + | - | + |  | - | - |  | - |  | - | 1. Для работы телеметрии в настройках самой камеры необходимо проставить протокол-Pelco D, скорость-2400, адрес-001 2. За неимением на самом устройстве настройки качества видеоизображения, ползунок "Качество" в ПК Интеллект регулирует битрейт 3. Разрешение зависит от ТВ стандарта. | 1) When configuring telemetry devices in Intellect, choose the protocol Pelco D, Baud Rate -2400, address -001 2) The device itself does not have a way to adjust the video image quality. For this reason, in Intellect, you may use the Quality slider to adjust the bit rate of the video stream. 3) Resolution depends on the TV standard.
Smartec | Smartec STC-IP3985A/2 | Camera | A1D-M2N-V2.09.11-NB | 1 | - |  | - | + |  |  |  |  | 720x576 | 720x576 | 352x288 | + |  | + | - | + |  | - | - |  | - |  | - | 1. Для работы телеметрии при выборе протокола "Ip camera" будет работать по протоколу Pelco-D с адресом 1 и baud rate'ом 2400 При выборе протокола "Pelco-D" или "Dynacolor" будет работать по выбранному протоколу с выбранным baud rate'ом и адресом 2. За неимением на самом устройстве настройки качества видеоизображения, ползунок "Качество" в ПК Интеллект регулирует битрейт видеопотока 3. Разрешение зависит от ТВ стандарта. | 1) When configuring telemetry devices in Intellect, choose the protocol "Ip camera", telemetry will be work by protocol Pelco D, Baud Rate -2400, adress-001 2) The device itself does not have a way to adjust the video image quality. For this reason, in Intellect, you may use the Quality slider to adjust the bit rate of the video stream. 3) Resolution depends on the TV standard.
Smartec | Smartec STC-IP3988A/2 | Camera | A1D-M2N-V2.08.11-NB | 1 | - |  | - | + |  |  |  |  | 720x576 | 720x576 | 352x288 | + |  |  |  | + |  |  |  |  | - |  | - | 1. Для работы телеметрии в настройках самой камеры необходимо проставить протокол-Pelco D, скорость-2400, адрес-001 2. За неимением на самом устройстве настройки качества видеоизображения, ползунок "Качество" в ПК Интеллект регулирует битрейт видеопотока 3. Разрешение зависит от ТВ стандарта. | 1) When configuring telemetry devices in Intellect, choose the protocol Pelco D, Baud Rate -2400, address -001 2) The device itself does not have a way to adjust the video image quality. For this reason, in Intellect, you may use the Quality slider to adjust the bit rate of the video stream. 3) Resolution depends on the TV standard.
Smartec | Smartec STC-IPM2090A | Camera | A1D-220-V3.08.08-NB | 1 | - |  | + | + |  |  |  |  | 1280x1024 | 1280x720 | 640x480 | + |  | + | - |  |  | + | + |  | - |  | - | 1. При "Полном" разрешении (1280х1024) камера способна выдавать максимум 8 fps 2. При MPEG-4 за неимением на самом устройстве настройки качества видеоизображения, ползунок "Качество" в ПК Интеллект регулирует битрейт видеопотока | 1) With the Full resolution (1280х1024), the camera allows 8 fps max. 2. For MPEG-4, the device itself does not have a way to adjust the video image quality. For this reason, in Intellect, you may use the Quality slider to adjust the bit rate of the video stream.
Smartec | Smartec STC-IPM3077A / STC-IPM3578A / STC-IPM3577A | Camera | BgWT8130035N04 V24 1211052A | 1 | - |  | + | + | + |  |  |  | 1280x1024 | 1280x960 | 720x480 | + | [10 empty] | +
Smartec | Smartec STC-IPM3086A/ STC-IPM3186A/ STC-IPM3586A | Camera | BgWT8202715N03 V23 1208153A | 1 | - |  | + | + | + |  |  |  | 1920x1072 | 1280x1024 | 720x480 | + |  | + | - | - |  | + | +. |  | motion detection |  | +
Smartec | Smartec STC-IPM3090A | Camera | A1D-220-V3.09.14-NB | 1 | - |  | + | + |  |  |  |  | 1280x1024 | 640x480 | 640x480 | + |  | + | - |  |  | + | +. |  | - |  | - | Интегрировано в Intellect 4.7.6.125 и старше. Т.е. в Intellect 4.7.6 Release камера работать не будет. | Already integrated in Intellect 4.7.6.125 and above. i.e. this camera is not going to work in Intellect 4.7.6.
Smartec_G2 | Smartec STC-IPM3095A/3 | Camera | X.2.1.8 | 1 | - |  | + | + |  |  |  |  | 1280x960 | 640x480 | 320x240 | + |  | +. | +. |  |  | + | + |  | - |  | + | 1. При разрешении 1280х960 максимальный fps равен 12-15 fps, ограничение самой камеры 2. Автоматический поиск устройства в сети в ПО ITV ¦ AxxonSoft не может быть реализован | 1. With the 1280x960 resolution, the max. frame rate is 12-15 fps; this is a limitation of the camera itself 2. In the AxxonSoft software, the automatic search for the device cannot be implemented.
Smartec_G2 | Smartec STC-IPM3096A/3 | Camera | X.2.1.10 | 1 | - |  | + | + |  |  |  |  | 1280x960 (MJPEG) / 640x480 (MPEG) | 640x480 | 320x240 | + |  | +. | - |  |  | + | + |  | - |  | + | При разрешении 1280х960 максимальный fps равен 12-15 fps, ограничение самой камеры | With the 1280x960 resolution, the max. frame rate is12-15 fps; this is a limitation of the camera itself
Smartec_G2 | Smartec STC-IPM3097A / STC-IPM3597A | Camera | gWT8300036NO0001 V21 1202024F | 1 | - |  | + | + | + |  |  |  | 2048x1536 (MJPEG) / 1920x1072 (MPEG) / 2048x1536 (H.264) | 1920x1072 (MJPEG) / 1280x1024 (MPEG) / 1280x1024 (H.264) | 720x480 | + |  | - |  | - |  | - | - |  | - |  | + | 1. Получать несколько независимых потоков с камеры нельзя. Потоки в ПО ITV ¦ AxxonSoft по сути представляют собой различные профили получения видео. 2. Настройки видео применяются с небольшой задержкой (~ 5-10 секунд) 3. Максимальная частота кадров в MJPEG - 15 fps в минимальном разрешении и 5-8 fps в высоких разрешениях. 4. Устройство находится поиском как ONVIF, но работать через ONVIF не будет. 5. Прошивка gWT8300036NO0001 V21 1202024F: в потоках 5 и 6 в кодеках mpeg4.1 и H.264.1 в разрешении QVGA видео идет в 320х240. | 1. No multistreaming for that camera. Video streams in AxxonSoft SW are basically different profiles for video. 2. Video settings are applied with a delay of 5 to 10 sec. 3. Max frame rate in MJPEG is 15 fps under min. resolution and 5 to 8 fps with high resolution. 4. Device discovery mistakenly shows this device as ONVIF ready. 5. Firmware gWT8300036NO0001 V21 1202024F: video is streamed at 320 [240 when via channels 5 and 6 and coded in MPEG4 and H.264 with the QVGA resolution.
Smartec_G2 | Smartec STC-IPM3595A/3 | Camera | X.1.15.1 | 1 | - |  | + | + |  |  |  |  | 1280x960 | 640x480 | 320x240 | + |  | + | - |  |  | + | + |  | - |  | + | 1. При разрешении 1280х960 максимальный fps равен 12-15 fps, ограничение самой камеры 2. Автоматический поиск устройства в сети в ПО ITV ¦ AxxonSoft не может быть реализован | 1. With the 1280x960 resolution, the max. frame rate is12-15 fps; this is a limitation of the camera itself 2. In the AxxonSoft software, the automatic search for the device cannot be implemented.
Smartec | Smartec STC-IPMX3593A/1 | Camera | 1.3.0 | 1 | - |  | + |  | + |  |  |  | 1920x1080 | 1280x720 | 480x270 | + |  | + | + |  |  | +. | + |  | VCA detection |  | + | Список детекторов встроенной аналитики: Presence, Enter, Exit, Appear, Disappear, Stopped, Dwell, Direction filter, Speed Filter, Tailgating | List of detectors of built-in analytics: Presence, Enter, Exit, Appear, Disappear, Stopped, Dwell, Direction filter, Speed Filter, Tailgating
Smartec | Smartec STC-IPMX3693A | Camera | 1.4.0.12 | 1 | - |  | + |  | + |  |  |  | 1920x1080 | 800x450 | 480x270 | + |  | + | + |  |  | + | + |  | IVA detection; motion detection; tampering detection |  | + | Список детекторов встроенной аналитики: Presence Enter Exit Appear Disappear Stopped Dwell Direction filter Speed Filter Tailgating | In-built detectors: Presence Enter Exit Appear Disappear Stopped Dwell Direction filter Speed Filter Tailgating
Smartec | Smartec STC-IPX3630A / STC-IPX3561A | Camera | 1.6.7 | 1 | - |  | + | + | + |  |  |  | 720x576 | 640x576 | 320x288 | + |  | + | + | [7 empty] | + | 1. Для корректной работы динамика и микрофона в ПО ITV ¦ AxxonSoft необходимо, чтобы их настройки совпадали. 2. Кодек G.711 работает только с частотой дискретизации 8 КГц, частота 16 кГц не поддерживается. | 1. To work with the speaker and the microphone in AxxonSoft SW correctly, their settings must be the same. 2. G.711 codec works only with a sampling rate of 8 kHz. 16 kHz is not supported.
Smartec | Smartec STC-IPX3905A / STC-IPX3905A/2 | Camera | 1.6.7 | 1 | + | 2 | + | + | + |  | - | - | 720x576 | 640x576 | 352x288 | + | - | + | - | + |  | + | + | - | - |  | +
Smartec | Smartec STS-IPT160 | Encoder | A1D-M2N-V2.05.12-NB | 1 | - | - | - | + | - |  | - | - | 720x576 | 720x576 | 352x288 | + | - | - | - | + |  | + | + | - | - |  | - | 1. При настройке телеметрии в настройках Intellect протокол следует выбирать не "IPCamera", а тот, по которому работает подключенная поворотная камера (Pelco-D, DynaColor, Panasonic-850 проч.). Также необходимо указывать настройку "Скорость" (Boud Rate) 2. За неимением на самом устройстве настройки качества видеоизображения, ползунок "Качество" в ПК "Интеллект" регулирует bit rate видеопотока. 3.В драйвер паке начиная с 3.2.29.1548 появилась особенность работы старых драйверов(1;1.2;2):Чтобы подгрузились старые драйвера нужно прописать в реестре HKLM\SOFTWARE\ITV\Intellect\Video, ключ IpIntDriverVersion = 2, где 2 это версия используемых драйверов. Также, в ПО ITV ¦ AxxonSoft, если необходимо запустить старые драйвера и какие то определенные третьи драйвера, то в реестре, в разделе HKLM\SOFTWARE\ITV\Intellect\Video, нужно создать ключ IpIntDrivers3 и в значении ключа прописать нужные вендоры, которые должны работать . При записи нескольких вендоров, перечисляются через запятую. 4. Разрешение зависит от ТВ стандарта. | 1. When configuring telemetry devices in Intellect, choose the protocol that the newly plugged camera (Pelco-D, DynaColor, Panasonic-850 etc.) supports. Do not choose the "IPCamera" protocol. Then specify the Boud Rate. 2. The device itself does not have a way to adjust the video image quality. For this reason, in Intellect, you may use the Quality slider to adjust the bit rate of the video stream. 3. Starting with version 3.2.29.1548 of drivers pack there are some features of operation of old drivers (1;1.2;2): to download old drivers specify IpIntDriverVersion = 2 (2 means the version of drivers) key in HKLM\SOFTWARE\ITV\Intellect\Video registry. If you need to run old or third-party drivers in AxxonSoft software, then create IpIntDrivers3 key in HKLM\SOFTWARE\ITV\Intellect\Video registry section and specify vendors of drivers that are to operate. If several vendors are specified, then they are to be comma-separated. 4. Resolution depends on the TV standard.
Smartec | Smartec STS-IPT180 | Encoder | A1D-M2N-V2.09.11-NB | 1 | - |  | - | + |  |  |  |  | 720x576 | 720x576 | 352x288 | + |  | + | - | + |  | +. | +. |  | - |  | - | 1. При настройке телеметрии в настройках ПК Интеллект протокол следует выбирать не "IPCamera", а тот, по которому работает подключенная поворотная камера (Pelco-D, DynaColor, Panasonic-850 проч.). Также необходимо указывать настройку "Скорость" (Boud Rate) 2. За неимением на самом устройстве настройки качества видеоизображения, ползунок "Качество" в ПК Интеллект регулирует битрейт видеопотока. 3. Разрешение зависит от ТВ стандарта. | 1) When configuring telemetry devices in Intellect, choose the protocol that the newly plugged camera (Pelco-D, DynaColor, Panasonic-850 etc.) supports. Do not choose the "IPCamera" protocol. Then specify the Baud Rate. 2 The device itself does not have a way to adjust the video image quality. For this reason, in Intellect, you may use the Quality slider to adjust the bit rate of the video stream. 3) Resolution depends on the TV standard.
Smartec | Smartec STS-IPT260 | Encoder | A2D-P2N-V2.01.00-NB | 2 | - | - | - | + | - |  | - | - | 720x576 | 720x576 | 352x288 | + | - | - | - | + |  | + | + | - | - |  | - | 1. При настройке телеметрии в настройках Intellect протокол следует выбирать не "IPCamera", а тот, по которому работает подключенная поворотная камера (Pelco-D, DynaColor, Panasonic-850 проч.). Также необходимо указывать настройку "Скорость" (Boud Rate) 2. За неимением на самом устройстве настройки качества видеоизображения, ползунок "Качество" в ПК "Интеллект" регулирует bit rate видеопотока. 3. В драйвер паке начиная с 3.2.29.1548 появилась особенность работы старых драйверов(1;1.2;2):Чтобы подгрузились старые драйвера нужно прописать в реестре HKLM\SOFTWARE\ITV\Intellect\Video, ключ IpIntDriverVersion = 2, где 2 это версия используемых драйверов. Также, в ПО ITV ¦ AxxonSoft, если необходимо запустить старые драйвера и какие то определенные третьи драйвера, то в реестре, в разделе HKLM\SOFTWARE\ITV\Intellect\Video, нужно создать ключ IpIntDrivers3 и в значении ключа прописать нужные вендоры, которые должны работать . При записи нескольких вендоров, перечисляются через запятую. 4. Разрешение зависит от ТВ стандарта. | 1. When configuring telemetry devices in Intellect, choose the protocol that the newly plugged camera (Pelco-D, DynaColor, Panasonic-850 etc.) supports. Do not choose the "IPCamera" protocol. Then specify the Boud Rate. 2. The device itself does not have a way to adjust the video image quality. For this reason, in Intellect, you may use the Quality slider to adjust the bit rate of the video stream. 3. Starting with version 3.2.29.1548 of drivers pack there are some features of operation of old drivers (1;1.2;2): to download old drivers specify IpIntDriverVersion = 2 (2 means the version of drivers) key in HKLM\SOFTWARE\ITV\Intellect\Video registry. If you need to run old or third-party drivers in AxxonSoft software, then create IpIntDrivers3 key in HKLM\SOFTWARE\ITV\Intellect\Video registry section and specify vendors of drivers that are to operate. If several vendors are specified, then they are to be comma-separated. 4. Resolution depends on the TV standard.
Smartec | Smartec STS-IPT280 | Encoder | A2D-P2N-V2.02.09-NB | 2 | - | - | - | + | - |  | - | - | 720x576 | 720x576 | 352x288 | + | - | + | - | + |  | + | + | - | - |  | - | 1. При изменении некоторых настроек в ПК "Интеллект" (а именно: тип сигнала "PAL\NTSC", разрешение видео, качество видео - bitrate, скорости видео - fps) и последующего нажатия кнопки "Применить" ip-сервер перезагружается для применения настроек. 2. При настройке телеметрии в настройках Intellect протокол следует выбирать не "IPCamera", а тот, по которому работает подключенная поворотная камера (Pelco-D, DynaColor, Panasonic-850 проч.). Также необходимо указывать настройку "Скорость" (Boud Rate) 3. За неимением на самом устройстве настройки качества видеоизображения, ползунок "Качество" в ПК "Интеллект" регулирует bit rate видеопотока. 4. В драйвер паке начиная с 3.2.29.1548 появилась особенность работы старых драйверов(1;1.2;2):Чтобы подгрузились старые драйвера нужно прописать в реестре HKLM\SOFTWARE\ITV\Intellect\Video, ключ IpIntDriverVersion = 2, где 2 это версия используемых драйверов. Также, в ПО ITV ¦ AxxonSoft, если необходимо запустить старые драйвера и какие то определенные третьи драйвера, то в реестре, в разделе HKLM\SOFTWARE\ITV\Intellect\Video, нужно создать ключ IpIntDrivers3 и в значении ключа прописать нужные вендоры, которые должны работать . При записи нескольких вендоров, перечисляются через запятую. 5. Разрешение зависит от ТВ стандарта. | 1) If you change some settings in Intellect e.g. PAL/NTSC, resolution, bit rate and fps of the video stream, and then click Apply, the IP server will reboot to enable these settings. 2) When configuring telemetry devices in Intellect, choose the protocol that the newly plugged camera (Pelco-D, DynaColor, Panasonic-850 etc.) supports. Do not choose the "IPCamera" protocol. Then specify the Baud Rate. 3) The device itself does not have a way to adjust the video image quality. For this reason, in Intellect, you may use the Quality slider to adjust the bit rate of the video stream. 4) Starting with version 3.2.29.1548 of drivers pack there are some features of operation of old drivers (1;1.2;2): to download old drivers specify IpIntDriverVersion = 2 (2 means the version of drivers) key in HKLM\SOFTWARE\ITV\Intellect\Video registry. If you need to run old or third-party drivers in AxxonSoft software, then create IpIntDrivers3 key in HKLM\SOFTWARE\ITV\Intellect\Video registry section and specify vendors of drivers that are to operate. If several vendors are specified, then they are to be comma-separated. 5) Resolution depends on the TV standard.
Smartec | Smartec STS-IPT460 | Encoder | A4Q-T2N-V2.01.03-NB | 4 | - | - | - | + | - |  | - | - | 720x576 | 720x576 | 352x288 | + | - | - | - | + |  | + | + | - | - |  | - | 1. По информации от Smartec для устройства STS-IPT460 с прошивкой A4Q-T2N-V2.03.05-NB нужно выбрать в Интеллекте устройство STS-IPT480, никаких обновлений прошивки НЕ требуется. 2. При настройке телеметрии в настройках Intellect протокол следует выбирать не "IPCamera", а тот, по которому работает подключенная поворотная камера (Pelco-D, DynaColor, Panasonic-850 проч.). Также необходимо указывать настройку "Скорость" (Boud Rate) 3. За неимением на самом устройстве настройки качества видеоизображения, ползунок "Качество" в ПК "Интеллект" регулирует bit rate видеопотока. 4. В драйвер паке начиная с 3.2.29.1548 появилась особенность работы старых драйверов(1;1.2;2):Чтобы подгрузились старые драйвера нужно прописать в реестре HKLM\SOFTWARE\ITV\Intellect\Video, ключ IpIntDriverVersion = 2, где 2 это версия используемых драйверов. Также, в ПО ITV ¦ AxxonSoft, если необходимо запустить старые драйвера и какие то определенные третьи драйвера, то в реестре, в разделе HKLM\SOFTWARE\ITV\Intellect\Video, нужно создать ключ IpIntDrivers3 и в значении ключа прописать нужные вендоры, которые должны работать . При записи нескольких вендоров, перечисляются через запятую. 5. Разрешение зависит от ТВ стандарта. | 1) According to Smartec, STS-IPT460 device with the A4Q-T2N-V2.03.05-NB firmware, you only need to select the STS-IPT480 device in Intellect and don't need to update the firmware. 2) When configuring telemetry devices in Intellect, choose the protocol that the newly plugged camera (Pelco-D, DynaColor, Panasonic-850 etc.) supports. Do not choose the "IPCamera" protocol. Then specify the Boud Rate. 3) The device itself does not have a way to adjust the video image quality. For this reason, in Intellect, you may use the Quality slider to adjust the bit rate of the video stream.4) Starting with version 3.2.29.1548 of drivers pack there are some features of operation of old drivers (1;1.2;2): to download old drivers specify IpIntDriverVersion = 2 (2 means the version of drivers) key in HKLM\SOFTWARE\ITV\Intellect\Video registry. If you need to run old or third-party drivers in AxxonSoft software, then create IpIntDrivers3 key in HKLM\SOFTWARE\ITV\Intellect\Video registry section and specify vendors of drivers that are to operate. If several vendors are specified, then they are to be comma-separated. 5) Resolution depends on the TV standard.
Smartec | Smartec STS-IPT480 | Encoder | A4Q-T2N-V2.03.05-NB | 4 | - | - | - | + | - |  | - | - | 720x576 | 720x576 | 352x288 | + | - | + | - | + |  | + | + | - | - |  | - | 1. У устройства 4 канала, но видео можно получать одновременно только с одного (любого) канала, либо сразу со всех четырех (так называемый Quad-режим) В ПК "Интеллект" это будет соответственно каналы 1-4 и 5-ый для Quad-режима 2. При настройке телеметрии в настройках Intellect протокол следует выбирать не "IPCamera", а тот, по которому работает подключенная поворотная камера (Pelco-D, DynaColor, Panasonic-850 проч.). Также необходимо указывать настройку "Скорость" (Boud Rate) 3. За неимением на самом устройстве настройки качества видеоизображения, ползунок "Качество" в ПК "Интеллект" регулирует bit rate видеопотока. 4.В драйвер паке начиная с 3.2.29.1548 появилась особенность работы старых драйверов(1;1.2;2):Чтобы подгрузились старые драйвера нужно прописать в реестре HKLM\SOFTWARE\ITV\Intellect\Video, ключ IpIntDriverVersion = 2, где 2 это версия используемых драйверов. Также, в ПО ITV ¦ AxxonSoft, если необходимо запустить старые драйвера и какие то определенные третьи драйвера, то в реестре, в разделе HKLM\SOFTWARE\ITV\Intellect\Video, нужно создать ключ IpIntDrivers3 и в значении ключа прописать нужные вендоры, которые должны работать . При записи нескольких вендоров, перечисляются через запятую. 5. Разрешение зависит от ТВ стандарта. | 1) The device offers 4 channels. Video is streamed either via any one of the channels or via all of them in the s.c. Quad mode. The corresponding channels in Intellect will be 1-4 and 5 for the Quad mode. 2) When configuring telemetry devices in Intellect, choose the protocol that the newly plugged camera (Pelco-D, DynaColor, Panasonic-850 etc.) supports. Do not choose the "IPCamera" protocol. Then specify the Boud Rate. 3) The device itself does not have a way to adjust the video image quality. For this reason, in Intellect, you may use the Quality slider to adjust the bit rate of the video stream. 4) Starting with version 3.2.29.1548 of drivers pack there are some features of operation of old drivers (1;1.2;2): to download old drivers specify IpIntDriverVersion = 2 (2 means the version of drivers) key in HKLM\SOFTWARE\ITV\Intellect\Video registry. If you need to run old or third-party drivers in AxxonSoft software, then create IpIntDrivers3 key in HKLM\SOFTWARE\ITV\Intellect\Video registry section and specify vendors of drivers that are to operate. If several vendors are specified, then they are to be comma-separated. 5) Resolution depends on the TV standard.
Smartec | Smartec STS-IPT880 | Encoder | A8D-R2N-V2.02.07-NB | 8 | - | - | - | + | - |  | - | - | 720x576 | 720x576 | 352x288 | + | - | + | - | + |  | +. | + | - | - |  | - | 1. При настройке телеметрии в настройках Intellect протокол следует выбирать не "IPCamera", а тот, по которому работает подключенная поворотная камера (Pelco-D, DynaColor, Panasonic-850 проч.). Также необходимо указывать настройку "Скорость" (Boud Rate) 2. За неимением на самом устройстве настройки качества видеоизображения, ползунок "Качество" в ПК "Интеллект" регулирует bit rate видеопотока. 3.Луч работает только по активному каналу (т.е. если видео идет только по 1-му каналу, то и лучи будут работать только те, которые относятся к 1-му каналу) 4. В драйвер паке начиная с 3.2.29.1548 появилась особенность работы старых драйверов(1;1.2;2):Чтобы подгрузились старые драйвера нужно прописать в реестре HKLM\SOFTWARE\ITV\Intellect\Video, ключ IpIntDriverVersion = 2, где 2 это версия используемых драйверов. Также, в ПО ITV ¦ AxxonSoft, если необходимо запустить старые драйвера и какие то определенные третьи драйвера, то в реестре, в разделе HKLM\SOFTWARE\ITV\Intellect\Video, нужно создать ключ IpIntDrivers3 и в значении ключа прописать нужные вендоры, которые должны работать . При записи нескольких вендоров, перечисляются через запятую. 5. Разрешение зависит от ТВ стандарта. | 1) When configuring telemetry devices in Intellect, choose the protocol that the newly plugged camera (Pelco-D, DynaColor, Panasonic-850 etc.) supports. Do not choose the "IPCamera" protocol. Then specify the Baud Rate. 2 The device itself does not have a way to adjust the video image quality. For this reason, in Intellect, you may use the Quality slider to adjust the bit rate of the video stream. 3. The sensor works only with the active channel, i.e. if video is streamed via channel 1, then only the sensors allocated for channel 1 will work. 4. Starting with version 3.2.29.1548 of drivers pack there are some features of operation of old drivers (1;1.2;2): to download old drivers specify IpIntDriverVersion = 2 (2 means the version of drivers) key in HKLM\SOFTWARE\ITV\Intellect\Video registry. If you need to run old or third-party drivers in AxxonSoft software, then create IpIntDrivers3 key in HKLM\SOFTWARE\ITV\Intellect\Video registry section and specify vendors of drivers that are to operate. If several vendors are specified, then they are to be comma-separated. 5. Resolution depends on the TV standard.
SNR | SNR SNR-CI-DW3.0I | Camera | 2.211.0000.0.T, build : 2013-10-15 | 1 | - |  | + |  | + |  |  |  | 2048x1536 | 1280x960 | 352x288 | + | [8 empty] | - |  | +
Sony | Sony General Device | Camera | auto | 1 | + | 2 | + | + | + |  | - | - | depends from device parameters | depends from device parameters | depends from device parameters | - | - | + | + | + |  | + | + | - | hacking detection |  | + | Поиск возвращает название модели, независимо от того интегрировано устройство или нет. | The search returns the name of the model regardless of whether the device has been integrated or not.
Sony | Sony SNC-CH110 / SNC-DH110(T) | Camera | 1.78.00 | 1 | - |  | + | + | + |  |  |  | 1280x960 | 1024x768 | 640x480 | + | + |  |  | + |  | + |  |  | motion detection |  | + | 1. При максимальных разрешениях и качестве камера имеет ограничения, накладываемые на частоту кадров (см. инструкцию к камере) 2. Во втором потоке камера имеет ограничения на частоту кадров и набор разрешений в зависимости от текущих настроек первого потока (см. инструкцию к камере) 3. При изменении "ТВ-стандарта" происходит сброс на значения по умолчанию настроек видео, встроенного детектора "Интеллектуальное обнаружение", предустановок телеметрии. 4. Изменение "ТВ-стандарта" происходит с задержкой (~1 минута) - камера перезагружается. 5. Цифровая PTZ-телеметрия камеры работает только при выбранном "ТВ-стандарте" "PAL, 4:3" 6. Встроенный детектор "Интеллектуальное обнаружение" будет работать при использовании только нулевого видеопотока и только при выключенной "Цифровой PTZ-телеметрии" При включенной "Цифровой PTZ-телеметрии" максимальное разрешение - "768x576" 7. При включении двух стриммингов и выборе для обоих кодека MJPEG камера перестает присылать видео по второму стриммингу. Проблема самой камеры с текущей прошивкой 1.27.02 | 1. For max. resolutions and video quality settings the camera is limited in fps. (see the camera manual). For stream 2 the camera fps and resolution limitation depend on stream 1 settings. (see the camera manual). 3. When you change the TV standard, video parameters, telemetry presets and Next Detection settings are reset to the default values. 4. Changes to TV standard are applied with a delay (around 1 min) while the camera is rebooted. 5. Digital PTZ-works only with PAL 4:3 6. Embedded Next Detection works only with stream 0 and when Digital PTZ is disabled If the Digital PTZ is enabled, then the max resolution is "768x576" 7. If you choose MJPEG for both streams In the dual stream mode, the camera fails to feed stream 2. This is a bug of the camera's current firmware 1.27.02
Sony | Sony SNC-CH120 / SNC-CH160 | Camera | 1.78.00 | 1 | + | - | + | + | + |  | - | - | 1280x1024 | 1024x768 | 640x480 | + | + | - | - | + |  | + | + | - | motion detection | + | + | Камера не поворотная, но есть цифровая телеметрия (solidPTZ). При включении телеметрии на камеру накладывается ограничение по разрешению (макс. разрешение - 768х576). Для включения мультикаста в ПК Интеллекте необходимо открыть редактор реестра, перейти по пути \HKEY_LOCAL_MACHINE\SOFTWARE\Wow6432Node\ITV\INTELLECT\Video\, создать там каталог TransportProtocols и в этом каталоге создать строковый параметр SonyIpela со значением multicast | This is not a PTZ camera, but it has digital telemetry (solidPTZ). When telemetry is enabled, the camera's resolution will be limited ( max.768х576). To use the camera in Axxon Intellect with multicast you need to launch registry editor, go to \HKEY_LOCAL_MACHINE\SOFTWARE\Wow6432Node\ITV\INTELLECT\Video\, create TransportProtocols directory and create a SonyIpela link parameter with "multicast " value.
Sony | Sony SNC-CH140 / SNC-CH180 | Camera | 1.77.00 | 1 | - |  | + | + | + |  |  |  | 1280x1024 | 640x480 | 320x240 | + | + | +. | + | + |  | + | + |  | motion detection |  | + | При изменение настроек встроенного детектора устанавливается максимальное разрешение | If you change the embedded detection settings, then the max. resolution is applied.
Sony | Sony SNC-CH210 / SNC-DH210(T) | Camera | 1.78.00 | 1 | - |  | + | + | + |  |  |  | 2048x1536 (MJPEG) / 1600x1200 (MPEG) / 1600x1200 (H.264) | 1024x768 | 640x480 | + | + |  |  | + |  |  |  |  | motion detection | + | + | 1. При максимальных разрешениях и качестве камера имеет ограничения, накладываемые на частоту кадров (см. инструкцию к камере) 2. Во втором потоке камера имеет ограничения на частоту кадров и набор разрешений в зависимости от текущих настроек первого потока (см. инструкцию к камере) 3. При изменении "ТВ-стандарта" происходит сброс на значения по умолчанию настроек видео, встроенного детектора "Интеллектуальное обнаружение", предустановок телеметрии. 4. Изменение "ТВ-стандарта" происходит с задержкой (~1 минута) - камера перезагружается. 5. Цифровая PTZ-телеметрия камеры работает только при выбранном "ТВ-стандарте" "PAL, 4:3" 6. Встроенный детектор "Интеллектуальное обнаружение" будет работать при использовании только нулевого видеопотока и только при выключенной "Цифровой PTZ-телеметрии" 7. При включенной "Цифровой PTZ-телеметрии" максимальное разрешение - "768x576" | 1. For max. resolutions and video quality settings the camera is limited in fps. (see the camera manual). For stream 2 the camera fps and resolution limitation depend on stream 1 settings. (see the camera manual). 3. When you change the TV standard, video parameters, telemetry presets and Next Detection settings are reset to the default values. 4. Changes to TV standard are applied with a delay (around 1 min) while the camera is rebooted. 5. Digital PTZ works only with PAL 4:3 6. Embedded Next Detection works only with stream 0 and when Digital PTZ is disabled. 7. If the Digital PTZ is enabled, then the max resolution is "768x576"
Sony | Sony SNC-CH220 / SNC-CH260 | Camera | 1.80.00 | 1 | - |  | + | + | + |  |  |  | 1920x1440 | 640x480 | 320x240 | + | + | - | - | + |  | - | - | - | motion detection; tampering detection | + | + | 1. Максимально доступное разрешение (1920x1080 / 1920x1440) зависит от значения настройки Maximum image size в веб-интерфейсе. При максимальных разрешениях и качестве камера имеет ограничения, накладываемые на частоту кадров (см. инструкцию к камере). 2. Во втором потоке камера имеет ограничения на частоту кадров и набор разрешений в зависимости от текущих настроек первого потока (см. инструкцию к камере). 3. Изменение "ТВ-стандарта" происходит с задержкой (~1 минута) - камера перезагружается. 4. Цифровая PTZ-телеметрия камеры работает только при выбранном "ТВ-стандарте" "PAL, макс. разрешение 1920х1440". 5. Встроенный детектор "Интеллектуальное обнаружение" будет работать при использовании только нулевого видеопотока и только при выключенной "Цифровой PTZ-телеметрии" | 1. Maximum available resolution (1920x1080 / 1920x1440) depends on from Maximum image size setting in web interface of device. With maximum resolution and quality value of camera, frame rate setting has limitations (look into camera's instructions). 2. At second stream, it is limitations of frame rate and permissions sets, it depends on from current settings of first stream (look into instructions). 3. "TV standard" changing is delayed (about 1 minute) - the camera is rebooting. 4. Digital PTZ: camera's telemetry works only when selected TV standard is PAL and resolution 1920x1440 resolution ." 5. Built-in detector "Intelligent detection" will work only with selected zero stream of video and switched off " Digital PTZ- telemetry ".
Sony | Sony SNC-CH240 / SNC-CH280 | Camera | 1.77.00 | 1 | - |  | + | + | + |  |  |  | 1920x1440 | 1024x768 | 640x480 | + | + | - | - | + |  | - | - |  | motion detection | + | + | 1. У камеры цифровая телеметрия - ePTZ 2. Для того, чтобы на камере были доступны разрешения больше 1920*1080, нужно в веб-интерфейсе на вкладке Installation выбрать max image size 1920*1440 | 1. The camera offers digital telemetry (ePTZ) 2. To make camera resolutions over 1920x1080 available, select max image size 1920x1440 on the Installation tab in the camera web interface.
Sony | Sony SNC-CM120 | Camera | 1.10 | 1 | - |  | + | + |  |  |  |  | 1280x960 (MJPEG) / 640x480 (MPEG) | 960x720 (MJPEG) / 384x288 (MPEG) | 640x480 (MJPEG) / 320x240 (MPEG) | + |  | + | - |  |  | + | + |  | motion detection | + | + | 1. Реле требуют предварительного включения в web-интерфейсе камеры 2. У камеры есть функция Light Funnel - при включенной функции, значения fps в Intellect максимум 30, но нельзя выставить мегапиксельное разрешение в потоке MJPEG - при выключенной функции значения fps в Intellect максимум 10, но можно выставить мегапиксельное разрешение в потоке MJPEG | 1. Enable the relay in the camera web interface 2. the camera offers the Light Funnel function. If you enable it, the max. fps in Intellect will be 30, and no mega pixel resolutions in MJPEG. If you disable it, the max fps will be 10, but you can set the mega pixel resolution in MJPEG.
Sony | Sony SNC-CS10P/11P | Camera | 1.06 | 1 | - |  | + | + |  |  |  |  | 640x480 | 480x360 | 320x240 | + |  | +. | +. |  |  | + | + |  | - |  | +
Sony | Sony SNC-CS20 | Camera | 1.10 | 1 | - |  | + | + |  |  |  |  | 640x480 | 640x480 (MJPEG) / 384x288 (MPEG) | 320x240 | + |  | + | - |  |  | + | + |  | motion detection | + | +
Sony | Sony SNC-CS50P | Camera | 2.32 | 1 | - |  | + | + | + |  |  |  | 640x480 | 384x288 | 320x240 | + |  | + | - |  |  | + | + |  | motion detection | + | + | У самой камеры в ее веб-интерфейсе есть настройка Image mode и три положения для неё (Field, Frame и Auto). Frame – для неподвижных изображений, Field – для движущейся картинки, Auto –камера сама распознает режим . Поэтому если в ПК Интеллект вы увидите эффект похожий на интерлейсинг (лесенка) – это скорее всего не ошибка, просто следует проверить параметр Image mode в веб-интерфейсе камеры | The camera's web interface offers 3 settings (Field, Frame and Auto) in the Image mode. Frame - is for still images, Filed - is for video and Auto is when the camera switches to the appropriate mode itself. For that reason if you see saw-tooth / interlacing artifacts, check the Image mode settings.
Sony | Sony SNC-CX600(W) | Camera | 1.9.2 | 1 | - |  | + |  | + |  |  |  | 1280x720 | 704x576 | 640x480 | + |  | + | - | + |  |  |  | - | motion detection | + | + | На камере есть встроенный детектор лиц. | There is an onboard Face detection tool.
Sony | Sony SNC-DF40P | Camera | 1.18 | 1 | - | - | + | + | - |  | - | - | 640x480 | 480x360 | 320x240 | + | - | + | - | - |  | + | + | - | - |  | - | В драйвер паке начиная с 3.2.29.1548 появилась особенность работы старых драйверов(1;1.2;2):Чтобы подгрузились старые драйвера нужно прописать в реестре HKLM\SOFTWARE\ITV\Intellect\Video, ключ IpIntDriverVersion = 2, где 2 это версия используемых драйверов. Также, в ПО ITV ¦ AxxonSoft, если необходимо запустить старые драйвера и какие то определенные третьи драйвера, то в реестре, в разделе HKLM\SOFTWARE\ITV\Intellect\Video, нужно создать ключ IpIntDrivers3 и в значении ключа прописать нужные вендоры, которые должны работать . При записи нескольких вендоров, перечисляются через запятую. | Starting with version 3.2.29.1548 of drivers pack there are some features of operation of old drivers (1;1.2;2): to download old drivers specify IpIntDriverVersion = 2 (2 means the version of drivers) key in HKLM\SOFTWARE\ITV\Intellect\Video registry. If you need to run old or third-party drivers in AxxonSoft software, then create IpIntDrivers3 key in HKLM\SOFTWARE\ITV\Intellect\Video registry section and specify vendors of drivers that are to operate. If several vendors are specified, then they are to be comma-separated.
Sony | Sony SNC-DF70P | Camera | 1.18 | 1 | - | - | + | + | - |  | - | - | 640x480 | 480x360 | 320x240 | + | - | + | - | - |  | + | + | - | - |  | - | В драйвер паке начиная с 3.2.29.1548 появилась особенность работы старых драйверов(1;1.2;2):Чтобы подгрузились старые драйвера нужно прописать в реестре HKLM\SOFTWARE\ITV\Intellect\Video, ключ IpIntDriverVersion = 2, где 2 это версия используемых драйверов. Также, в ПО ITV ¦ AxxonSoft, если необходимо запустить старые драйвера и какие то определенные третьи драйвера, то в реестре, в разделе HKLM\SOFTWARE\ITV\Intellect\Video, нужно создать ключ IpIntDrivers3 и в значении ключа прописать нужные вендоры, которые должны работать . При записи нескольких вендоров, перечисляются через запятую. | Starting with version 3.2.29.1548 of drivers pack there are some features of operation of old drivers (1;1.2;2): to download old drivers specify IpIntDriverVersion = 2 (2 means the version of drivers) key in HKLM\SOFTWARE\ITV\Intellect\Video registry. If you need to run old or third-party drivers in AxxonSoft software, then create IpIntDrivers3 key in HKLM\SOFTWARE\ITV\Intellect\Video registry section and specify vendors of drivers that are to operate. If several vendors are specified, then they are to be comma-separated.
Sony | Sony SNC-DF80P | Camera | 1.22 | 1 | - |  | + | + | + |  |  |  | 640x480 | 384x288 | 320x240 | + | [8 empty] | motion detection | + | + | 1. Ползунок "Качество" для MPEG и H.264 регулирует bit rate видеопотока 2. Звук, Лучи и Реле не проверены, т.к. нет необходимых для этого разъемов. 3. При H.264 сама камера выдает только 8-12 fps | 1. For MPEG-4 and H.264 use the Quality slider to adjust the video stream bit rate. 2. Sound, Sensors and Relays haven't been checked so far since there are no suitable connectors at the moment. 3. With H.264, the camera is capable of running at 8-12 fps max.
Sony | Sony SNC-DF85P | Camera | 1.20 | 1 | - |  | + | + | + |  |  |  | 640x480 | 640x480 | 320x240 | + |  |  | - | [5 empty] | motion detection | + | + | Аудио, лучи и реле не проверены т.к. с камерой не предоставили нужных переходников | Sound, Sensors and Relays haven't been checked so far since there are no adapters for that camera in the test kit.
Sony | Sony SNC-DH120(T) / SNC-DH160 | Camera | 1.80.00 | 1 | - |  | + | + | + |  |  |  | 1280x1024 | 1024x768 | 640x480 | + | + | - | - | + |  | - | - | - | motion detection; tampering detection | + | + | 1. Разрешение на втором потоке должно быть меньше, чем на первом. 2. Для включения мультикаста в ПК Интеллект необходимо открыть редактор реестра, перейти по пути \HKEY_LOCAL_MACHINE\SOFTWARE\Wow6432Node\ITV\INTELLECT\Video\ , создать каталог TransportProtocols и в этом каталоге создать строковый параметр SonyIpela со значением "multicast". | 1. The resolution for stream 2 should be lower than or equal to one for stream. 2. To use the camera in Axxon Intellect with multicast you need to launch registry editor, move to \HKEY_LOCAL_MACHINE\SOFTWARE\Wow6432Node\ITV\INTELLECT\Video\, create directory TransportProtocols and create there link parameter SonyIpela with value multicast
Sony | Sony SNC-DH140(T) / SNC-DH180 | Camera | 1.73.01 | 1 | - |  | + | + | + |  |  |  | 1280x1024 | 1024x768 | 640x480 | + | + | + | + | + |  |  |  |  | motion detection | + | + | Максимальное разрешение в ПК Интеллект зависит от настройки Maximum image size | The max. resolution in AxxonSoft Intellect depends on the Maximum Image Size setting.
Sony | Sony SNC-DH240(T) / SNC-DH280 | Camera | 1.73.01 | 1 | - |  | + | + | + |  |  |  | 1920x1440 | 1024x768 | 640x480 | + | + |  |  | + |  |  |  |  | motion detection | + | + | 1. У камеры цифровая телеметрия - ePTZ 2. Для того, чтобы на камере были доступны разрешения больше 1920*1080, нужно в вебе на вкладке Installation выбрать max image size 1920*1440 3. Видео в ПК Интеллект с "Полным" разрешением будет только если в веб-интерфейсе на вкладке Installation выбрать max image size 1920*1440 | 1. The camera offers digital telemetry (ePTZ) 2. To make camera resolutions over 1920x1080 available, select max image size 1920x1440 on the Installation tab in the camera web interface. 3. Intellect offers the Full resolution video only if you select max image size 1920x1440 on the Installation tab in the camera web interface.
Sony | Sony SNC-DM110 | Camera | 1.10 | 1 | - |  | + | + |  |  |  |  | 1280x960 (MJPEG) / 640x480 (MPEG) | 960x720 (MJPEG) / 384x288 (MPEG) | 640x480 (MJPEG) / 320x240 (MPEG) | + |  | + | - | + |  | + | + |  |  |  | + | 1. У камеры есть функция Light Funnel: - при включенной функции, значения fps в ПК Интеллект максимум 30, но нельзя выставить мегапиксельное разрешение в потоке MJPEG - при выключенной функции значения fps в ПК Интеллект максимум 15, но можно выставить мегапиксельное разрешение в потоке MJPEG 2. При включении функции Light Funnel нельзя менять разрешение MJPEG-видео через ПК Интеллект 3. Реле требуют предварительного включения в web-интерфейсе камеры 4. Камера не поворотная, но есть solidPTZ | 1. The camera has the Light Funnel function: If you enable it, the max. fps in Intellect will be 30, and no mega pixel resolutions in MJPEG. If you disable it, the max fps will be 15, but you can set the mega pixel resolution in MJPEG. 2. If enabled, Light Funnel makes it impossible to change MJPEG resolution via Intellect. 3. Enable the relay in the camera web interface 4. This is not a PTZ camera, but it has digital telemetry (solidPTZ).
Sony | Sony SNC-DM160 | Camera | 1.11 | 1 | - |  | + | + |  |  |  |  | 1280x960 (MJPEG) / 640x480 (MPEG) | 960x720 (MJPEG) / 384x288 (MPEG) | 640x480 (MJPEG) / 320x240 (MPEG) | + | [8 empty] | motion detection | + | + | 1. У камеры есть функция Light Funnel: - при включении функции нельзя менять разрешение MJPEG-видео через ПК Интеллект - при включенной функции значения fps в ПК Интеллект максимум 30, но нельзя выставить мегапиксельное разрешение в потоке MJPEG - при выключенной функции значения fps в ПК Интеллект максимум 15, но можно выставить мегапиксельное разрешение в потоке MJPEG 2. При включении функции Light Funnel нельзя менять разрешение MJPEG-видео через ПК Интеллект | 1. The camera has the Light Funnel function: If you enable it, the max. fps in Intellect will be 30, and no mega pixel resolutions in MJPEG. If you disable it, the max fps will be 15, but you can set the mega pixel resolution in MJPEG. 2. If enabled, Light Funnel makes it impossible to change MJPEG resolution via Intellect.
Sony | Sony SNC-EB520 / SNC-EM521 | Camera | 1.78.00 | 1 | - |  | + | + | + |  |  |  | 800x600 | 640x480 | 320x240 | + | + |  |  | + |  | + | + |  | motion detection; tampering detection | + | + | 1. Чтобы работала цифровая телеметрия, нужно включить соответствующую настройку объекта камеры. 2. Разрешение на втором потоке не может быть больше, чем на первом. | 1. To make digital PTZ work, enable the relevant setting for the camera object. 2. The resolution for stream 2 should be lower than or equal to one for stream 1.
Sony | Sony SNC-EB600(B) / SNC-EM600 / SNC-EM601 / SNC-EM602R / SNC-EB602R | Camera | 1.9.2 | 1 | + | 3 | + | - | + |  | - | - | 1280x1024 | 1024x768 | 640x480 | +. | - | - | - | + |  | - | - | - | face detection; motion detection | + | + | Настройка "Поворот видеоизображения" актуальна только для камеры SNC-EM600. На камере есть детектор лиц. | The "Video rotation" setting is relevant for SNC-EM600 camera only. Camera has a Face detection tool.
Sony | Sony SNC-EB630 / SNC-EB630B / SNC-EB632R | Camera | 2.5.0 | 1 | + | 3 | + | - | + |  | - | - | 1920x1080 | 704x576 | 640x480 | + | - | - | - | - |  | - | - | - | motion detection |  | + | Для устройства интегрирован интеллектуальный motion detection. Некоторые настройки являются взаимозависимыми: максимальное качество зависит от выбранного разрешения, максимальный fps зависит от выбранного режима и т.д. | The smart motion detection tool is integrated in the device. Some settings are interdependent: maximum quality depends on the selected resolution, maximum fps depends on the selected mode, etc.
Sony | Sony SNC-EM520 | Camera | 1.78.00 | 1 | - |  | + | + | + |  |  |  | 800x600 | 640x480 | 320x240 | + | + |  |  | + | [6 empty] | + | 1. Чтобы работала цифровая телеметрия, нужно включить соответствующую настройку объекта камеры. 2. Разрешение на втором потоке не может быть больше, чем на первом. | 1. To make digital PTZ work, enable the relevant setting for the camera object. 2. The resolution for stream 2 should be lower than or equal to one for stream 1.
Sony | Sony SNC-EP520 / SNC-EP521 / SNC-ER520 / SNC-ER521 | Camera | 1.78.00 | 1 | - |  | + | + | + |  |  |  | 720x576 | 640x480 | 320x240 | + | + | + | + | + |  | + | + |  | motion detection; tampering detection |  | + | 1. Разрешение на втором потоке не может быть больше, чем разрешение на первом потоке. 2. При изменении настроек встроенного детектора устанавливается максимальное разрешение | 1. The resolution for stream 2 should be lower than or equal to one for stream 1. 2. If you change the embedded detection settings, then the max. resolution is applied.
Sony | Sony SNC-EP550 / SNC-ER550 / SNC-ZR550 / SNC-ZP550 | Camera | v1.70.00 | 1 | - |  | + | + | + |  |  |  | 1280x720 | 800x600 | 640x480 | + | + |  |  | + | [5 empty] | + | +
Sony | Sony SNC-ER580 / SNC-EP580 / SNC-ER585 / SNC-ER585H | Camera | 1.78.00 | 1 | - |  | + | + | + |  |  |  | 1920x1080 | 1024x768 | 640x480 | + | + |  |  | + |  |  |  |  | motion detection |  | + | 1. Чтобы заработал встроенный детектор движений нужно отключить 2 поток, Letterbox и Cropping в веб-интерфейсе 2. При изменении настроек встроенного детектора устанавливается максимальное разрешение. 3. Значение частоты FPS зависит от разрешения | 1. To enable embedded motion detection, you should disable stream 2, Letterbox and Cropping in the web interface. 2. If you change the embedded detection settings, then the max. resolution is applied. 3. FPS value depends on resolution
Sony | Sony SNC-HM662 | Fisheye Camera | 1.2.0 | 1 | + | 3 | + | - | + |  | - | - | 2560x1920 | 800x600 | 640x480 | + | - | +. | +. | - |  | + | + | - | tampering detection |  | +
Sony | Sony SNC-P1 | Camera | 1.30 | 1 | - |  | + | + |  |  |  |  | 640x480 | 480x360 | 320x240 | + |  | +. | +. |  |  | + | + |  | - |  | + | При разрешении 640х480 максимально 15-18 fps | With the 640x480 resolution, the camera allows 15-18 fps max.
Sony | Sony SNC-P5 | Camera | 1.29 | 1 | - |  | + | + |  |  |  |  | 640x480 | 480x360 | 320x240 | + |  |  |  | + |  |  |  |  | - |  | + | 1. У камеры нет настройки фокуса. Поэтому в Intellect не будут работать кнопки Focus+, Focus-, Autofocus 2. При разрешении 640х480 максимально 15-18 fps | 1. The camera doesn't offer Focal Length adjustment. This is why in Intellect the Focus+, Focus-, Autofocus buttons will be disabled. 2. With the 640x480 resolution, the camera allows 15-18 fps max.
Sony | Sony SNC-RH124 / SNC-RH164 | Camera | 1.73.00 | 1 | - |  | + | + | + |  |  |  | 1280x720 | 800x600 | 640x480 | + | + |  |  | + |  |  |  |  | motion detection | + | +
Sony | Sony SNC-RS44N/P/ SNC-RS46N/P/ SNC-RS84N/P/ SNC-RS86N/P | Camera | 1.73.00 | 1 | - |  | + | + | + |  |  |  | 720x576 | 640x480 | 320x240 | + | + |  |  | + |  |  |  |  | motion detection | + | + | 1. Разрешение зависит от ТВ стандарта. 2. SNC-RS44/46/84/86N и SNC-RS44/46/84/86P отличаются друг от друга ТВ-стандартом. | 1. Resolution depends on the TV standard. 2. SNC-RS44/46/84/86N differs from SNC-RS44/46/84/86P by the TV standard they use.
Sony | Sony SNC-RX530N/P | Camera | 3.01 | 1 | - |  | + | + | + |  |  |  | 640x480 | 384x288 | 320x240 | + |  |  |  | +. |  |  |  |  | motion detection | + | +
Sony | Sony SNC-RX550P | Camera | 3.10 | 1 | - |  | + | + | + |  |  |  | 640x480 | 384x288 | 320x240 | + |  | + |  | + |  | + | + |  | motion detection | + | + | 1. Реле требуют предварительного включения в web-интерфейсе камеры 2. Добавилось новое разрешение 704x576 ( после прошивки на 3.10, если прошивка ниже, то максимальное (полное) разрешение 640*480) - ждем его добавления и выбора в качестве полного разрешения 3. Настройка качества видео есть только для потока MJPEG (в web-интерфейсе камеры так же) | 1. Enable the relay in the camera web interface. 2. New 704x576 resolution is available now after firmware update to 3.10. For older versions the max. resolution is 640x480. We are expecting it to be added and being available for the Full resolution choice. 3. You can configure video quality only for MJPEG streams (same in camera interface)
Sony | Sony SNC-RX570P | Camera | 3.10 | 1 | - |  | + | + | + |  |  |  | 640x480 | 640x480 | 320x240 | + |  | + | - | + |  | + | + |  | motion detection | + | + | 1. Видео в формате H.264 может отображается с максимальной частотой 8-15 fps (в зависимости от битрейта видеопотока). Ограничение самой камеры. 2. Чтобы можно было управлять настройкой фокуса, необходимо в веб-интерфейсе камеры выставить Focus mode=Manual | 1. H.264 video is available only with the 8-15 fps max. depending on the bit rate. This is a limitation of the camera itself. 2. To be able to adjust the focal length, select Manual in the Focus mode in the camera web interface.
Sony | Sony SNC-RZ25P | Camera | 1.40 | 1 | - |  | + | + |  |  |  |  | 640x480 | 480x360 | 320x240 | + |  | +. | +. | + |  | + | + |  | - |  | + | При разрешении 640х480 достижимы максимально 15-18 fps | With the 640x480 resolution, the camera allows 15-18 fps max.
Sony | Sony SNC-RZ30P/N | Camera | 3.14 | 1 | - | - | + | - | - |  | - | - | 736x544 | 640x480 | 320x240 | + | - | - | - | + |  | + | + | - | - |  | - | Чтобы работало управление фокусом, в веб-интерфейсе необходимо выставить Focus mode=Manual.Лучи следует замыкать под напряжением. В драйвер паке начиная с 3.2.29.1548 появилась особенность работы старых драйверов(1;1.2;2):Чтобы подгрузились старые драйвера нужно прописать в реестре HKLM\SOFTWARE\ITV\Intellect\Video, ключ IpIntDriverVersion = 2, где 2 это версия используемых драйверов. Также, в ПО ITV ¦ AxxonSoft, если необходимо запустить старые драйвера и какие то определенные третьи драйвера, то в реестре, в разделе HKLM\SOFTWARE\ITV\Intellect\Video, нужно создать ключ IpIntDrivers3 и в значении ключа прописать нужные вендоры, которые должны работать . При записи нескольких вендоров, перечисляются через запятую. | To enable the focal length control, select Manual in the Focus mode in the camera web interface. Close the sensors when they are energized. Starting with version 3.2.29.1548 of drivers pack there are some features of operation of old drivers (1;1.2;2): to download old drivers specify IpIntDriverVersion = 2 (2 means the version of drivers) key in HKLM\SOFTWARE\ITV\Intellect\Video registry. If you need to run old or third-party drivers in AxxonSoft software, then create IpIntDrivers3 key in HKLM\SOFTWARE\ITV\Intellect\Video registry section and specify vendors of drivers that are to operate. If several vendors are specified, then they are to be comma-separated.
Sony | Sony SNC-RZ50P | Camera | 2.42 | 1 | - |  | + | + | + |  |  |  | 640x480 | 384x288 | 320x240 | + |  | + | - | + |  | + | + |  | motion detection | + | + | 1. Ползунок "Качество" для MPEG и H.264 регулирует bit rate видеопотока 2. При H.264 сама камера выдает только 8-12 fps | 1. For MPEG-4 and H.264 use the Quality slider to adjust the video stream bit rate. 2. With H.264, the camera is capable of running at 8-12 fps max.
Sony | Sony SNC-VB600 / SNC-VM600 / SNC-VM601 / SNC-VM602R | Camera | 1.12.0 | 1 | - |  | + | - | + |  | - | - | 1280x1024 | 1024x768 | 640x480 | + | - | + | + | + |  | + | + | - | face detection; motion detection; tampering detection | + | + | Значение 60 FPS для ПК Интеллект применяется через веб-интерфейс. | You can set 60 fps for Intellect in the camera's web interface.
Sony | Sony SNC-VB600B / SNC-VM600B / SNC-VM601B | Camera | 1.12.0 | 1 | - |  | + | - | + |  | - | - | 1280x1024 | 1024x768 | 640x480 | + | - | + | + | + |  | + | + | - | face detection; motion detection; tampering detection | + | + | Прочие встроенные детекторы: Детектор лиц | Other onboard detection tools: Face detection tool
Sony | Sony SNC-VB630 / SNC-VB635 / SNC-VM630 / SNC-VM631 / SNC-VM632R | Camera | 2.7.0 | 1 | + | 3 | + | - | + | - | - | - | 1920x1080 | 704x576 | 640x480 | + | - | + | + | + |  | + | + | - | face detection; hacking detection; motion detection; onboard tracker |  | + | Значение 60 FPS задается через веб-интерфейс. Прочие встроенные детекторы: Детектор лиц | Enable the "High frame rate" mode to get 60 fps.Other on-board detection tools: Face detection tool.
Sony | Sony SNC-VM772R | Camera | 1.0.6 | 1 | + | 4 | + | - | + | - | - | - | depends from device parameters | depends from device parameters | depends from device parameters | + | - | - | - | - |  | - | - | - | - |  | + | Кодек MJPEG​​​ доступен только для параметра Evidence Shot настройки Output Mode при Aspect Ratio 3:2.​​​​ Параметр Evidence Shot настройки Output Mode доступен только при Aspect Ratio ​3:2. Для камеры реализованы функции Intelligent coding и Intelligent cropping через детекторы. | MJPEG codec is available for Evidence Shot parameter of Output Mode setting when Aspect Ratio is 3:2. Evidence Shot parameter of Output Mode setting is available for Aspect Ratio 3:2. Intelligent coding and Intelligent cropping features are implemented via detection tools for the device.
Sony | Sony SNC-WR632 / SNC-WR632C / SNC-WR630 | Camera | 2.6.0 | 1 | + | 3 | + | - | + |  | - | - | 1920x1080 | 704x576 | 640x480 | + | + | + | - | + |  | + | + | - | face detection; hacking detection; motion detection | + | + | Для работы реле В ПК Интеллект необходимо в web-интерфейсе камеры работу реле связать с каким-нибудь событием. Настройка громкости работает только для режима встроенного микрофона. В ПК Интеллект настройка опорных кадров применяется в секундах. В web-интерфейсе камеры для настройки опорных кадров необходимо выбрать режим "Time". Максимальное fps зависит от значения разрешения. | Relay operation should be associated with any event for its proper operation in Intellect. The "Volume" setting is available in the embedded microphone mode only. The key frame rate is set in seconds in Intellect. The "Time" mode is to be selected in the camera web-interface in order to set key frames. Maximum fps depends on the resolution value.
Sony | Sony SNC-XM631 | Camera | 2.6.0 | 1 | + | 3 | + | - | + |  | - | - | 1920x1080 | 704x576 | 640x480 | + | - | - | - | - |  | + | + | - | face detection; hacking detection; motion detection | + | + | Для устройства интегрированы интеллектуальный детектор движения. Некоторые настройки являются взаимозависимыми: максимальное качество зависит от выбранного разрешения, максимальный fps зависит от выбранного режима и т.д. Если выставить максимальные разрешение и частоту кадров на I потоке, то кодек MJPEG можно включить только на последнем потоке | Smart motion detection tool is integrated in the device. Some settings interdependent: maximum quality depends on the selected resolution, maximum fps depends on the selected mode, etc. If maximum resolution and frame rate are set on the I stream, then MJPEG codec can be enabled on the last stream only.
Sony | Sony SNC-XM632 / SNC-XM636 / SNC-XM637 | Camera | 2.6.0 | 1 | + | 3 | + | - | + |  | - | - | 1920x1080 | 704x576 | 640x480 | + | - | - | - | - |  | - | - | - | face detection; hacking detection; motion detection | + | + | Для устройства интегрированы интеллектуальный детектор движения. Некоторые настройки являются взаимозависимыми: максимальное качество зависит от выбранного разрешения, максимальный fps зависит от выбранного режима и т.д. Если выставить максимальные разрешение и частоту кадров на I потоке, то кодек MJPEG можно включить только на последнем потоке | Smart motion detection tool is integrated in the device. Some settings interdependent: maximum quality depends on the selected resolution, maximum fps depends on the selected mode, etc. If maximum resolution and frame rate are set on the I stream, then MJPEG codec can be enabled on the last stream only.
Sony | Sony SNC-Z20P/N | Camera | 1.06 | 1 | - | - | + | - | - |  | - | - | 736x544 | 640x480 | 320x240 | + | - | - | - | + |  | + | + | - | - |  | - | Камера не поворотная, но имеет оптический зум и фокус. Чтобы работало управление фокусом, в веб-интерфейсе необходимо выставить Focus mode=Manual.В драйвер паке начиная с 3.2.29.1548 появилась особенность работы старых драйверов(1;1.2;2):Чтобы подгрузились старые драйвера нужно прописать в реестре HKLM\SOFTWARE\ITV\Intellect\Video, ключ IpIntDriverVersion = 2, где 2 это версия используемых драйверов. Также, в ПО ITV ¦ AxxonSoft, если необходимо запустить старые драйвера и какие то определенные третьи драйвера, то в реестре, в разделе HKLM\SOFTWARE\ITV\Intellect\Video, нужно создать ключ IpIntDrivers3 и в значении ключа прописать нужные вендоры, которые должны работать . При записи нескольких вендоров, перечисляются через запятую. | This is not a PTZ camera, but it has optical zoom and focus. To enable the focal length control, select Manual in the Focus mode in the camera web interface. Starting with version 3.2.29.1548 of drivers pack there are some features of operation of old drivers (1;1.2;2): to download old drivers specify IpIntDriverVersion = 2 (2 means the version of drivers) key in HKLM\SOFTWARE\ITV\Intellect\Video registry. If you need to run old or third-party drivers in AxxonSoft software, then create IpIntDrivers3 key in HKLM\SOFTWARE\ITV\Intellect\Video registry section and specify vendors of drivers that are to operate. If several vendors are specified, then they are to be comma-separated.
Sony | Sony SNT-EP104 / SNT-EP154 | Encoder | 1.85.00 | 4 | + | 2 | + | + | + |  | - | - | 720x576 | 640x480 | 320x240 | + | - | - | - | - |  | - | - | - | audio detection; hacking detection; motion detection |  | + | Энкодер включает в себя 4 одноканальных устройства, каждый канал имеет свой IP-адрес. Для устройства интегрирован интеллектуальный детектор движения. | Encoder consists of four 1-channel devices, each channel has its own IP address. Smart motion detection tool is integrated in the device.
Sony | Sony SNT-EX101 / SNT-EX101E | Encoder | 1.82.02 | 1 | + | 2 | + | + | + |  |  |  | 704x576 | 640x480 | 320x240 | + | [7 empty] | - | motion detection |  | +
Sony | Sony SNT-EX104 | Encoder | 1.85.00 | 4 | + | 2 | + | + | + | - | - | - | 720x576 | 640x480 | 320x240 | + | - | - | - | + |  | - | - | - | audio detection; hacking detection; motion detection |  | + | Энкодер включает в себя 4 одноканальных устройства, каждый канал имеет свой IP-адрес. Для устройства интегрирован интеллектуальный детектор движения. | Encoder is a 4 single-channel devices, each channel has its own IP address. Intelligent motion detection is integrated for device.
Sony | Sony SNT-EX154 | Encoder | 1.77.03 | 1 | - |  | + | + | + |  |  |  | 704x576 | 640x480 | 320x240 | + | + | [8 empty] | + | + | 1. Устройство представляет из себя 4-канальный сервер, но у каждого из каналов - свой сетевой адрес. | 1. This is a 4 channel server, where each channel has its own IP address.
Spark | Spark NITIDA 12000 series | Camera | 01.48.00 | 1 | + | 3 | - | - | + | - | - | - | 1920x1080 | 1024x768 | 640x480 | + | - | - | - | - | - | - | - | - | - |  | + |  |  | improved
Spezvision | Spezvision SVI-352B | Camera | V4.02.R11.00001532.10010.240100..ONVIF 2.4 | 1 | + | 2 | - | - | + | - | - | - | 1920x1080 | 1920x720 | 352x288 | + | - | + | - | - |  | - | - | - | motion detection |  | +
Spezvision | Spezvision SVI-354B | Camera | V4.02.R12.00014840.10010.132200..ONVIF 2.4 | 1 | + | 2 | - | - | + | - | - | - | 2048x1536 | 1920x1080 | 704x576 | + | - | + | - | - |  | - | - | - | motion detection |  | +
Spezvision | Spezvision SVI-X42 | Camera | 1.2.6-20141220 | 1 | + | 3 | - | - | + | - | - | - | 1920x1080 | 1024x768 | 640x480 | + | - | - | - | - |  | - | - | - | - |  | +
ST | ST ST-110 IP Home / ST-120 IP Home | Camera | T1.0.0010-20170303 | 1 | + | 2 | - | - | + | - | - | - | 1280x720 | 640x480 | 320x240 | + | - | - | - | - |  | - | - | - | motion detection |  | +
ST | ST ST-170 IP | Camera | H18C01-B.771 | 1 | - |  | - |  | + |  |  |  | 1280x720 | 1280x720 | 640x360 | + | [8 empty] | - |  |  | 1. В продукте, для подключения камеры, необходимо ввести номер порта 9000 (значение по умолчанию для камеры) 2. По ONVIF камера работает только по порту 8000 3. Начиная с версии DP 3.35.1709 для модели перенесены в сборку для нестабильных драйверов(unstable). Для получения драйверов нужно обратиться к менеджерам. Поддержка гарантируется только с версией прошивки H18C01-B.771. | 1.To connect a camera, specify 9000 port (default value for the camera). 2. Use 8000 port to connect the camera through ONVIF. 3. From DP 3.35.1709 and upper Driver for the model was moved to Unstable Driver. To get Unstable Driver please contact to your AxxonSoft manager. Support is guaranteed only with firmware version H18C01-B.771.
ST | ST ST-171 IP / ST-172 IP / ST-181 IP / ST-182 IP | Camera | T1.0.0010-20170303 | 1 | - | - | - | - | + | - | - | - | 1920x1080 | 1920x1080 | 480x270 | + | - | - | - | - |  | - | - | - | motion detection |  | - | Для подключения камеры необходимо ввести номер порта 9000 (значение по-умолчанию для камеры). По протоколу Onvif камера работает только по порту 8000.​​ | In Axxon Next to connect a camera, specify 9000 port (default value for the camera). Use 8000 port to connect the camera over ONVIF.
ST | ST ST-171 IP Home / ST-181 IP Home | Camera | T1.0.0010-20170303 | 1 | + | 2 | - | - | + | - | - | - | 1920x1080 | 1280x960 | 640x480 | + | - | - | - | - |  | - | - | - | motion detection |  | +
ST | ST ST-180 IP | Camera | H18C01-B.774 | 1 | - |  | - |  | + |  |  |  | 1280x960 | 1280x960 | 640x480 | + | [7 empty] | - | - |  |  | 1. В продукте, для подключения камеры, необходимо ввести номер порта 9000 (значение по умолчанию для камеры) 2. По ONVIF камера работает только по порту 8000 3. Начиная с версии DP 3.35.1709 для модели перенесены в сборку для нестабильных драйверов(unstable). Для получения драйверов нужно обратиться к менеджерам. Поддержка гарантируется только с версией прошивки H18C01-B.774. | 1.To connect a camera, specify 9000 port (default value for the camera). 2. Use 8000 port to connect the camera through ONVIF. 3. From DP 3.35.1709 and upper Driver for the model was moved to Unstable Driver. To get Unstable Driver please contact to your AxxonSoft manager. Support is guaranteed only with firmware version H18C01-B.774.
ST | ST ST-703 IP PRO / ST-710 IP PRO | Camera | V5.3.2 build 150703 | 1 | + | 2 | +. | - | + | - | - | - | 1920x1080 | 1280x960 | 640x480 | + | - | - | - | - |  | - | - | - | motion detection |  | +
ST | ST ST-711 IP PRO | Camera | V5.2.0 build 150520 | 1 | + | 2 | +. | - | + | - | - | - | 1920x1080 | 1280x960 | 640x480 | + | - | + | - | - |  | + | +. | - | motion detection |  | + | Реле работает наоборот. | Relays operate conversely.
ST | ST ST-730 IP PRO | Camera | V5.2.0 build 150520 | 1 | + | 2 | +. | - | + | - | - | - | 1920x1080 | 1280x960 | 640x480 | + | - | + | - | - |  | + | +. | - | motion detection |  | + | Реле работает наоборот. | Relays operate conversely.
ST | ST ST-900 IP | Camera | BA1.0.0010-20170315-DANALE-GENRUS | 1 | + | 2 | - | - | + | - | - | - | 1600x1200 | 1280x960 | 640x480 | + | - | - | - | + |  | - | - | - | - |  | + | В ПК Интеллект​ камеру необходимо добавлять через IP-wizard.​ | In Intellect add the device via IP wizard.
ST | ST ST-901 IP PRO | Camera | V2.0.1 Build 20161020102012S | 1 | + | 2 | - | - | + | - | - | - | 1920x1080 | 1280x960 | 1280x720 | + | - | - | - | + |  | - | - | - | motion detection |  | +
ST | ST ST-HDVR-161 M TVI PRO | DVR (HD-TVI) | V3.1.6 build 150917 | 22 | + | 2 | - | - | + | - | - | - | depends from device parameters | depends from device parameters | depends from device parameters | + | - | - | - | - |  | - | - | + | - |  | + | Устройство не поддерживает видео в формате MJPEG с подключаемых к нему IP-камер. | MJPEG format is not supported by the device when receiving video from IP devices connected to it.
ST | ST ST-HDVR-4 TVI PRO | HDVR | V3.4.2 build 160303 | 5 | + | 2 | - | - | + | - | - | - | depends from device parameters | depends from device parameters | depends from device parameters | + | - | - | - | - | - | - | - | + | - |  | + | ​​Устройство не поддерживает MJPEG видео с подключаемых к нему IP-камер.​​​ | MJPEG video from IP cameras is not supported by the device. | improved
ST | ST ST-HDVR-8 TVI PRO | DVR (HD-TVI) | V3.4.75 build 160920 | 10 | + | 2 | - | - | + | - | - | - | depends from device parameters | depends from device parameters | depends from device parameters | + | - | - | - | - |  | - | - | - | - |  | +
ST | ST ST-NVR-41 PRO | NVR | V3.0.7 build 141107 | 4 | - | 2 | - | - | + | - | - | - | depends from device parameters | depends from device parameters | depends from device parameters | + | - | - | - | - |  | - | - | - | - |  | + | Устройство представляет собой 4-х канальный видеорегистратор. Конфигурацию видеопотоков необходимо настраивать в веб-интерфейсе устройства.​ | This is a 4-channel video encoder. Video streams are to be configured in the device web-interface.
ST | ST ST-NVR-81 PRO | NVR | V3.0.7 build 141107 | 8 | - | 2 | - | - | + | - | - | - | depends from device parameters | depends from device parameters | depends from device parameters | + | - | - | - | - |  | - | - | - | - |  | + | Устройство представляет собой 8-ми канальный NVR.​Конфигурацию видеопотоков необходимо настраивать в веб-интерфейсе устройства. | This is a 8-channel NVR. Video streams are to be configured in the device web-interface.
StarDot | StarDot NetCam SC 1.3 MP IR | Camera | 1.1.66 | 1 | - |  | + | [5 empty] | 1296x960 | 1024x768 | 640x480 | + | [5 empty] | - | - |  | - |  | + | Fps при максимальном разрешении очень сильно зависит от размера фрейма, а размер фрейма в свою очередь зависит от качества, движения в кадре, освещенности и т.д. При тестировании fps был от 4 до 12. | Frame rate at max. resolution depends heavily on the frame size, which in turn is a function of video quality, motion in the scene and lighting conditions etc. We experienced fps from 4 to 12.
StarDot | StarDot SDH300VN / SDH300BN | Camera | 1.1.78 | 1 | - |  | + |  | + |  |  |  | 2048x1536 | 1024x768 | 640x480 | + | [10 empty] | + | 1. В ПО ITV ¦ AxxonSoft камеры интегрированы как серия "3MP" 2. Для корректной работы двухпоточности в ПО ITV ¦ AxxonSoft в настройках обоих потоков должно быть установлено одно и то же значение разрешения | 1. Cameras has been integrated as the series "3MP" in AxxonSoft SW. 2. To work correctly with dual-stream in AxxonSoft SW the same resolution should be set in the settings of both streams.
STORM | STORM INSBO2IR30X | Camera | 2.420.0001.4.R.301e.3S.NR, build : 2016-02-29 | 1 | + | 3 | + | - | + | + | - | - | 1920x1080 | 1280x960 | 1280x720 | + | - | - | - | + |  | + | + | - | motion detection |  | + | OSD текст необходимо активировать через web-интерфейс камеры перед использованием​ | OSD text is to be activated in the device web-interface before use
STORM | STORM INSBO2IRF | Camera | 2.420.0000.14.R, build : 2016-10-24 | 1 | + | 2 | + | - | + | - | - | - | 1920x1080 | 1280x960 | 1280x720 | + | - | - | - | - |  | - | - | - | motion detection |  | +
STORM | STORM INSBO2IRWA | Camera | 2.210.0000.8.T, build : 2016-10-26 | 1 | + | 2 | + | - | + | - | - | - | 1920x1080 | 1280x960 | 1280x720 | + | - | - | - | + |  | - | - | - | - |  | + | ​​OSD-текст необходимо активировать через web-интерфейс камеры перед использованием​. С разными версиями прошивок камера возвращает немного отличающиеся имена. Например, INSBO2IRWA(S2) ​ | OSD text is to be activated in the device web interface before use. With different versions of firmwares the device returns slightly different names. For instance, INSBO2IRWA(S2)
STORM | STORM INSBO3IRF | Camera | 2.400.0000.28.R, Build Date: 2016-03-29 | 1 | + | 2 | + | - | + | - | - | - | 2048x1536 | 1280x1024 | 1280x960 | + | - | - | - | - |  | - | - | + | motion detection |  | + | Диапазон частоты кадров зависит от разрешения и​ ТВ-стандарта. Диапазон Интервала включения опорных кадров зависит от Разрешения и Частоты кадров. Диа​пазон Битрейта зависит от Разрешения, Частоты кадров и Интервала включения опорных кадров | The frame rate depends on the resolution and TV standard. The range of 'Key frame interval' depends on 'Resolution' and 'Frame rate'. The range of 'Bitrate' depends on 'Resolution', 'Frame rate' and 'Key frame interval'.
STORM | STORM INSBO4IRF | Camera | 2.600.0001.0.R, Build Date: 2017-03-07 | 1 | + | 2 | + | - | + | - | - | - | 2688x1520 | 1280x960 | 640x480 | + | - | - | - | - |  | - | - | - | motion detection |  | + | Частота кадров первого потока ​б​ольше или равна частоте кадров второго потока.​​ | Frame rate of the first stream is higher or the same as the frame rate of the second stream.
STORM | STORM INSDO12IRHEM | Fisheye Camera | fw. 2.600.0001.1.R, Build Date: 2017-06-16 | 1 | +. | 3 | + | - | + | + | - | - | 4000x3000 | 2880x2160 | 1280x960 | + | - | + | + | - |  | - | - | + | - |  | + | В связи с особенностью ПК Интеллект настройка изменения разрешений на различных потоках может не работать. | Due to the Intellect feature, the resolution change setting can be disabled on some streams.
STORM | STORM INSDO2IRF | Camera | 2.420.0000.14.R, Build Date: 2016-11-29 | 1 | + | 2 | + | - | + | - | - | - | 704x480 (MJPEG) / 1920x1080 (H.264) | 640x480 (MJPEG) / 1280x960 (H.264) | 352x240 (MJPEG) / 640x480 (H.264) | + | - | - | - | - |  | - | - | - | motion detection |  | +
STORM | STORM INSDO2IRSDA | Camera | 2.400.0000.23.R, build : 2015-12-15 | 1 | + | 3 | + | - | + | + | - | - | depends from device parameters | depends from device parameters | depends from device parameters | + | - | + | + | + |  | - | - | + | motion detection |  | + | Настройки видеопотока являются взаимозависимым. Эти зависимости необходимо отслеживать в web-интерфейсе камеры.​​ Встроенные детекторы необходимо настраивать в web-интерфейсе камеры.​​ Модели отличаются количеством лучей -DH-IPC-HFW5220E-Z / DH-IPC-HF5221E / DH-IPC-HFW5221E-Z имеют два луча, остальные 1 луч. Значение настройки ТВ-стандарта должно быть одинаковым для всех использумых потоков. | Settings of video stream are interdependent. These dependencies are to be seen in the device web-interface. Embedded detection tools are to be configured in the device web-interface. Models differ by the number of sensors. There are 2 sensors for DH-IPC-HFW5220E-Z / DH-IPC-HF5221E / DH-IPC-HFW5221E-Z and 1 sensor for others. The value of the "TV standard" parameter is to be the same for all streams in use.
STORM | STORM INSDO2IRV | Camera | 2.520.0000.8.R, build : 2016-12-09 | 1 | + | 2 | + | - | + | - | - | - | 1920x1080 | 1280x960 | 1280x720 | + | - | - | - | - |  | - | - | - | - |  | + | Частота кадров первого потока ​б​ольше или равна частоте кадров второго потока.​ | Frame rate of the first stream is higher or the same as the frame rate of the second stream.
STORM | STORM INSDO2IRWA | Camera | 2.600.0001.0.R, Build Date: 2017-03-07 | 1 | + | 2 | + | - | + | - | - | - | 1920x1080 | 1280x960 | 640x480 | + | - | - | - | + |  | - | - | + | - |  | + | Частота кадров первого потока ​б​ольше или равна частоте кадров второго потока.​ | Frame rate of the first stream is higher or the same as the frame rate of the second stream.
STORM | STORM INSDO2IRWF | Camera | 2.400.0000.23.R, build : 2015-12-15 | 1 | + | 3 | + | - | + | - | - | - | depends from device parameters | depends from device parameters | depends from device parameters | + | - | - | - | + |  | - | - | + | motion detection |  | + | Настройки видеопотока являются взаимозависимым. Эти зависимости необходимо отслеживать в веб-интерфейсе камеры.​​ Встроенные детекторы необходимо настраивать в веб-интерфейсе камеры.​​ Значение настройки ТВ-стандарта должно быть одинаковым для всех использумых потоков. | Settings of video stream are interdependent. These dependencies are to be seen in the device web-interface. Embedded detection tools are to be configured in the device web-interface. The value of the "TV standard" parameter is to be the same for all streams in use.
STORM | STORM INSDO2IRWV | Camera | 2.400.0000.31.R, Build Date: 2016-11-08 | 1 | + | 2 | + | - | + | - | - | - | 1920x1080 | 1280x960 | 640x480 | + | - | - | - | - |  | - | - | + | motion detection |  | +
STORM | STORM INSDO2PTZ30X | Camera | 2.422.0000.0.R.D2.3011.3S.NR, Build Date: 2016-06-13 | 1 | + | 3 | + | - | + | - | - | - | 1920x1080 | 1280x720 | 352x240 | + | - | - | - | + |  | - | + | + | - |  | + | ​​OSD-текст необходимо активировать через web-интерфейс камеры перед использованием​ | OSD text is to be activated in the device web interface before use
STORM | STORM INSDO2PTZ30XT | Camera | 2.400.0000.9.R.T4.301b.3N.NR, Build Date: 2016-05-25 | 1 | + | 3 | + | - | + | - | - | - | 1920x1080 | 1280x720 | 352x288 | + | - | - | - | + |  | - | - | - | - |  | +
STORM | STORM INSDO2PTZIR30X | Camera | 2.422.0000.0.R.D3.3019.9A.NR, Build Date: 2016-06-13 | 1 | + | 3 | + | - | + | - | - | - | 1920x1080 | 1280x720 | 352x240 | + | - | - | - | + |  | - | + | + | - |  | +
STORM | STORM INSDO3IRA | Camera | 2.400.0000.28.R, Build Date: 2016-03-29 | 1 | + | 2 | + | - | + | - | - | - | 2048x1536 | 1280x1024 | 1280x960 | + | - | - | - | + |  | - | - | + | motion detection |  | + | Диапазон частоты кадров зависит от разрешения и​ ТВ-стандарта. Диапазон Интервала включения опорных кадров зависит от Разрешения и Частоты кадров. Диа​​пазон Битрейта зав​исит от Разрешения​, Частоты кадров и Интервала включения опорных кадров | The frame rate depends on the resolution and TV standard. The range of 'Key frame interval' depends on 'Resolution' and 'Frame rate'. The range of 'Bitrate' depends on 'Resolution', 'Frame rate' and 'Key frame interval'.
STORM | STORM INSDO3IRF | Camera | 2.400.0000.30.T, Build Date: 2016-10-18 | 1 | + | 2 | + | - | + | - | - | - | 2048x1536 | 1280x960 | 640x480 | + | - | - | - | - |  | - | - | - | motion detection |  | +
STORM | STORM INSDO3IRV | Camera | 2.400.0000.28.R, Build Date: 2016-03-29 | 1 | + | 2 | + | - | + | - | - | - | 2048x1536 | 1280x1024 | 1280x960 | + | - | - | - | + |  | - | - | + | motion detection |  | + | Диапазон частоты кадров зависит от разрешения и​ ТВ-стандарта. Диапазон Интервала включения опорных кадров зависит от Разрешения и Частоты кадров. Диа​​пазон Битрейта зав​исит от Разрешения​, Частоты кадров и Интервала включения опорных кадров | The frame rate depends on the resolution and TV standard. The range of 'Key frame interval' depends on 'Resolution' and 'Frame rate'. The range of 'Bitrate' depends on 'Resolution', 'Frame rate' and 'Key frame interval'.
STORM | STORM INSDO4IRF | Camera | 2.400.0000.31.R, Build Date: 2016-11-08 | 1 | + | 2 | + | - | + | - | - | - | 2688x1520 | 1280x960 | 640x480 | + | - | - | - | - |  | - | - | - | motion detection |  | +
STORM | STORM INSDO4IRWA | Camera | 2.460.0000.2.R, Build Date: 2017-02-13 | 1 | + | 3 | + | - | + | + | - | - | 1280x720 (MJPEG) / 2688x1520 (H.264) / 2688x1520 (H.265) | 704x480 (MJPEG) / 1280x1024 (H.264) / 1280x1024 (H.265) | 352x240 (MJPEG) / 1280x960 (H.264) / 1280x960 (H.265) | + | - | + | + | - |  | - | - | +. | motion detection |  | + | Настройки видеопотока являются взаимозависимым. Эти зависимости необходимо отслеживать в web-интерфейсе камеры.​​ Встроенные детекторы необходимо настраивать в web-интерфейсе камеры.​ | Settings of video stream are interdependent. These dependencies are to be seen in the device web-interface. Embedded detection tools are to be configured in the device web-interface.
STORM | STORM INSDO4IRWF | Camera | 2.400.0000.23.R, build : 2015-12-15 | 1 | + | 3 | + | - | + | - | - | - | depends from device parameters | depends from device parameters | depends from device parameters | + | - | - | - | + |  | - | - | + | motion detection |  | + | Настройки видеопотока являются взаимозависимым. Эти зависимости необходимо отслеживать в веб-интерфейсе камеры.​​ Встроенные детекторы необходимо настраивать в веб-интерфейсе камеры.​​ Значение настройки ТВ-стандарта должно быть одинаковым для всех использумых потоков. | Settings of video stream are interdependent. These dependencies are to be seen in the device web-interface. Embedded detection tools are to be configured in the device web-interface. The value of the TV standard setting is to be the same for all streams in use.
STORM | STORM INSDO4IRWSA | Camera | 2.600.0001.0.R, Build Date: 2017-03-07 | 1 | + | 2 | + | - | + | - | - | - | 2688x1520 | 1280x960 | 640x480 | + | - | - | - | + |  | - | - | + | - |  | + | Частота кадров первого потока ​б​ольше или равна частоте кадров второго потока.​ | Frame rate of the first stream is higher or the same as the frame rate of the second stream.
STORM | STORM INSDO4IRWV | Camera | 2.600.0001.0.R, Build Date: 2017-03-07 | 1 | + | 2 | + | - | + | - | - | - | 2688x1520 | 1280x960 | 640x480 | + | - | - | - | - |  | - | - | + | - |  | + | Частота кадров первого потока ​б​ольше или равна частоте кадров второго потока. | Frame rate of the first stream is higher or the same as the frame rate of the second stream.
STORM | STORM INSDO6IRHEM | Fisheye Camera | V2.600.0001.1.R, Build Date: 2017-06-16 | 1 | + | 3 | + | - | + | + | - | - | 3072x2048 | 2048x1536 | 1600x1200 | + | - | + | + | - | - | + | + | - | motion detection |  | + | В зависимости от параметра "Режим экспозиции" настройки Минимального и Максимального усиления кадра имеют разный диапазон (необходимо уточнять через web-интерфейс). Встроенные детекторы необходимо настраивать в web-интерфейсе камеры. ​​В связи с особенностью ПК Интеллект, настройка изменений разрешений на различных потоках может не работать. | Settings of Minimal and Maximal frame exposition have different range depending on the exposition mode. These dependencies are to be seen in the device web interface. Embedded detection tools are to be configured in the device web interface. Due to Intellect features, resolution change on different streams may not be applied. | improved
STORM | STORM INSDR2PTZ30X | Camera | 2.400.0000.9.R.T4.301b.3N.NR, Build Date: 2016-05-25 | 1 | + | 3 | + | - | + | - | - | - | 1920x1080 | 1280x720 | 352x288 | + | - | - | - | + |  | - | - | - | - |  | +
STORM | STORM INSEBO2IRF | Camera | 2.420.0000.14.T, build : 2016-12-14 | 1 | + | 2 | + | - | + | - | - | - | 1920x1080 | 1280x960 | 1280x720 | + | - | - | - | - |  | - | - | - | motion detection |  | +
STORM | STORM INSOR2PTZ30X | Camera | 2.400.0000.9.R.T4.301b.3N.NR, Build Date: 2016-05-25 | 1 | + | 3 | + | - | + | - | - | - | 1920x1080 | 1280x720 | 352x288 | + | - | - | - | + |  | - | - | - | - |  | +
STORM | STORM INSWDO2IRWF | Camera | 2.460.0001.2.R, Build Date: 2017-03-07 | 1 | + | 3 | + | - | + | + | - | - | 1280x720 (MJPEG) / 1920x1080 (H.264) / 1920x1080 (H.265) | 704x480 (MJPEG) / 1280x960 (H.264) / 1280x960 (H.265) | 352x240 (MJPEG) / 704x480 (H.264) / 704x480 (H.265) | + | - | - | - | + |  | - | - | + | motion detection |  | + | Настройки видеопотока являются взаимозависимым. Эти зависимости необходимо отслеживать в web-интерфейсе камеры.​​ Встроенные детекторы необходимо настраивать в web-интерфейсе камеры.​​ Значение настройки ТВ-стандарта должно быть одинаковым для всех использумых потоков. | Settings of video stream are interdependent. These dependencies are to be seen in the device web-interface. Embedded detection tools are to be configured in the device web-interface. The value of the "TV standard" parameter is to be the same for all streams in use.
STORM | STORM INSWDO4IRWF | Camera | 2.400.0000.23.R, build : 2015-12-15 | 1 | + | 3 | + | - | + | - | - | - | depends from device parameters | depends from device parameters | depends from device parameters | + | - | - | - | + |  | - | - | + | motion detection |  | + | Настройки видеопотока являются взаимозависимым. Эти зависимости необходимо отслеживать в веб-интерфейсе камеры.​​ Встроенные детекторы необходимо настраивать в веб-интерфейсе камеры. ​​Значение настройки ТВ-стандарта должно быть одинаковым для всех использумых потоков. | Settings of video stream are interdependent. These dependencies are to be seen in the device web-interface. Embedded detection tools are to be configured in the device web-interface. The value of the TV standard setting is to be the same for all streams in use.
Stream Labs | Stream Labs WaveCam MX | Camera | Ubicom 0.8.0.0; PNX Bios 0.8.0.0; PNX Main 1.4.0.0 | 1 | - |  | - |  |  |  | + |  | 768x576 | 704x544 | 384x288 | + | [10 empty] | - | Разрешение зависит от ТВ стандарта. | Resolution depends on the TV standard.
Stream Labs | Stream Labs WaveCam MX-A | Camera | Ubicom 2.1.0.0; PNX Bios 2.4.0.0; PNX Main 2.6.1.0 | 1 | - |  | - |  |  |  | + |  | 768x576 | 704x544 | 384x288 | + |  | + | +. | [7 empty] | - | Разрешение зависит от ТВ стандарта. | Resolution depends on the TV standard.
Stream Labs | Stream Labs WaveCam MXE | Camera | Ubicom 2.1.0.0; PNX Bios 2.4.0.0; PNX Main 2.6.1.0 | 1 | - |  | - |  |  |  | + |  | 768x576 | 704x544 | 384x288 | + |  |  |  | - | [6 empty] | - | Разрешение зависит от ТВ стандарта. | Resolution depends on the TV standard.
Stream Labs | Stream Labs WaveCam MX-M | Camera | Ubicom 2.1.0.0; PNX Bios 2.4.0.0; PNX Main 2.6.1.0 | 1 | - |  | - |  |  |  | + |  | 768x576 | 704x544 | 384x288 | + | [10 empty] | - | 1. Разрешение зависит от ТВ стандарта. 2. Для корректной работы устройства в ПО ITV ¦ AxxonSoft рекомендуется в настройках камеры поле декомпрессор оставлять пустым, либо указывать декомпрессор Wavelet 2. При выборе других декомпрессоров корректная работа ПО не гарантируется. | 1. Resolution depends on the TV standard. 2. For correct works between the device and ITV ¦ AxxonSoft software is recommended to leave fiend decompressor blank in camera settings, or specify the decompressor "Wavelet" 2. When choosing other decompressors correct work of Software is not guaranteed.
Stream Labs | Stream Labs WaveCam Q1 | Camera | Ubicom 1.6.5.1\PNX Bios 1.6.2.0\PNX Main 1.6.5.0 | 1 | - | - | - | - | - |  | + | - | 1280x960 | 1280x720 | 1280x720 | + | - | +. | - | +. |  | + | + | - | - |  | - | Ограничение по fps: Лучи необходимо замыкать под напряжением. Камера сама по себе неповоротная, но имеет RS-485 порт для подключения сторонней поворотной платформы. Для работы зума и фокуса необходимо иметь специальный объектив. В драйвер паке начиная с 3.2.29.1548 появилась особенность работы старых драйверов(1;1.2;2):Чтобы подгрузились старые драйвера нужно прописать в реестре HKLM\SOFTWARE\ITV\Intellect\Video, ключ IpIntDriverVersion = 2, где 2 это версия используемых драйверов. Также, в ПО ITV ¦ AxxonSoft, если необходимо запустить старые драйвера и какие то определенные третьи драйвера, то в реестре, в разделе HKLM\SOFTWARE\ITV\Intellect\Video, нужно создать ключ IpIntDrivers3 и в значении ключа прописать нужные вендоры, которые должны работать . При записи нескольких вендоров, перечисляются через запятую. | 1. Frame rate limits: 1280x720 - 12 fps 1280x960 - 10 fps 2. Close the sensors when they are energized 3. This is not a PTZ camera, but it has a RS-485 port to connect a third-party pan/tilt drive. 4. This is not a PTZ camera, but it has optical zoom and focus. However, this functionality requires a special lens, which we do not have at the moment. For this reason, we did not manage to test this functionality. 5. Starting with version 3.2.29.1548 of drivers pack there are some features of operation of old drivers (1;1.2;2): to download old drivers specify IpIntDriverVersion = 2 (2 means the version of drivers) key in HKLM\SOFTWARE\ITV\Intellect\Video registry. If you need to run old or third-party drivers in AxxonSoft software, then create IpIntDrivers3 key in HKLM\SOFTWARE\ITV\Intellect\Video registry section and specify vendors of drivers that are to operate. If several vendors are specified, then they are to be comma-separated.
Stream Labs | Stream Labs WaveCam QX | Camera | Ubicom 1.8.1.0; PNX Bios 1.6.2.0; PNX Main 1.8.3.0 | 1 | - |  | - |  |  |  | + |  | 768x576 | 704x544 | 352x272 | + |  | + | - | - |  | + | + |  |  |  | - | 1. Лучи необходимо замыкать под напряжением. 2. Камера сама по себе неповоротная, но имеет RS-485 порт для подключения сторонней поворотной платформы. 3. Для работы зума и объектива необходимо использовать специальный объектив. 4. Разрешение зависит от ТВ стандарта. | 1. Close the sensors when they are energized 2. This is not a PTZ camera, but it has a RS-485 port to connect a third-party pan/tilt drive. 3. This is not a PTZ camera, but it has optical zoom and focus. However, this functionality requires a special lens. 4. Resolution depends on the TV standard.
Stream Labs | Stream Labs WaveServer 1501A | Encoder | Ubicom 2.0.0.0; PNX Bios 2.0.3.0; PNX Main 2.4.0.0 | 1 | - |  | - |  |  |  | + |  | 768x576 | 704x544 | 352x272 | + |  | + | +. | + |  | + | + |  |  |  | - | 1. Разрешение зависит от ТВ стандарта. 2. Для того, чтобы в ПК Интеллект заработал аудио-выход, нужно присвоить параметру "Частота дискретизации" значение "16000". Для корректной работы устройства в ПО ITV ¦ AxxonSoft рекомендуется в настройках камеры поле декомпрессор оставлять пустым, либо указывать декомпрессор Wavelet 2. При выборе других декомпрессоров корректная работа ПО не гарантируется. | 1. Resolution depends on the TV standard. 2. To activate the audio output in Intellect, set Sampling Rate at 16000. For correct works between the device and ITV ¦ AxxonSoft software is recommended to leave fiend decompressor blank in camera settings, or specify the decompressor "Wavelet". When choosing other decompressors correct work of Software is not guaranteed.
Stream Labs | Stream Labs WaveServer 1504R | Encoder | Ubicom 0.8.0.0; PNX Bios 0.8.1.0; PNX Main 1.4.0.0 | 4 | - |  | - |  |  |  | + |  | 768x576 | 704x544 | 352x272 | + |  | + | [8 empty] | - | 1. Разрешение зависит от ТВ стандарта. 2. Если настроен один канал, то у него 25 fps. Если задействован мультиплекс (т.е. два или более каналов), то 16 fps на все каналы. Это значит, что если используется два канала, то на каждый приходится 16/2=8 fps, если четыре канала, то на каждый приходится 16/4=4 fps | 1. Resolution depends on the TV standard. 2. If only one channel is enabled, its max. frame rate is 25 fps. If multiplex is enabled (that is, two channels or more), you have 16 fps for all the channels - this mean: if you have two channels, each gets 16/2=8 fps, if you have four channels, each gets 16/4=4 fps
Stream Labs | Stream Labs WaveServer 1554H | Encoder | Ubicom 2.4.0.0; PNX Bios 2.5.0.0; PNX Main 2.9.0.0 | 4 | - |  | - |  |  |  | + |  | 768x576 | 704x544 | 384x288 | + |  | + |  |  |  | - | +. |  | - |  | - | 1. Для корректной работы устройства в ПО ITV ¦ AxxonSoft рекомендуется в настройках камеры поле декомпрессор оставлять пустым, либо указывать декомпрессор Wavelet 2. При выборе других декомпрессоров корректная работа ПО не гарантируется. 2. Ограничение 50 fps в сумме на 4 канала. 3. Разрешение зависит от ТВ стандарта. | 1. For correct works between the device and ITV ¦ AxxonSoft software is recommended to leave fiend decompressor blank in camera settings, or specify the decompressor "Wavelet". When choosing other decompressors correct work of Software is not guaranteed. 2. It is limitation in the amount of 50 fps for 4 channels. 3. Resolution depends on the TV standard.
Stream Labs | Stream Labs WaveServer 1554H (ONVIF) | Encoder | Ubicom 0.10.2.0; PNX Bios 2.5.0.0; PNX Main 0.10.2.0 | 4 | - |  | + |  | + |  |  |  | 768x576 | 640x480 | 320x240 | + |  | + | - | - |  | - | +. |  | - |  |  | 1. Устройство выдает 50 fps, эта частота кадров будет "делиться" между задействованными каналами 2. Лучи необходимо замыкать под напряжением 3. В ПК Интеллект настройки "Кодек" и "fps" применяются одновременно для всех каналов. 4. Для получения звука необходимо использовать активный микрофон 5. Телеметрия реализована через serial port, а serial port в свою очередь не поддерживается ONVIF'ом в ПО ITV ¦ AxxonSoft. Поэтому телеметрия не работает 6. Через ONVIF реализованы только два Луча и два Реле из 4-х и 3-х соответственно имеющихся на самом устройстве | 1. If the device is running at 50 fps, then the total fps is distributed between the streams. 2. Close the sensors when they are energized. 3. The Codec and FPS settings are applied simultaneously for all streams in Intellect. 4. Use only active mics to get sound. 5. Telemetry is implemented via serial port. Serial ports are not supported by ONVIF in the AxxonSoft software. So telemetry does not work. 6. Only 2 sensors and 2 relays out of 4 and 3 correspondingly are supported via ONVIF.
Stream Labs | Stream Labs WaveServer 1554S | Encoder | Ubicom 2.1.0.0; PNX Bios 2.4.0.0; PNX Main 2.6.1.0 | 4 | - |  | - |  |  |  | + |  | 768x576 | 704x544 | 384x288 | + |  | + | +. | + |  | + | + |  |  |  | - | 1. Лучи следует замыкать под напряжением. 2. Звук только с активными микрофоном и динамиком 3. ограничение 25 fps суммарно на 4 канала 4. Разрешение зависит от ТВ стандарта | 1. Close the sensors when they are energized 2. Use only active mic and speakers to get sound. 3. The max fps is 25 for 4 streams combined. 4. Resolution depends on the TV standard.
Stream Labs | Stream Labs WaveServer 2554H (ONVIF) | Encoder | Ubicom 0.21.0.0; PNX Bios 2.5.0.0; PNX Main 0.16.1.0 | 4 | - |  | +. |  | +. |  |  |  | 768x576 | 640x480 | 320x240 | + |  | + |  |  |  | - | +. |  |  |  | - | Устройство работает только по протоколу ONVIF. | We checked this device only via ONVIF.
Stream Labs | Stream Labs WaveServer Enterprise 19' rack | Encoder | 0.34.1 | 4 | - | - | - | - | - |  | + | - | 768x576 | 704x544 | 352x272 | + | - | + | - | + |  | + | + | - | - |  | - | 1. Разрешение зависит от ТВ стандарта. 2. Если настроен один канал, то у него 25 fps. Если задействован мультиплекс(т.е. два или более каналов), то 16 fps на все каналы - это значит, если два канала, то на каждый приходится 16/2=8 fps, если четыре канала, то на каждый приходится 16/4=4 fps. При настройке телеметрии в ПК "Интеллект" в настройках объекта "Контроллер телеметрии" протокол следует выбирать "в явном виде" (напр. Pelco-D, Panasonic-850), а не "IPCamera" как на большинстве других ip-устройств. Для корректной работы устройства в ПО ITV ¦ AxxonSoft рекомендуется в настройках камеры поле декомпрессор оставлять пустым, либо указывать декомпрессор Wavelet 2. При выборе других декомпрессоров корректная работа ПО не гарантируется. В драйвер паке начиная с 3.2.29.1548 появилась особенность работы старых драйверов(1;1.2;2):Чтобы подгрузились старые драйвера нужно прописать в реестре HKLM\SOFTWARE\ITV\Intellect\Video, ключ IpIntDriverVersion = 2, где 2 это версия используемых драйверов. Также, в ПО ITV ¦ AxxonSoft, если необходимо запустить старые драйвера и какие то определенные третьи драйвера, то в реестре, в разделе HKLM\SOFTWARE\ITV\Intellect\Video, нужно создать ключ IpIntDrivers3 и в значении ключа прописать нужные вендоры, которые должны работать . При записи нескольких вендоров, перечисляются через запятую. | 1. Resolution depends on the TV standard. 2. If only one channel is enabled, then its max. frame rate is 25 fps. If multiplex is enabled (that is, two channels or more), you have 16 fps for all the channels - this means: if you have two channels, each gets 16/2=8 fps, if you have four channels, each gets 16/4=4 fps. When you configure telemetry in the Telemetry Controller object in Intellect, choose one of Pelco-D, Panasonic-850 etc. protocols. Do not choose the IPCamera protocol as you do with most other IP devices. For proper operation of the device in AxxonSoft software, leave the decompressor field blank in camera settings, or specify the "Wavelet 2" decompressor. When choosing other decompressors proper operation of software is not guaranteed. Starting with version 3.2.29.1548 of drivers pack there are some features of operation of old drivers (1;1.2;2): to download old drivers specify IpIntDriverVersion = 2 (2 means the version of drivers) key in HKLM\SOFTWARE\ITV\Intellect\Video registry. If you need to run old or third-party drivers in AxxonSoft software, then create IpIntDrivers3 key in HKLM\SOFTWARE\ITV\Intellect\Video registry section and specify vendors of drivers that are to operate. If several vendors are specified, then they are to be comma-separated.
Stream Labs | Stream LabsWaveServer 1554 | Encoder | Ubicom 2.0.0.0; PNX Bios 2.0.3.0; PNX Main 2.3.0.0 | 4 | - |  | - |  |  |  | + |  | 768x576 | 704x544 | 384x288 | + |  | + | +. | + |  | + | + |  |  |  | - | 1. Если настроен один канал, то у него 25 fps. Если задействован мультиплекс (т.е. два или более каналов), то 16 fps на все каналы. Это значит, если используется два канала, то на каждый приходится 16/2=8 fps, если четыре канала, то на каждый приходится 16/4=4 fps 2. При настройке телеметрии в ПК Интеллект в настройках объекта "Контроллер телеметрии" протокол следует выбирать "в явном виде" (напр. Pelco-D, Panasonic-850), а не "IPCamera" как на большинстве других ip-устройств Для корректной работы устройства в ПО ITV ¦ AxxonSoft рекомендуется в настройках камеры поле декомпрессор оставлять пустым, либо указывать декомпрессор Wavelet 2. При выборе других декомпрессоров корректная работа ПО не гарантируется. 3. Разрешение зависит от ТВ стандарта. | 1. If only one channel is enabled, its max. frame rate is 25 fps. If multiplex is enabled (that is, two channels or more), you have 16 fps for all the channels - this mean: if you have two channels, each gets 16/2=8 fps, if you have four channels, each gets 16/4=4 fps 2. When you are configuring telemetry settings in the Telemetry Controller object in Intellect, choose one of Pelco-D, Panasonic-850 etc. protocols. Do not choose the IPCamera protocol as you do with most other IP devices. 3. Resolution depends on the TV standard.
Stretch | Stretch VRC6004 card | Video Capture Board | SDK 7.4.1 | 4 | - |  | + | + | + |  |  |  | 720x576 | 528x384 | 352x288 | + |  |  |  | + |  | +. | +. |  | motion detection |  | - | 1. На одной платформе работает только одна плата Stretch. 2. Для переключения стандартов PAL/NTSC требуется перезапуск ПО ITV ¦ AxxonSoft. 3. В ПК Интеллект для корректной работы лучей/реле необходимо подключенное видео. 4. PTZ-устройство подключается через RS485-разъем на дополнительной IO-плате. 5. Разрешение зависит от ТВ стандарта. | 1. Only 1 Stretch card works on the same platform 2. To switch between PAL and NTSC, apply the changes and restart the AxxonSoft software. 3. In Intellect, connect a video channel for sensors and relays to operate properly. 4. Connect PTZ devices via RS485 in the additional IO card. 5. Resolution depends on the TV standard.
Stretch | Stretch VRC6008 card | Video Capture Board | SDK 7.4.1 | 8 | - |  | + | + | + |  |  |  | 720x576 | 528x384 | 352x288 | + |  | + |  | + |  | +. | +. |  | motion detection |  | - | 1. На одной платформе работает только одна плата Stretch. 2. Для переключения стандартов PAL/NTSC требуется перезапуск ПО ITV ¦ AxxonSoft. 3. В ПК Интеллект для корректной работы лучей/реле необходимо подключенное видео. 4. PTZ-устройство подключается через RS485-разъем на дополнительной IO-плате. 5. Разрешение зависит от ТВ стандарта. | 1. Only 1 Stretch card works on the same platform 2. To switch between PAL and NTSC, apply the changes and restart the AxxonSoft software. 3. In Intellect, connect a video channel for sensors and relays to operate properly. 4. Connect PTZ devices via RS485 in the additional IO card. 5. Resolution depends on the TV standard.
Stretch | Stretch VRC6404HD card | Video Capture Board | SDK 7.4.1 | 4 | - |  | + | + | +. |  |  |  | 1920x1072 | 960x528 | 480x256 | + |  |  |  | + |  | + | + |  | - |  | - | 1. На одной платформе работает только одна плата Stretch. 2. Настройка изображения недоступна из ПО ITV ¦ AxxonSoft. 3. При изменении разрешения на камере (например, с 1080p на 720p) необходимо перезапустить ПО ITV ¦ AxxonSoft. | 1. Only 1 Stretch card works on the same platform. 2. You can't configure video in the AxxonSoft software. 3. After you change the resolution e.g. from 1080 to 720, restart the AxxonSoft software to apply the changes.
Stretch | Stretch VRC6416 card | Video Capture Board | SDK 7.4.1 | 16 | - |  | + | + | + |  |  |  | 720x576 | 528x384 | 352x288 | + |  | + |  | + |  | +. | +. |  | motion detection |  | - | 1. На одной платформе работает только одна плата Stretch. 2. Для переключения стандартов PAL/NTSC требуется перезапуск ПО ITV ¦ AxxonSoft. 3. В ПК Интеллект для корректной работы лучей/реле необходимо подключенное видео. 4. PTZ-устройство подключается через RS485-разъем на дополнительной IO-плате. 5. Разрешение зависит от ТВ стандарта. | 1. Only 1 Stretch card works on the same platform 2. To switch between PAL and NTSC, apply the changes and restart the AxxonSoft software. 3. In Intellect, connect a video channel for sensors and relays to operate properly. 4. Connect PTZ devices via RS485 in the additional IO card. 5. Resolution depends on the TV standard.
Stretch | Stretch VRC7008L card | Video Capture Board | SDK 7.4.1 | 8 | - |  | + | + | + |  |  |  | 720x576 | 528x384 | 352x288 | + |  | + |  |  |  | + | + |  | motion detection |  | - | 1. На одной платформе работает только одна плата Stretch. 2. Для переключения стандартов PAL/NTSC требуется перезапуск ПО ITV ¦ AxxonSoft. 3. В ПК Интеллект для корректной работы лучей/реле необходимо подключенное видео. 4. Разрешение зависит от ТВ стандарта. | 1. Only 1 Stretch card works on the same platform 2. To switch between PAL and NTSC, apply the changes and restart the AxxonSoft software. 3. In Intellect, connect a video channel for sensors and relays to operate properly. 4. Resolution depends on the TV standard.
Stretch | Stretch VRC7016LX card | Video Capture Board | SDK 7.4.1 | 16 | - |  | + | + | + |  |  |  | 720x576 | 528x384 | 352x288 | + |  | + |  | + |  | + | + |  | motion detection |  | - | 1. На одной платформе работает только одна плата Stretch. 2. Для переключения стандартов PAL/NTSC требуется перезапуск ПО ITV ¦ AxxonSoft. 3. В ПК Интеллект для корректной работы лучей/реле необходимо подключенное видео. 4. Разрешение зависит от ТВ стандарта. | 1. Only 1 Stretch card works on the same platform. 2. After you change the resolution e.g. from 1080 to 720, restart the AxxonSoft software to apply the changes. 3. In Intellect, connect a video channel for sensors and relays to operate properly. 4. Resolution depends on the TV standard.
Sunell | Sunell SN-IPC57/20EDN / SN-IPV57/20UDR / SN-IPR57/20APDN/Z / SN-IPR57/20AKDN/Z / SN-IPC57/21EDN / SN-IPS57/21BDR/ZSC30 | Camera | v3.3.0804.1002.1.1.66.1.5 | 1 | + | 2 | + | - | + | - | - | - | 1920x1080 | depends from device parameters | depends from device parameters | + | - | - | - | + |  | - | - | - | - |  | +
Sunell | Sunell SN-IPR54/03AQDN/B | Camera | v1.6_build044014_216 | 1 | + | 3 | + | - | + |  | - | - | 1280x960 | 640x480 | 640x480 | - | - | - | - | - |  | - | - | - | - |  | - | Для корректной работы в камере должен быть выбран режим максимального разрешения 1280х960. Выбор производится через настройку Device Configuration -> Camera -> Source Resolution. | The max.resolution (1280х960) is to be selected for the proper operation of the camera. For this go to Device Configuration -> Camera -> Source Resolution.
Sunell | Sunell SN-IPR54/14AKDN | Camera | v1.6_build044014_148 | 1 | + | 3 | + | - | + |  | - | - | 1920x1080 | 640x360 | 640x360 | - | - | - | - | - |  | - | - | - | - |  | - | 1. Для камеры доступны три разрешения - 640х360, 1280х720, 1920х1080. При этом одновременно доступны могут быть только два, либо 640х360 и 1280х720, либо 640х360 и 1920х1080. Выбор максимального производится через настройку Device Configuration -> Camera -> Source Resolution. 2. У камеры могут быть два значения максимальной частоты кадров - 25 к/с или 30 к/с соответствующие режимам PAL и NTSC. Выбор режима производится через настройку Device Configuration -> Camera -> Video System. | 1. 3 resolutions are available for the camera: 640х360, 1280х720 and 1920х1080. But only 2 are available at the same time: 640х360 and 1280х720 or 640х360 and 1920х1080 or 640х480 and 2048х1535, etc. The max.resolution is set in Device Configuration -> Camera -> Source Resolution. 2. The camera can have 2 values of max.fps - 25 fps or 30 fps corresponding to PAL and NTSC modes. To select the mode go to Device Configuration -> Camera -> Video System.
Sunell | Sunell SN-IPR54/14ALDN | Camera | v1.6_build044014_216 | 1 | + | 3 | + | - | + |  | - | - | 1920x1080 | 1920x1080 | 640x360 | + | - | - | - | - |  | - | - | - | - |  | - | 1. Для подключения к устройству необходимо в настройках подключения в ПО ITV ¦ AxxonSoft указывать порт 30001. 2. При смене разрешений для кодека H.264 меняется диапазон значений битрейта. Если при переходе на новое разрешение текущий битрейт не попадает в новый диапазон, то настройка не применяется. 3. Частота опорных кадров задается в секундах и может принимать значения от 1 до 3. | 1. Specify 30001 port in the connection settings in order to connect the camera in AxxonSoft SW. 2. If resolutions for H.264 codec are changed, then the range of bitrate values is changed too. 3. The key frames rate is set in seconds and can range from 1 to 3.
Sunell | Sunell SN-IPR54/31AKDN | Camera | v1.6_build044014_148 | 1 | - |  | + |  | + |  |  |  | 2048x1536 | 2048x1536 | 640x480 | - | [10 empty] | - | 1. Для подключения к устройству необходимо в настройках подключения в ПО ITV ¦ AxxonSoft указывать порт 30001. 2. Набор разрешений в ПО ITV ¦ AxxonSoft зависит от значения настройки Source Resolution в веб-интерфейсе. 3. При смене разрешений для кодека H.264 меняется диапазон значений битрейта. Если при переходе на новое разрешение текущий битрейт не попадает в новый диапазон, то настройка не применяется. 4. Для корректной работы настройки FPS в ПО ITV ¦ AxxonSoft рекомендуется через веб-интерфейс установить на камере режим 60Hz. | 1. To connect to camera in AxxonSoft SW, please specify 30001 port. 2. Resolution set in ITV ¦ AxxonSoft software depends on setting Source Resolution in web-interface. 3. If you change the resolution for the H.264 codec, value of bit rate will be changed. If you select a new resolution, a new bit rate misses the new range, the setting will not be applied. 4. Please set on 60Hz mode in camera web interface to work with FPS setting in AxxonSoft SW correctly.
Sunell | Sunell SN-IPR57/41AQDN/Z / SN-IPR57/41AQDN / SN-IPV57/41ZDR / SN-IPR57/41ACDN / SN-IPR57/41ALDN / SN-IPV57/41CMDR/Z / SN-IPR57/41ACDN/Z / SN-IPR57/41APDN/Z / SN-IPR57/41AKDN/Z / SN-IPV57/41UDR/Z / SN-IPV57/41CLDR/Z | Camera | v3.3.0804.1002.1.1.66.1.5 | 1 | + | 2 | + | - | + | - | - | - | 2592x1520 | 640x480 | 320x240 | + | - | - | - | + |  | - | - | - | - |  | +
Sunell | Sunell SN-IPS56/20BDR/ZSC22 / SN-IPS56/20BDN/ZSC22 | Camera | v3.0.0702.1002.3.0.44.1.0 | 1 | + | 2 | + | - | + | - | - | - | 1920x1080 | depends from device parameters | depends from device parameters | + | - | - | - | - |  | - | - | - | - |  | +
Sunell | Sunell SN-IPS56/30CDR/ZSD12/KO / SN-IPS56/30BDR/ZSD30 / SN-IPS56/30BDN/ZSD30 | Camera | v3.0.0702.1002.3.0.44.1.0 | 1 | + | 2 | + | - | + | - | - | - | 2048x1536 | 640x480 | 320x240 | + | - | - | - | - |  | - | - | - | - |  | +
Sunell | Sunell SN-IPS57/30BDR/ZSD30 | Camera | v3.3.0804.1002.1.1.66.1.5 | 1 | + | 2 | + | - | + | - | - | - | 2048x1536 | depends from device parameters | depends from device parameters | + | - | - | - | + |  | - | - | - | - |  | +
Sunell | Sunell SN-IPV54/14UDR / SN-IPV54/14ZDR | Camera | v1.6_build044014_145 | 1 | - | - | + | - | + |  | - | - | 1920x1080 | 1920x1080 | 640x480 | - | - | - | - | - |  | - | - | - | - |  | - | 1. Для подключения к устройству необходимо в настройках подключения в ПО ITV ¦ AxxonSoft указывать порт 30001. 2. При смене разрешений для кодека H.264 меняется диапазон значений битрейта. Если при переходе на новое разрешение текущий битрейт не попадает в новый диапазон, то настройка не применяется. 3. Частота опорных кадров задается в секундах и может принимать значения от 1 до 3. | 1. Specify 30001 port in the connection settings in order to connect the camera in AxxonSoft SW. 2. If resolutions for H.264 codec are changed, then the range of bitrate values is changed too. 3. The key frames rate is set in seconds and can range from 1 to 3.
Sunell | Sunell SN-IPV54/31UDR / SN-IPC54/31EDN / SN-IPC54/31FDN / SN-IPR54/31AKDN / SN-IPD54/31VDN / SN-IPD54/31VDR / SN-IPD54/31XDN / SN-IPD54/31XDR / SN-IPV54/31UDN / SN-IPV54/31WDN / SN-IPV54/31WDR | Camera | v1.6_build044014_148 | 1 | - | - | + | - | + |  | - | - | 2048x1536 | 2048x1536 | 640x480 | - | - | - | - | - |  | - | - | - | - |  | - | 1. Для подключения к устройству необходимо в настройках подключения в ПО ITV ¦ AxxonSoft указывать порт 30001. 2. Набор разрешений и значение максимального fps в ПО ITV ¦ AxxonSoft зависит от значения настройки Source Resolution в веб-интерфейсе. 3. При смене разрешений для кодека H.264 меняется диапазон значений битрейта. Если при переходе на новое разрешение текущий битрейт не попадает в новый диапазон, то настройка не применяется. 4. Для корректной работы настройки FPS в ПО ITV ¦ AxxonSoft рекомендуется через веб-интерфейс установить на камере режим 60Hz. | 1. Specify 30001 port in the connection settings in order to connect the camera in AxxonSoft SW. 2. The set of resolutions in AxxonSoft SW depends on the value of the "Source Resolution" setting in the web interface. 3. If resolutions for H.264 codec are changed, then the range of bitrate values is changed too. If a bitrate is not within a new range, then the setting is not applied. 4. Set 60Hz mode in the camera web interface for proper operation of FPS setting in AxxonSoft SW.
Sunell | Sunell SN-IPV56/60HDR | Fisheye Camera | v3.3.0703.1002.3.0.69.0.0 | 1 | +. | 2 | + | - | + | - | - | - | 3072x2048 | 1440x1440 | 720x576 | + | - | + | - | - |  | + | - | - | motion detection |  | +
Sunkwang | Sunkwang SK-NCW831 | Camera | V5.1.0 build 131202 | 1 | - | - | + | - | + |  | - | - | 704x576 (MJPEG) / 2048x1536 (H.264) | 640x480 (MJPEG) / 1280x720 (H.264) | 352x288 (MJPEG) / 640x480 (H.264) | + | - | + | - | - |  | - | - | - | motion detection |  | +
Sunkwang | Sunkwang SK-NM30 / SK-NU30 | Camera | V5.0.0 130608 | 1 | + | 2 | + | - | + |  | - | - | 704x576 (MJPEG) / 2048x1536 (H.264) | 352x288 (MJPEG) / 1280x720 (H.264) | 320x240 | + | - | - | - | - |  | - | - | - | motion detection |  | + | Разрешение зависит от ТВ стандарта. | Resolution depends on the TV standard.
Sunkwang | Sunkwang SK-NM821 | Camera | V3.0 build 111017 | 1 | - | - | + | + | + |  | - | - | 1600x1200 | 800x600 | 640x480 | + | - | - | - | - |  | - | - | - | motion detection |  | + | 1. В разрешении 1600х1200 сама камера выдает только 12 fps максимум. 2. Прошивка 2.0 100423: все настройки видеопотока (разрешение, fps и пр.) меняются только после reboot камеры. 3. Прошивка 2.0 100423: камера не поддерживает ONVIF. 4. Прошивка 3.0 110516: камера работает по ONVIF. 5. Прошивка 2.0 100423 :настройка "Раскрытие диафрагмы" работает неправильно на самой камере 6. Прошивка 3.0 110516: настройка "Раскрытие диафрагмы" НЕ работает на самой камере | 1. At 1600x1200 resolution, the camera itself allows 12 fps max. 2. 2.0 100423 firmware: changes to all the settings of a video stream (resolution, fps, etc.) are applied only after you reboot the camera. 3. 2.0 100423 firmware: the camera does not support ONVIF. 4. 3.0 110516 firmware: the camera works via ONVIF. 5. 2.0 100423 firmware: the "Iris Adjustment" setting does not work correctly on the camera itself. 6. 3.0 110516 firmware: the "Iris Adjustment" setting DOES NOT work on the camera itself.
Sunkwang | Sunkwang SK-NM831 / SK-NU831 | Camera | V5.0.0 130412 | 1 | - | - | + | - | + |  | - | - | 704x576 (MJPEG) / 2048x1536 (H.264) | 353x288 (MJPEG) / 1280x720 (H.264) | 320x240 | + | - | + | + | - |  | + | - | - | motion detection |  | +
Sunkwang | Sunkwang SK-NT821 | Camera | V5.1.8 build 140616 | 1 | + | 2 | + | - | + |  | - | - | 704x576 (MJPEG) / 1920x1080 (H.264) | 352x288 (MJPEG) / 704x576 (H.264) | 320x240 | + | - | - | - | - |  | - | - | - | - |  | + | 1. Разрешение зависит от ТВ стандарта. 2. После применения настройки ТВ-стандарта камера перезагружается. | 1. Resolution depends on the TV standard. 2. When the TV-standard setting is applied, the camera reboots.
SVPlus | SVPlus SVIP-X20 / SVIP-X30 / SVIP-X32 | Camera | 1.2.6-20150720 | 1 | + | 2 | - | - | + | - | - | - | 1280x720 | 800x600 | 640x480 | + | - | - | - | - |  | - | - | - | motion detection |  | +
SVPlus | SVplus SVIP-x22 | Camera | 1.2.6-20150828 | 1 | + | 3 | - | - | + | - | - | - | 1920x1080 | 1024x768 | 640x480 | + | - | - | - | - |  | - | - | - | - |  | +
Tamron | Tamron 300QV-P-CM | Fisheye Camera | 20131118.172655 | 1 | - |  | + | + | + |  |  |  | 1280x960 (MJPEG) / 1280x960 (MPEG) / 640x480 (H.264) | 640x480 | 320x240 | + |  | + | [8 empty] | + | 1. В ПО ITV ¦ AxxonSoft при переходе на полное разрешение, на камере происходит переключение профиля камеры с compensated на original. 2. В ПО ITV ¦ AxxonSoft для того чтобы получать видео с 3, 4 и 6 потоков, необходимо в веб-интерфейсе камеры для настройки split выбрать соответствующий режим. | 1. In SW AxxonSoft, when you change resolution to full value, the camera switches profile from compensated to original. 2. In SW AxxonSoft, to receive video from 3, 4 and 6 streams, you should select the appropriate mode for setting 'Split' in web-interface of the camera.
Tantos | Tantos TSi-C211F | Camera | v3.3.2.1 | 1 | - |  | + | + | + |  |  |  | 1920x1080 | 1024x768 | 640x480 | + |  | + | - | - |  | - | - | - | - |  | +
Tantos | Tantos TSi-SDW211Z22 | Camera | v1.6_build044014_213 | 1 | - |  | + | - | + |  |  |  | 1920x1080 | 1920x1080 | 640x360 | - |  | - | - | + |  | - | - | - | - |  | - | Настройка "Частота опорных" в ПК Интеллект задается в секундах и может принимать значения от 1 до 3. | In Axxon Intellect "Reference rate" setting is expressed in seconds and can take values ​​from 1 to 3.
Tattile | Tattile ANPR Mobile / Vega Access / Vega 2HD / Vega Color / Vega HD / Vega HD Color / Vega III | ANPR | 10.21.2 | 1 | - | - | + | - | - |  | - | - | depends from device parameters | depends from device parameters | depends from device parameters | - | - | - | - | - |  | - | - | - | LPR detection |  | + | 1. Данное устройство интегрировано для использования в вертикальном решении Авто-Интеллект. 2. Устройство присылает следующие метаданные: таймстемп(дата и время),номер, страна, надежность распознавания, скорость, класс транспортного средства, направление, картинка. Настройка устройства производится через веб интерфейс 3. Для правильного времени детектирования номеров в ПО ITV ¦ AxxonSoft в настройках времени камеры следует убрать поправку на летнее время и смещение относительно GMT. | 1. This device has been integrated for being used in Auto Intellect. 2. Camera can send the following metadata to Intellect: timestamp (date and time), license number, country, recognition reliability, speed, vehicle type, direction and a picture. The device is to be configured via its web interface. 3. For the time of license plate detection to be correct turn off the adjustment of clock for daylight saving and GMT Offset in the time settings of the camera.
TBK | TBK DVR PLUS 4 | DVR | V2.2.4 build 130702 | 4 | - | - | - | - | + |  | - | - | 704x576 | 704x288 | 352x288 | + | - | - | - | - |  | - | - | +. | - |  | +
TEDD_G1 | TEDD TCC-IP-4002 | Camera | A1D-220-V3.05.05-NB | 1 | - |  | - | + |  |  |  |  | 640x480 | 640x480 | 352x288 | + |  | + | - | [5 empty] | - |  | - | Ползунок "Качество" в ПК Интеллект регулирует битрейт видеопотока | You may use the Quality slider to adjust the video stream bit rate.
Tiandy | Tiandy TC-NC9000S3-2MP-E | Camera | NVSSv5.2.0_20121109 | 1 | - | - | + | - | + | - | - | - | 1920x1080 | 1280x960 | 640x480 | + | - | - | - | - |  | - | - | - | - |  | +
Tiandy | Tiandy TC-NC9100S3-2MP-E-IR30 | Camera | 5.2.0_20121109 | 1 | - | - | + | - | + | - | - | - | 1920x1080 | 1280x960 | 640x480 | +. | - | - | - | - |  | - | - | - | - |  | +
Tiandy | Tiandy TC-NC9200S3-2MP-E-IR30 | Camera | 5.2.0_20121109 | 1 | - | - | + | - | + | - | - | - | 1920x1080 | 1280x960 | 640x480 | +. | - | - | - | - |  | - | - | - | - |  | +
Tiandy | Tiandy TC-NC9400S3E-MP-IR30 | Camera | NVSS_V6.0.0_20130115 | 1 | - | - | + | - | + | - | - | - | 1280x960 | 704x576 | 640x480 | + | - | - | - | - |  | - | - | - | - |  | +
Tiandy | Tiandy TC-NC9500S3E-MP-IR30 | Camera | V6.0.0_20130115 | 1 | - | 2 | + | - | + | - | - | - | 1280x960 | 704x576 | 640x480 | +. | - | - | - | - |  | - | - | - | - |  | +
Tiandy | Tiandy TC-NH9806S6-2MPIR-S-A / TC-NH9806S6-2MPIR-S / TC-NH9606S6-2MPIR-S-CW | Camera | NVSS_V8.1.11.20160428_SP2 | 1 | + | 2 | + | - | + | - | - | - | 1920x1080 | 1280x960 | 640x480 | +. | - | - | - | + |  | - | - | - | - |  | + | В ПК Интеллект для включения дворника (Wiper) необходимо перейти на 6-й пресет, для выключения Wiper - на 7-й пресет.​ Камера находится в ПК Интеллект только как устройство Onvif (особенност​ь камеры​). | To enable the wiper properly go to preset 6, to disable the wiper - preset 7. In Intellect the device is detected as the Onvif device (the device feature).
TRENDnet | TRENDnet TV-IP100W | Camera | 3.12 (2005-08-18) | 1 | - | - | + | - | - |  | - | - | 640x480 | 640x480 | 320x240 | + | - | - | - | - |  | - | - | - | - |  | - | 1. При разрешении 640х480 на скорость видео накладывается ограничение в 10 fps. Ограничение самой камеры, а не нашего ПО 2. В драйвер паке начиная с 3.2.29.1548 появилась особенность работы старых драйверов(1;1.2;2):Чтобы подгрузились старые драйвера нужно прописать в реестре HKLM\SOFTWARE\ITV\Intellect\Video, ключ IpIntDriverVersion = 2, где 2 это версия используемых драйверов. Также, в ПО ITV ¦ AxxonSoft, если необходимо запустить старые драйвера и какие то определенные третьи драйвера, то в реестре, в разделе HKLM\SOFTWARE\ITV\Intellect\Video, нужно создать ключ IpIntDrivers3 и в значении ключа прописать нужные вендоры, которые должны работать . При записи нескольких вендоров, перечисляются через запятую. | 1. At the 640x480 resolution, the frame rate is limited to 10 fps. This is a limitation of the camera itself. 2. Starting with version 3.2.29.1548 of drivers pack there are some features of operation of old drivers (1;1.2;2): to download old drivers specify IpIntDriverVersion = 2 (2 means the version of drivers) key in HKLM\SOFTWARE\ITV\Intellect\Video registry. If you need to run old or third-party drivers in AxxonSoft software, then create IpIntDrivers3 key in HKLM\SOFTWARE\ITV\Intellect\Video registry section and specify vendors of drivers that are to operate. If several vendors are specified, then they are to be comma-separated.
TRENDnet | TRENDnet TV-IP110 | Camera | 1.0.0.57 | 1 | - | - | + | - | - |  | - | - | 640x480 | 640x480 | 320x240 | + | - | - | - | - |  | - | - | - | - |  | - | 1.Настройки fps, качество и разрешение принимаются после 30 секунд перезагрузки. 2. В драйвер паке начиная с 3.2.29.1548 появилась особенность работы старых драйверов(1;1.2;2):Чтобы подгрузились старые драйвера нужно прописать в реестре HKLM\SOFTWARE\ITV\Intellect\Video, ключ IpIntDriverVersion = 2, где 2 это версия используемых драйверов. Также, в ПО ITV ¦ AxxonSoft, если необходимо запустить старые драйвера и какие то определенные третьи драйвера, то в реестре, в разделе HKLM\SOFTWARE\ITV\Intellect\Video, нужно создать ключ IpIntDrivers3 и в значении ключа прописать нужные вендоры, которые должны работать . При записи нескольких вендоров, перечисляются через запятую. | 1. After you change the settings (resolution, quality, frame rate), the camera may take up to 30 seconds to restart. 2. Starting with version 3.2.29.1548 of drivers pack there are some features of operation of old drivers (1;1.2;2): to download old drivers specify IpIntDriverVersion = 2 (2 means the version of drivers) key in HKLM\SOFTWARE\ITV\Intellect\Video registry. If you need to run old or third-party drivers in AxxonSoft software, then create IpIntDrivers3 key in HKLM\SOFTWARE\ITV\Intellect\Video registry section and specify vendors of drivers that are to operate. If several vendors are specified, then they are to be comma-separated.
TRENDnet | TRENDnet TV-IP201 | Camera | 2.00 build: 110 | 1 | - | - | + | - | - |  | - | - | 640x480 | 640x480 | 320x240 | + | - | + | - | - |  | - | + | - | - |  | - | 1. Интегрирован только PCM аудиокодек. ADPCM пока не интегрирован 2. В драйвер паке начиная с 3.2.29.1548 появилась особенность работы старых драйверов(1;1.2;2):Чтобы подгрузились старые драйвера нужно прописать в реестре HKLM\SOFTWARE\ITV\Intellect\Video, ключ IpIntDriverVersion = 2, где 2 это версия используемых драйверов. Также, в ПО ITV ¦ AxxonSoft, если необходимо запустить старые драйвера и какие то определенные третьи драйвера, то в реестре, в разделе HKLM\SOFTWARE\ITV\Intellect\Video, нужно создать ключ IpIntDrivers3 и в значении ключа прописать нужные вендоры, которые должны работать . При записи нескольких вендоров, перечисляются через запятую. | 1. The PCM audio codec is integrated. ADPCM has not been integrated yet. 2. Starting with version 3.2.29.1548 of drivers pack there are some features of operation of old drivers (1;1.2;2): to download old drivers specify IpIntDriverVersion = 2 (2 means the version of drivers) key in HKLM\SOFTWARE\ITV\Intellect\Video registry. If you need to run old or third-party drivers in AxxonSoft software, then create IpIntDrivers3 key in HKLM\SOFTWARE\ITV\Intellect\Video registry section and specify vendors of drivers that are to operate. If several vendors are specified, then they are to be comma-separated.
TRENDnet | TRENDnet TV-IP212W | Camera | 1.0.0 build: 18 | 1 | - | - | + | + | - |  | - | - | 640x480 | 640x480 | 320x240 | + | - | + | - | - |  | - | - | - | - |  | - | 1.Настройки fps, качество и разрешение принимаются после 30 сек ребута. Особенность камеры 2. Настройка цветности не работает на самой камере. Т.е. даже в родном вебе значение цветности меняется, но картинка не меняется 3. В драйвер паке начиная с 3.2.29.1548 появилась особенность работы старых драйверов(1;1.2;2):Чтобы подгрузились старые драйвера нужно прописать в реестре HKLM\SOFTWARE\ITV\Intellect\Video, ключ IpIntDriverVersion = 2, где 2 это версия используемых драйверов. Также, в ПО ITV ¦ AxxonSoft, если необходимо запустить старые драйвера и какие то определенные третьи драйвера, то в реестре, в разделе HKLM\SOFTWARE\ITV\Intellect\Video, нужно создать ключ IpIntDrivers3 и в значении ключа прописать нужные вендоры, которые должны работать . При записи нескольких вендоров, перечисляются через запятую. | 1. After you change the settings (resolution, quality, frame rate), the camera may take up to 30 seconds to restart. This is a limitation of the camera itself. 2. The Color setting does not work on the camera, i.e. it is applied in the web interface, but the video image doesn't change. 3. Starting with version 3.2.29.1548 of drivers pack there are some features of operation of old drivers (1;1.2;2): to download old drivers specify IpIntDriverVersion = 2 (2 means the version of drivers) key in HKLM\SOFTWARE\ITV\Intellect\Video registry. If you need to run old or third-party drivers in AxxonSoft software, then create IpIntDrivers3 key in HKLM\SOFTWARE\ITV\Intellect\Video registry section and specify vendors of drivers that are to operate. If several vendors are specified, then they are to be comma-separated.
TRENDnet | TRENDnet TV-IP301 | Camera | 1.00 build: 37 | 1 | - | - | + | - | - |  | - | - | 640x480 | 640x480 | 320x240 | + | - | + | - | - |  | - | + | - | - |  | - | 1. Интегрирован только PCM (8 Kbps) аудиокодек 2. В драйвер паке начиная с 3.2.29.1548 появилась особенность работы старых драйверов(1;1.2;2):Чтобы подгрузились старые драйвера нужно прописать в реестре HKLM\SOFTWARE\ITV\Intellect\Video, ключ IpIntDriverVersion = 2, где 2 это версия используемых драйверов. Также, в ПО ITV ¦ AxxonSoft, если необходимо запустить старые драйвера и какие то определенные третьи драйвера, то в реестре, в разделе HKLM\SOFTWARE\ITV\Intellect\Video, нужно создать ключ IpIntDrivers3 и в значении ключа прописать нужные вендоры, которые должны работать . При записи нескольких вендоров, перечисляются через запятую. | 1. The PCM audio codec (8Kbps) is integrated. 2. Starting with version 3.2.29.1548 of drivers pack there are some features of operation of old drivers (1;1.2;2): to download old drivers specify IpIntDriverVersion = 2 (2 means the version of drivers) key in HKLM\SOFTWARE\ITV\Intellect\Video registry. If you need to run old or third-party drivers in AxxonSoft software, then create IpIntDrivers3 key in HKLM\SOFTWARE\ITV\Intellect\Video registry section and specify vendors of drivers that are to operate. If several vendors are specified, then they are to be comma-separated.
TRENDnet | TRENDnet TV-IP312W | Camera | 1.0.0 build: 56 | 1 | - | - | + | +. | - |  | - | - | 640x480 | 640x480 | 320x240 (MJPEG) / 640x480 (MPEG) | + | - | + | - | - |  | - | - | - | - |  | - | 1.Настройки fps, качество и разрешение принимаются после 30 сек ребута. Особенность камеры 2. В драйвер паке начиная с 3.2.29.1548 появилась особенность работы старых драйверов(1;1.2;2):Чтобы подгрузились старые драйвера нужно прописать в реестре HKLM\SOFTWARE\ITV\Intellect\Video, ключ IpIntDriverVersion = 2, где 2 это версия используемых драйверов. Также, в ПО ITV ¦ AxxonSoft, если необходимо запустить старые драйвера и какие то определенные третьи драйвера, то в реестре, в разделе HKLM\SOFTWARE\ITV\Intellect\Video, нужно создать ключ IpIntDrivers3 и в значении ключа прописать нужные вендоры, которые должны работать . При записи нескольких вендоров, перечисляются через запятую. | 1. After you change the settings (resolution, quality, frame rate), the camera may take up to 30 seconds to restart. 2. Starting with version 3.2.29.1548 of drivers pack there are some features of operation of old drivers (1;1.2;2): to download old drivers specify IpIntDriverVersion = 2 (2 means the version of drivers) key in HKLM\SOFTWARE\ITV\Intellect\Video registry. If you need to run old or third-party drivers in AxxonSoft software, then create IpIntDrivers3 key in HKLM\SOFTWARE\ITV\Intellect\Video registry section and specify vendors of drivers that are to operate. If several vendors are specified, then they are to be comma-separated.
TRENDnet | TRENDnet TV-IP400 | Camera | 3.36 | 1 | - | - | + | - | - |  | - | - | 640x480 | 640x480 | 320x240 | + | - | - | - | + |  | - | - | - | - |  | - | 1. При разрешении 640х480 накладывается ограничение на скорость видео в 10 fps. Ограничение самой камеры, а не нашего ПО 2. У камеры нет оптических зума и фокуса, поэтому кнопки управления "Масштаб" и "Фокус" на Панели Телеметрии работать не будут. 3. У камеры нет настройки скорости поворота в чистом виде, поэтому настройка "Скорость" на Панели Телеметрии изменяет не скорость, а угол поворота. 4. В драйвер паке начиная с 3.2.29.1548 появилась особенность работы старых драйверов(1;1.2;2):Чтобы подгрузились старые драйвера нужно прописать в реестре HKLM\SOFTWARE\ITV\Intellect\Video, ключ IpIntDriverVersion = 2, где 2 это версия используемых драйверов. Также, в ПО ITV ¦ AxxonSoft, если необходимо запустить старые драйвера и какие то определенные третьи драйвера, то в реестре, в разделе HKLM\SOFTWARE\ITV\Intellect\Video, нужно создать ключ IpIntDrivers3 и в значении ключа прописать нужные вендоры, которые должны работать . При записи нескольких вендоров, перечисляются через запятую. | 1) With the 640x480 resolution, the frame rate is limited to 10 fps. This is a limitation of the camera itself. 2. As the camera doesn't have optical zoom and focus controls, the Zoom and Focus control buttons do not work in the PTZ Control Panel. 3. As the camera doesn't have the Pan Speed control as such, you can use the Speed setting in he PTZ Control Panel to change its pan angle. 4. Starting with version 3.2.29.1548 of drivers pack there are some features of operation of old drivers (1;1.2;2): to download old drivers specify IpIntDriverVersion = 2 (2 means the version of drivers) key in HKLM\SOFTWARE\ITV\Intellect\Video registry. If you need to run old or third-party drivers in AxxonSoft software, then create IpIntDrivers3 key in HKLM\SOFTWARE\ITV\Intellect\Video registry section and specify vendors of drivers that are to operate. If several vendors are specified, then they are to be comma-separated.
TRENDnet | TRENDnet TV-IP410 | Camera | 1.1.0 build: 53 | 1 | - | - | + | - | - |  | - | - | 640x480 | 640x480 | 320x240 | +. | - | - | - | +. |  | - | + | - | - |  | - | Изменение настроек видео приводит к перезагрузке устройства. В драйвер паке начиная с 3.2.29.1548 появилась особенность работы старых драйверов(1;1.2;2):Чтобы подгрузились старые драйвера нужно прописать в реестре HKLM\SOFTWARE\ITV\Intellect\Video, ключ IpIntDriverVersion = 2, где 2 это версия используемых драйверов. Также, в ПО ITV ¦ AxxonSoft, если необходимо запустить старые драйвера и какие то определенные третьи драйвера, то в реестре, в разделе HKLM\SOFTWARE\ITV\Intellect\Video, нужно создать ключ IpIntDrivers3 и в значении ключа прописать нужные вендоры, которые должны работать . При записи нескольких вендоров, перечисляются через запятую. | If you change video settings, the camera reboots. Starting with version 3.2.29.1548 of drivers pack there are some features of operation of old drivers (1;1.2;2): to download old drivers specify IpIntDriverVersion = 2 (2 means the version of drivers) key in HKLM\SOFTWARE\ITV\Intellect\Video registry. If you need to run old or third-party drivers in AxxonSoft software, then create IpIntDrivers3 key in HKLM\SOFTWARE\ITV\Intellect\Video registry section and specify vendors of drivers that are to operate. If several vendors are specified, then they are to be comma-separated.
TRENDnet | TRENDnet TV-IP422 | Camera | 1.1.0 build: 68 | 1 | - | - | + | - | - |  | - | - | 640x480 | 640x480 | 320x240 | +. | - | + | - | + |  | - | + | - | - |  | - | Изменение настроек видео приводит к перезагрузке устройства. В драйвер паке начиная с 3.2.29.1548 появилась особенность работы старых драйверов(1;1.2;2):Чтобы подгрузились старые драйвера нужно прописать в реестре HKLM\SOFTWARE\ITV\Intellect\Video, ключ IpIntDriverVersion = 2, где 2 это версия используемых драйверов. Также, в ПО ITV ¦ AxxonSoft, если необходимо запустить старые драйвера и какие то определенные третьи драйвера, то в реестре, в разделе HKLM\SOFTWARE\ITV\Intellect\Video, нужно создать ключ IpIntDrivers3 и в значении ключа прописать нужные вендоры, которые должны работать . При записи нескольких вендоров, перечисляются через запятую. | If you change video settings, the camera reboots. Starting with version 3.2.29.1548 of drivers pack there are some features of operation of old drivers (1;1.2;2): to download old drivers specify IpIntDriverVersion = 2 (2 means the version of drivers) key in HKLM\SOFTWARE\ITV\Intellect\Video registry. If you need to run old or third-party drivers in AxxonSoft software, then create IpIntDrivers3 key in HKLM\SOFTWARE\ITV\Intellect\Video registry section and specify vendors of drivers that are to operate. If several vendors are specified, then they are to be comma-separated.
True IP | True IP 6000WD | Intercom | 1.200.0.0 | 1 | + | 2 | - | - | + | - | - | - | depends from device parameters | depends from device parameters | depends from device parameters | - | - | + | - | - |  | - | - | - | - |  | +
TVHelp | TVHelp LT24-I20SDVA2812 / LT24-I20DHP2812 / LT24-I20SDVA2812B / LT24-I20DHTVA36 / LT24-I30DHTVA6 / LT24-I30DHTVAG6 / LT24-I25DHVA2812 / LT24-I25DHVA2812B / LT24-I40SA2812B / LT24-I30SDA2812 / LT24-I60SA2812B / LT24-I60SAG2812B / LT24-I40SA2812B2 | Camera | ipnc_dm368_imx222_v4.2.0 | 1 | + | 3 | + | + | + | - | - | - | 1920x1080 | 1920x1080 (MJPEG) / 1280x720 (MPEG) / 1280x720 (H.264) | 640x360 | + | - | - | - | - |  | - | - | - | motion detection |  | + | Первый поток камеры, в mpeg-4, в разрешении больше 640x360 отображается с артефактами, проблема камеры. Указанная прошивка подходит для модели CNL-620 48 | The first video stream in mpeg-4 format with resolution more than 640x360 playbacks with some artefacts, this is a camera failure. The attached firmaware is for CNL-620 48 model.
TVHelp | TVHelp LT24-I30DHTVA2812 / LT24-I60SAG2812B2 | Camera | ipnc_dm368_imx222_v4.2.0 | 1 | + | 3 | + | + | + | - | - | - | 1920x1080 | 1920x1080 (MJPEG) / 1280x720 (MPEG) / 1280x720 (H.264) | 640x360 | + | - | - | - | - |  | - | - | - | motion detection |  | + | Первый поток камеры, в mpeg-4, в разрешении больше 640x360 отображается с артефактами, проблема камеры. Указанная прошивка подходит для модели CNL-620 48 | The first video stream in mpeg-4 format with resolution more than 640x360 playbacks with some artefacts, this is a camera failure. The attached firmaware is for CNL-620 48 model.
TVHelp | TVHelp LT30-I60SA2812B / LT30-I60SAG2812B / LT30-I40SA2812B2 / LT30-I25DHVA2812 / LT30-I60SAG2812B2 / LT30-I30SDA2812 | Camera | ipnc_dm368_ar0330_v4.2.0 | 1 | + | 3 | + | + | + | - | - | - | 1920x1080 (MJPEG) / 2048x1536 (MPEG) / 2048x1536 (H.264) | 640x480 (MJPEG) / 1024x768 (MPEG) / 1024x768 (H.264) | 320x240 (MJPEG) / 640x480 (MPEG) / 640x480 (H.264) | + | - | - | - | - |  | - | - | - | motion detection |  | +
TVT | TVT TD2304SS-B | DVR | 3.2.0.P-3520A-00 | 4 | - |  | - | - | + |  | - | - | 704x480 | 704x480 | 704x480 | - |  | - | - | - |  | - | - | - | - |  | - | При настройке параметров подключения в ПО ITV ¦ AxxonSoft необходимо указывать порт, соответствующий аналогичной настройке в веб-интерфейсе устройства (CONFIG → Network → Server Port). По умолчанию значение порта - 6036. | When setting the connection parameters in AxxonSoft, specify the port corresponding to the similar setting in the camera web interface (CONFIG → Network → Server Port). Default value of the port is 6036.
UDP | UDP IPE5500 | Camera | 1.06.05 | 1 | - |  | + | + | + |  |  |  | 720x576 | 640x576 | 320x288 | + |  | +. | + | + |  | + | + | - | - |  | + | 1. В MJPEG максимальная частота кадров - 5 fps. 2. Настройки для аудиовыхода и аудиовхода должны быть одинаковыми. 3. Луч приходит в положение готовности спустя 10-50 секунд после включения в ПО ITV ¦ AxxonSoft. В дальнейшем замыкание/размыкание луча отрабатывается без задержек. 4. Аудио-выход камеры воспроизводит звук с задержкой в 5 секунд - проблема камеры. 5. Чтобы заработал звук, нужно выставить максимальный уровень громкости на динамике. 6. Разрешение зависит от ТВ стандарта. | 1. With MJPEG, maximum frame rate is 5fps. 2. The audio input and output settings must be identical. 3. It takes a sensor 10 to 50 seconds to activate after it has been enabled in the AxxonSoft software. After that, the sensor opens and closes with no delay. 4. The problem is that audio output on the camera is delayed by 5 seconds. 5. To get audio, you need to tune max volume value at audio out. 6. Resolution depends on the TV standard.
UDP | UDP IPN2102HD-5511 | Fisheye Camera | 1.4.0.12 | 1 | - | - | + | - | + |  | - | - | 1920x1080 | 800x450 | 480x270 | + | - | - | - | - |  | - | - | - | - |  | + | На камере присутствует видеоаналитика VCA | Camera has VCA video analytics
UDP | UDP IPN3502HD-5211 | Camera | 1.3.0 | 1 | - | - | + | - | + |  | - | - | 1920x1080 | 1280x720 | 480x270 | + | - | + | + | - |  | +. | + | - | motion detection; embedded analytics |  | + | Список детекторов встроенной аналитики: Presence, Enter, Exit, Appear, Disappear, Stopped, Dwell, Direction filter, Speed Filter, Tailgating | List of detectors of built-in analytics: Presence, Enter, Exit, Appear, Disappear, Stopped, Dwell, Direction filter, Speed Filter, Tailgating
UDP | UDP IPN3502HD-5311IR | Camera | 1.11.0.7 | 1 | + | 2 | + | - | + | - | - | - | 1920x1080 | 960x540 | 480x270 | + | - | - | - | - |  | - | - | - | VCA detection | + | + | Параметр "ТВ-стандарт" управляет параметром Aspect Ratio в веб-интерфейса камеры.​ ​​Видеопотоки и встроенные детекторы зависят от ресурсов камеры. В зависимости от конфигурации видеопотока используется определенное количество ресурсов (отображается в веб-интерфейсе в настройках видеопотока).​ Включенная VCA-аналитика отнимает 50% ресурсов. | The 'TV standard' parameter controls 'Aspect Ratio' setting in the device web interface. Video streams and embedded detection tools depend on device resources. Different amounts of camera resources are used by different video stream configurations (shown in the device web interface, in the video stream settings). VCA analytics consumes 50% of resources when enabled.
UDP | UDP IPN6602HD-5311 | Camera | 1.11.0.7 | 1 | + | 2 | + | - | + | - | - | - | 1920x1080 | 960x540 | 480x270 | + | - | - | - | - | - | - | - | - | motion detection; onboard tracker; VCA detection |  | + | Видеопотоки и встроенные детекторы зависят от ресурсов камеры. В зависимости от конфигурации видеопотока используется определенное количество ресурсов (отображается в web-интерфейсе в настройках видеопотока). Включенная VCA аналитика отнимает 50% ресурсов. Параметр "ТВ-стандарт" управляет настройкой web-интерфейса камеры Aspect Ratio.​ | Video streams and embedded detection tools depend on camera resources. Different amounts of camera resources are used by different video stream configurations (shown in the device web interface, in the video stream settings). VCA analytics consumes 50% of resources when enabled. The "TV standard" parameter controls "Aspect Ratio" setting. | improved
UDP | UDP IPN6802HD-6211 | Camera | 1.5.0.12 | 1 | - | - | + | - | + |  | - | - | 1920x1080 | 960x540 | 480x270 | + | - | - | - | - |  | - | - | - | motion detection |  | + | 1. На камере присутствует видеоаналитика VCA 2. Видеопотоки и встроенные детекторы зависят от ресурсов камеры. В зависимости от конфигурации видеопотока используется определенное количество ресурсов (отображается в вебе, в настройках видеопотока). Включенная VCA аналитика отнимает 50% ресурсов. | 1. Camera has VCA video analytics. 2. Video streams and onboard detection tools depend on camera resources. Different amounts of camera resources are used by different video stream configurations (shown in the camera web interface, in the video stream settings). VCA analytics consume 50% of resources when enabled.
UDP | UDP IPX3702HD-5314 | Camera | 1.4.0.12 | 1 | - | - | + | - | + | - | - | - | 1920x1080 | 800x450 | 480x270 | + | - | - | - | - | - | - | - | - | motion detection; onboard tracker; VCA detection |  | + | Видеопотоки и встроенные детекторы зависят от ресурсов камеры. В зависимости от конфигурации видеопотока используется определенное количество ресурсов (отображается в web-интерфейсе в настройках видеопотока). Включенная VCA аналитика отнимает 50% ресурсов. | Video streams and embedded detection tools depend on camera resources. Different amounts of camera resources are used by different video stream configurations (shown in the device web interface, in the video stream settings). VCA analytics consumes 50% of resources when enabled. | improved
UDP | UDP IPX4602HD-6416A-30X | Camera | 1.11.0.7 | 1 | + | 2 | + | - | + | - | - | - | 1920x1080 | 960x540 | 480x270 | + | - | - | - | - |  | - | - | - | VCA detection | + | +
UDP | UDP NVC1000 | Encoder | 1.9.7.1 | 1 | + | 2 | + | + | + | - | - | - | 720x576 | 640x576 | 320x288 | + | - | + | - | + |  | + | + | - | hacking detection; motion detection; VCA detection | + | + | В кодеке MJPEG возможны задержки видео и падение частоты кадров. Чем выше качество видео, тем они сильнее. В web-интерфейсе поведение такое же. Настройки для аудиовыхода и аудиовхода должны быть одинаковыми .Луч приходит в положение готовности спустя 10-50 секунд после включения в нашем ПК Интеллект. В дальнейшем замыкание/размыкание луча происходит без задержек. Аудио-выход камеры воспроизводит звук с задержкой в 5 секунд - проблема камеры. Диапазон значений разрешений зависит от значения ТВ-стандарта | With MJPEG, video is delayed and frame rate drops. The better video quality, the more frequent these delays and drops happen. The same situation is in the web-interface. The audio input and output settings must be identical. It takes a sensor 10 to 50 seconds to activate after it has been enabled in Intellect. After that, the sensor opens and closes with no delay. The problem is that audio output on the camera is delayed by 5 seconds - the camera feature. The range of resolution values depends on the TV standard value.
UDP | UDP NVC4000 / NVC4000-R12 / NVC4000-R40 | Encoder | 1.7.0 | 4 | - | - | + | + | + |  | - | - | 720x576 | 640x576 | 320x288 | + | - | - | - | + |  | - | - | - | - |  | + | 1. Разрешение зависит от ТВ стандарта. 2. Устройство представляет собой 4-канальный видеосервер. Однако каждый канал имеет отдельный ip-адрес. Поэтому в нашем ПО каждому каналу сервера соответствует независимое ip-устройство. То есть для получения видео со всех 4-х каналов нужно создать 4 устройства "UDP NVC4000 / NVC4000-R12 / NVC4000-R40".При этом управление внешним поворотным устройством поддерживает только первый канал видеосервера. Значение параметра "ТВ-сандарт" в нашем ПО нужно выбирать в соответствии с реальным ТВ-стандартом видеосигнала, подаваемого на устройство. | The device is a 4-channel video server. Each channel has its own IP address, so individual IP device corresponds to each channel in our software, i.e. to get video from all 4 channels you should create 4 UDP NVC4000 / NVC4000-R12 / NVC4000-R40 devices. External PTZ device control supports the first video server channel only. The value of the TV standard parameter in our software is to be set according to real TV standard of transmitted video.
UDP | UDP NVC4000L / NVC4000L-R12 / NVC4000L-R40 | Encoder | 1.7.0 | 4 | - | - | - | - | + |  | - | - | 720x480 | 640x480 | 320x240 | + | - | - | - | - |  | - | - | - | - |  | +
UDP | UDP NVN1100 | Encoder | 1.9.0.8 | 1 | + | 2 | + | - | + |  | - | - | 720x576 | 640x480 | 320x240 | + | - | + | - | - |  | - | - | - | - |  | + | На камере есть встроенная видеоаналитика VCA | Camera has embedded VCA analytics.
UDP | UDP NVN4100 / NVN4100-R12 / NVN4100-R40 | Encoder | 1.9.0.8 | 1 | + | 2 | + | - | + |  | - | - | 720x576 | 640x480 | 320x240 | + | - | + | + | + |  | + | + | - | motion detection; VCA detection | + | + | В камере есть встроенная видеоаналитика VCAУстройство представляет собой 4-х канальный энкодер имеющий индивидуальный IP адрес на каждый канал | Camera has embedded VCA analytics. The device is a 4-channel encoder that has individual IP address for each channel.
Videotec | ULISSE COMPACT | Camera | V1.2T140619SD | 1 | + | 4 | + | - | + | - | - | - | 352x240 | 352x480 | 720x576 | + | - | - | - | + |  | - | - | - | - |  | +
Videotec | ULISSE COMPACT HD / NXPTZHD | Camera | V1.6T1543S7500 | 1 | + | 4 | + | - | + | - | - | - | 1920x1080 | 1024x768 | 640x480 | - | - | - | - | + |  | - | - | - | - |  | +
Uniview | Uniview IPC2122SR3-PF36 | Camera | IPC_G6101-B5005D1509 | 1 | + | 3 | + | - | + | - | - | - | 1920x1080 | 720x576 | 352x288 | + | - | - | - | - |  | - | - | - | motion detection |  | + | Встроенную видеоаналитику необходимо настраивать в веб-интерфейсе камеры.​ | Embedded video analytics is to be configured in the device web interface.
Uniview | Uniview IPC2324EBR-DPZ28 | Camera | IPC_Q1201-B5012D1512 | 1 | + | 3 | + | - | + | - | - | - | 2560x1440 | 720x576 | 352x288 | + | - | - | - | + |  | - | - | - | motion detection |  | + | Интегрирована телеметрия (зум, фокус). Встроенную видеоаналитику необходимо настраивать в веб-интерфейсе камеры. | Telemetry is integrated (zoom and focus). Embedded video analytics is to be configured in the device web interface.
Uniview | Uniview IPC322ER-F28 | Camera | IPC_8101-F5017D1509 | 1 | + | 3 | + | - | + | - | - | - | 1920x1080 | 720x576 | 352x576 | + | - | - | - | - |  | - | - | - | motion detection |  | + | Встроенную видеоаналитику необходимо настраивать в веб-интерфейсе камеры.​ | Embedded video analytics is to be configured in the device web interface.
Uniview | Uniview IPC3234SR-DV | Camera | IPC_Q1201-B5013P01D1602 | 1 | + | 3 | + | - | + | - | - | - | 2592x1520 | 1920x1080 | 352x288 | + | - | - | - | - |  | - | - | - | motion detection |  | + | Встроенную видеоаналитику необходимо настраивать в веб-интерфейсе камеры.​ | Embedded video analytics is to be configured in the device web interface.
Uniview | Uniview IPC3234SR3-DVZ28 | Camera | IPC_Q1201-B5019P20D1702 | 1 | + | 3 | + | - | + | + | - | - | 2560x1440 | 720x576 | 352x288 | + | - | - | - | - |  | - | - | - | - |  | + | У камеры есть моторизованный объектив. | The device is equipped with a motorized lens.
Uniview | Uniview IPC6221LR-X20SP | Camera | IPC_HCMN1102-F5027P02D1511 | 1 | + | 3 | + | - | + | - | - | - | 1280x720 | 720x576 | 352x288 | + | - | - | - | + |  | - | - | - | motion detection |  | + | Встроенную видеоаналитику необходимо настраивать в веб-интерфейсе камеры.​ | Embedded video analytics is to be configured in the device web interface.
V1netIP | V1netIP V1netIP-220N | Camera | 2.2.2 | 1 | - |  | - | + |  |  |  |  | 704x576 | 704x288 | 352x288 | + |  | + | - |  |  | + | + |  | - |  | +
V1netIP | V1netIP V1netIP-230N | Camera | 2.2.2 | 1 | - |  | - | + |  |  |  |  | 720x576 | 720x288 | 352x288 | + |  | + | - |  |  | + | + |  | - |  | + | Для нормальной работы камеры в ПО ITV ¦ AxxonSoft необходимо в настройках камеры (в родном веб-интерфейсе) выставлять ограничение подключений строго больше 1. При ограничении =1 камера в ПО ITV ¦ AxxonSoft не работает | Make sure the number of connections as configured in the web interface is greater than 1. If you set it to 1, the camera doesn't work.
V1netIP | V1netIP V1netIP-240-26S | Camera | 2.2.4 | 1 | - |  | - | + |  |  |  |  | 720x576 | 720x288 | 352x288 | + |  | + | - | + |  | + | + |  | - |  | + | Из-за специфики кодека, после включения/выключения цвета возможно незначительное искажение картинки на 1-2 секунды | The codec may cause the image to garble for 1-2 seconds.
V1netIP | V1netIP V1netIP-270H | Camera | 2.2.4 | 1 | - |  | - | + |  |  |  |  | 720x576 | 720x288 | 352x288 | + |  | +. | - | + |  | - | + |  | - |  | +
V1netIP | V1netIP V1netServer-510 | Encoder | 2.2.2 | 1 | - |  | - | + |  |  |  |  | 720x576 | 720x288 | 352x288 | + |  | + | - | + |  | + | + |  | - |  | + | Разрешение зависит от ТВ стандарта. | Resolution depends on the TV standard.
V1netIP | V1netIP V1netServer-540 | Encoder | 3.4.2 | 4 | - |  | - | + |  |  |  |  | 704x576 | 704x576 | 352x288 | + |  | +. | - | + |  | + | + |  | - |  | + | Разрешение зависит от ТВ стандарта. | Resolution depends on the TV standard.
Veilux | Veilux VSIP-2 IP | Camera | v1.6_build044014_117 | 1 | +. | 3 | + | - | + |  | - | - | 1920x1080 | 1280x720 | 640x360 | + | - | - | - | - |  | - | - | - | - |  | - | 1. Для подключения к устройству необходимо в настройках подключения в ПО ITV ¦ AxxonSoft указывать порт 30001. 2. При смене разрешений для кодека H.264 меняется диапазон значений битрейта. Если при переходе на новое разрешение текущий битрейт не попадает в новый диапазон, то настройка не применяется. 3. Частота опорных кадров задается в секундах и может принимать значения от 1 до 3. 4. Настройку частоты антимерцания и максимального значения разрешения нужно производить в веб интерфейсе камеры. 5. Разрешения для кодека H.264 выставляются в веб-интерфейсе камеры. | 1. Specify 30001 port in the connection settings in order to connect the camera in AxxonSoft SW. 2. If resolutions for H.264 codec are changed, then the range of bitrate values is changed too. If a bitrate is not within a new range, then the setting is not applied. 3. The key frames rate is set in seconds and can range from 1 to 3. 4. Set anti blink rate and max.resolution in the camera web interface. 5. Resolutions for H.264 codec are set in the camera web interface.
Veilux | Veilux VVIP-2L2812 | Camera | v1.6_build044014_117 | 1 | + | 3 | + |  | + |  |  |  | 1920x1080 | 1920x1080 | 640x360 |  |  |  | - |  |  |  | - |  |  |  |  | 1. Максимальное разрешение (1920х1080 или 1280х720) зависит от настройки Source Resolution в веб-интерфейсе 2. В настройках подключения в ПО ITV ¦ AxxonSoft нужно указывать порт, соответствующий значению поля Control Port в веб-интерфейсе камеры 3. Изменение ТВ-стандарта нужно производить через веб-интерфейс | 1. The max. resolution (1920х1080 or 1280х720) depends on the Source Resolution setting in the camera web interface. 2. Specify Control Port in the VMS settings. 3. You can configure TV standard via the web interface.
Videosec | Videosec ICS-20F | Camera | vt20120525NSA | 1 | - |  | + |  | + |  |  |  | 1920x1080 | 1024x768 | 640x480 | + | [10 empty] | +
Videosec | Videosec ICS-20W | Camera | vt20120525NSA | 1 | - |  | + |  | + |  |  |  | 1920x1080 | 1024x768 | 640x480 | + | [10 empty] | +
Videosec | Videosec ICS-50W | Camera | vt20120525NSA | 1 | - |  | + |  | + |  |  |  | 1920x1080 (MJPEG) / 2592x1944 (H.264) | 800x600 | 640x480 | + | [10 empty] | +
Videosec | Videosec ID-20 | Camera | vt20120525NSA | 1 | - |  | + |  | + |  |  |  | 1920x1080 | 1024x768 | 640x480 | + | [10 empty] | +
Videosec | Videosec IPTZ-20 | Camera | vt20120525NSA | 1 | - |  | + |  | + |  |  |  | 1920x1080 | 1024x768 | 640x480 | + |  |  |  | + | [6 empty] | +
Videosec | Videosec IRD-20W | Camera | vt20120525NSA | 1 | - |  | + |  | + |  |  |  | 1920x1080 | 1024x768 | 640x480 | + | [10 empty] | +
Videosec | Videosec IRW-20W | Camera | vt20120525NSA | 1 | - |  | + |  | + |  |  |  | 1920x1080 | 1024x768 | 640x480 | + | [10 empty] | +
March Networks | VideoSphere MegaPX 720p | Camera | 1.8.5 | 1 | - |  | - |  | + |  |  |  | 1280x720 | 720x576 | 352x288 | + |  | - | - | [5 empty] | - |  | + | Из-за отсутствия документации не реализовано: 1. MJPEG 2. audio in 3. audio out | Due to the fact that there is no documentation, the following was not implemented: 1. MJPEG 2. Audio in 3. Audio out
March Networks | VideoSphere MiniDome PTZ | Camera | 2.4.0 | 1 | - |  | - | + | - |  |  |  | 720x288 | 720x288 | 352x288 | + |  | - |  | + |  | - | - |  |  |  | +
ViDigi | ViDigi S-2101 / S-2103f / S-2104v / S-2105v / S-2106v | Camera | 1.0.5.1.019 | 1 | - |  | + |  | + |  |  |  | 1920x1080 | 1280x960 | 640x480 | + |  | + | + | - |  | + | + |  | motion detection |  | +
VIDO | VIDO G70HD820 | Camera | 2.7.5 May 28 2012 | 1 | - |  | + |  | + |  |  |  | 1920x1072 | 1280x720 | 352x288 | + |  | - | - | + |  | - | - |  |  |  | - | 1. Для работы фокуса необходимо для настройки Focus установить значение Manual. 2. Для работы с ПО ITV ¦ AxxonSoft нужно указывать Dev Port из вкладки Settings -> ServerParam 3. В ПО ITV ¦ AxxonSoft устройство определяется как EH4300. | 1. To make Focus work, set its settings to Manual. 2. To make it work with AxxonSoft software, you have to select Dev Port in the Settings -> ServerParam 3. In the AxxonSoft products, this camera is identified as EH4300.
VIDO | VIDO HX600HD / IRC600HD / IRC650HD | Camera | 2.7.5 | 1 | - |  | + |  | + |  |  |  | 1920x1072 | 1280x720 | 352x288 | + |  | - | - | + |  | - | - |  |  |  | - | В ПО ITV ¦ AxxonSoft модели определяются как VIDO SE600. | In the AxxonSoft products, the cameras are identified as VIDO SE600.
Visiocom | Visiocom VR-9632NI-ST | NVR | V2.1.0 build 111017 | 32 | - | - | - | - | + |  | - | - | 2048x1536 | 1600x1200 | 320x240 | - | - | - | - | - |  | - | - | + | - |  | + | Для подключения к устройству используется порт 8000 | Set port 8000 in order to connect to the device.
Vision | Vision VC58SM3i | Camera | 1.1.0.16 20120316 | 1 | - |  | + |  | + |  |  |  | 1280x720 (MJPEG) / 1920x1080 (H.264) | 640x480 | 320x240 | +. |  | - | - |  |  | - | - |  | - |  | + | 1. Разрешение на втором потоке не может быть больше, чем на первом. Например, если на первом стоит 320x240, то на втором не применяется 640x480 .Если на первом потоке выбрано разрешение 640x480, то на втором автоматически тоже устанавливается 640x480 и никакие другие не применяются. 2. На камере не работает настройка яркости. | 1. Resolution on the second stream can't be more than on the first. For example, if on the first costs 320x240, on the second it is not applied 640x480. If on the first stream resolution 640x480 is chosen, on the second automatically too is established 640x480 and any others aren't applied. 2. Brightness control doesn't work at the camera.
Vision | Vision VDA110SM3i-IR | Camera | 1.1.0.16 20120316 | 1 | - |  | + |  | + |  |  |  | 1280x720 (MJPEG) / 1920x1080 (H.264) | 640x480 | 320x240 | +. |  | - | - |  |  | - |  |  | - |  | + | 1. Разрешение на втором потоке не может быть больше, чем на первом. Например, если на первом стоит 320x240, то на втором не применяется 640x480 .Если на первом потоке выбрано разрешение 640x480, то на втором автоматически тоже устанавливается 640x480 и никакие другие не применяются. | 1. Resolution on the second stream can't be more than on the first. For example, if on the first costs 320x240, on the second it is not applied 640x480. If on the first stream resolution 640x480 is chosen, on the second automatically too is established 640x480 and any others aren't applied.
Vision | Vision VDA50SMi | Camera | 1.1.0.16 20120316 | 1 | - |  | + |  | + |  |  |  | 1280x720 | 640x480 | 320x240 | +. | [8 empty] | - |  | + | 1. Разрешение на втором потоке не может быть больше, чем на первом. Например, если на первом стоит 320x240, то на втором не применяется 640x480 .Если на первом потоке выбрано разрешение 640x480, то на втором автоматически тоже устанавливается 640x480 и никакие другие не применяются. | 1. Resolution on the second stream can't be more than on the first. For example, if on the first costs 320x240, on the second it is not applied 640x480. If on the first stream resolution 640x480 is chosen, on the second automatically too is established 640x480 and any others aren't applied.
Vision | VISIONxIP PM2Ti | Camera | 1.1.3.3 20130620 | 1 | - |  | + | - | + |  |  |  | 720x480 (MJPEG) / 1280x720 (H.264) | 640x480 (MJPEG) / 320x192 (H.264) | depends from device parameters | - |  | - | - | + |  | - | - | - | - |  | + | В ПО ITV ¦ AxxonSoft со стандартным разрешением камера не показывает видео, особенность работы камеры. | In AxxonSoft products, standard camera resolution doesn't show video (camera's feature).
Visualint | Visualint VI-1200 | Camera | 1.10.0.16 | 1 | + | 2 | + | - | + | - | - | - | 1920x1080 | 1024x768 | 640x480 | + | - | - | - | - |  | - | - | + | VCA detection | + | + | Значения доступных значений разрешений зависят от настройки Aspect ratio. В продукте прописан весь диапазон. Поэтому нужно следить чтобы выставляемое значение разрешения было доступно. В ПО Интеллект минимальное и высокое разрешение применяются в режиме 4:3 настройки Aspect ratio, а максимальное в режиме 16:9.Для встроенного архива можно работать только с записями по событиям, continuous записи не будут искаться и проигрываться.​ | The values of available resolutions depend on the Aspect ratio parameter. The whole range is available, i.e. one should monitor if an available value is selected. In Intellect minimal and high resolutions are applied in 4:3 Aspect ratio mode, maximal - in 16:9. Recordings on events are available when handling the embedded archive - continuous recordings are not found or played back.
Vitek | Vitek VTC-IR402 | Camera | 4.16-B2-ds-VI | 1 | - |  | + |  | + |  |  |  | 1280x720 | 1280x720 | 640x352 | +. | [10 empty] | +
Vitek | Vitek VTD-13VN | Camera | 4.16-B0-ds-VI | 1 | - |  | + |  | + |  |  |  | 1280x1024 | 704x480 | 320x240 | +
Vitek | Vitek VTD-MV20VRN | Camera | 4.18-B1-ds | 1 | - |  | + |  | + |  |  |  | 1920x1080 | 1280x720 | 640x352 | + | [10 empty] | -
Vitek | Vitek VT-PTZ220NP | Camera | 4.16-B0-ds-VI | 1 | - |  | + |  | + |  |  |  | 1920x1072 | 1280x720 | 640x352 | + |  |  |  | + |  | - | - |  | - |  | +
VIVOTEK | VIVOTEK CC8130 | Camera | CC8130-VVTK-0200c | 1 | + | 2 | + | - | + |  | - | - | 1280x800 | 1280x800 | 640x400 | + | - | + | - | - |  | - | - | - | hacking detection; motion detection |  | + | Цифровая телеметрия работает только на первом потоке. | Digital telemetry works only on the first stream.
VIVOTEK | VIVOTEK FD7131 | Camera | 0201c | 1 | + | 2 | + | - | - |  | - | - | 640x480 | 640x480 | 320x240 | + | - | - | - | - |  | - | - | - | - |  | +
VIVOTEK | VIVOTEK FD7141 | Camera | 0101b | 1 | + | 2 | + | - | - |  | - | - | 720x480 | 720x480 | 360x240 | + | - | - | - | - |  | - | - | - | - |  | +
VIVOTEK | VIVOTEK FD8131/V | Camera | 0100e | 1 | + | 4 | + | + | + |  | - | - | 1280x800 | 1280x800 | 640x400 | + | - | - | - | + |  | - | - | - | - |  | +
VIVOTEK | VIVOTEK FD8133(V) / FD8134(V) | Camera | FD8134-VVTK-0109a | 1 | + | 4 | + | + | + |  | - | - | 1280x800 | 1280x720 | 640x480 | + | - | - | - | - |  | + | - | - | hacking detection; motion detection |  | + | Частота опорных в ПК Интеллект указывается в миллисекундах. | Key frame rate is specified in milliseconds
VIVOTEK | VIVOTEK FD8135H | Camera | FD8335-VVTK-0201a | 1 | + | 2 | + | + | + |  | - | - | 1280x800 | 1280x800 | 640x400 | + | - | +. | + | + |  | + | + | - | hacking detection; motion detection |  | +
VIVOTEK | VIVOTEK FD8136 | Camera | FD8136-VVTK-0101a | 1 | + | 2 | + | + | + |  | - | - | 1280x800 | 1280x800 | 640x400 | + | - | + | - | + |  | + | - | - | hacking detection; motion detection |  | +
VIVOTEK | VIVOTEK FD8137H / FD8137HV | Camera | FD8137-VVTK-0101a | 1 | + | 2 | + | - | + |  | - | - | 1280x800 | 1280x720 | 640x360 | + | - | - | - | + |  | - | - | - | motion detection |  | +
VIVOTEK | VIVOTEK FD8151V | Camera | FD8151V-VVTK-0103a | 1 | + | 2 | + | - | + |  | - | - | 1280x1024 | 960x768 | 320x256 | + | - | + | - | + |  | + | - | - | hacking detection; motion detection |  | + | Цифровая телеметрия работает только на первом потоке. | Digital telemetry works only on the first stream.
VIVOTEK | VIVOTEK FD8161 | Camera | 0105b | 1 | + | 4 | + | + | + |  | - | - | 1600x1200 | 800x600 | 640x480 | + | - | - | - | + |  | - | - | - | - |  | + | Особенность данной камеры: потоки (streams) управления телеметрией. Для каждого из них свой набор пресетов. | Feature of this camera: streams of telemetry control. For each of them there is its own set of presets.
VIVOTEK | VIVOTEK FD8162 | Camera | 0103a | 1 | + | 4 | + | + | + |  | - | - | 1920x1080 | 1360x768 | 640x360 | + | - | + | - | + |  | - | - | - | motion detection; tampering detection |  | +
VIVOTEK | VIVOTEK FD8164 / FD8164V | Camera | FD8164-VVTK-0101a | 1 | + | 2 | + | - | + |  | - | - | 1920x1080 | 1360x768 | 640x360 | + | - | + | - | - |  | - | - | - | - |  | + | В Интеллект значение настройки "Частота опорных" задается в миллисекундах и может принимать следующие значения: 250, 500, 1000, 2000, 3000, 4000 | Value of "Key frame rates" settings is specified in milliseconds and can take the following values: 250, 500, 1000, 2000, 3000, 4000
VIVOTEK | VIVOTEK FD8165H | Camera | FD8365-VVTK-0203c | 1 | + | 2 | + | - | + | - | - | - | 1920x1080 | 1360x768 | 640x360 | + | - | - | - | - |  | - | - | - | - |  | + | В ПR Интеллект значение частоты опорных кадров задаётся в миллисекундах, т.е. значение 1000 в ПК Интеллект соответствует значению 1 S в web-интерфейсе камеры; 250 - 1/4 S; 500 - 1/2 S; 2000 - 2 S и т.д. Для MJPEG кодека максимальная частота кадров 30 к/с.​ | In Intellect the value of key frame rate is set in milliseconds, i.e. value 1000 in Intellect corresponds to 1s in the device web-interface, 250 - 1/4s, 500 - 1/2s, 2000 - 2s, etc. Maximum frame rate for MJPEG codec is 30 fps.
VIVOTEK | VIVOTEK FD816BA-HF2 / FD816BA-HT | Camera | 0101l | 1 | + | 4 | + | - | + | - | - | - | 1920x1080 | 1360x768 | 640x360 | + | - | - | - | + |  | - | - | + | - |  | + | В ПК Интеллект значение частоты​ опорных кадров задаётся в миллисекундах. Пример: 250 мс = 1/4.​ | In Intellect the value of key frame rate is set in milliseconds. Example: 250 ms = 1/4.
VIVOTEK | VIVOTEK FD8177-H | Camera | FD8177-VVTK-0100e | 1 | + | 3 | + | - | + | - | - | - | 2688x1520 | 1600x904 | 640x360 | + | - | + | - | + |  | - | - | - | - |  | + | В ПК Интеллект значение частоты опорных кадров задаётся в миллисекундах.​ При работе в ПК Интеллект режим отображения необходимо переключать в web-интерфейсе камеры.​ Для получения в ПК Интеллект максимального разрешения 2560x1440 для режима отображения 4-Megapixel 25​fps without WDR Pro необходимо включить настройку "Использовать настройки устройства" и выставить значение разрешения в web-интерфейсе камеры. | In Intellect the value of key frame rate is set in milliseconds. In Intellect the display mode is to be switched in the device web interface. In Intellect activate the "Use device settings" parameter and set the resolution in the device web interface in order to get maximum resolution (2560x1440) for the 4-Megapixel 25​fps without WDR Pro display mode.
VIVOTEK | VIVOTEK FD8182-T / FD8382 -VF2 / IB8382-T / IB8382-F3 | Camera | 0103f | 1 | + | 4 | + | - | + | - | - | - | 2560x1920 | 800x600 | 640x480 | + | - | - | - | - |  | - | - | + | - |  | +
VIVOTEK | VIVOTEK FD8335H | Camera | FD8335-VVTK-0202c | 1 | + | 2 | + | + | + |  | - | - | 1280x800 | 1280x800 | 640x400 | + | - | + | - | + |  | + | + | - | hacking detection; motion detection |  | +
VIVOTEK | VIVOTEK FD8361 | Camera | 0200b | 1 | + | 4 | + | - | - |  | - | - | 1280x720 | 1280x720 | 640x360 | + | - | - | - | +. |  | - | - | - | - |  | + | Особенность данной камеры: потоки (streams) управления телеметрией. Для каждого из них свой набор пресетов. | Feature of this camera: streams of telemetry control. For each of them there is its own set of presets.
VIVOTEK | VIVOTEK FD8361L | Camera | 0200b | 1 | + | 4 | + | - | - |  | - | - | 1280x720 | 1280x720 | 640x360 | + | - | - | - | +. |  | - | - | - | - |  | + | Особенность данной камеры: потоки (streams) управления телеметрией. Для каждого из них свой набор пресетов. | Feature of this camera: streams of telemetry control. For each of them there is its own set of presets.
VIVOTEK | VIVOTEK FD8362(E) | Camera | FD8362E-VVTK-0103f | 1 | + | 4 | + | + | + |  | - | - | 1920x1080 | 1360x768 | 640x360 | + | - | + | - | + |  | + | + | - | hacking detection; motion detection |  | +
VIVOTEK | VIVOTEK FD9181-HT / FD9381-EHTV / FD9381-HTV / IB9381-EHT / IB9381-HT / IP9181-H | Camera | FD9181-VVTK-0100n | 1 | + | 4 | + | - | + | + | - | - | 2560x1920 | 800x600 | 640x480 | + | - | - | - | - |  | - | - | - | motion detection |  | +
VIVOTEK | VIVOTEK FE8171V | Fisheye Camera | FE8171-VVTK-0100h | 1 | + | 4 | + | + | + |  | - | - | 1536x1536 | 1056x1056 | 384x384 | + | - | + | - | - |  | + | + | - | hacking detection; motion detection |  | + | Через ONVIF работает видео и звук. В ПК Интеллект разворот в фишай-мониторе и виртуальный PTZ на полном и высоком разрешении работает на прошивках начиная с этой (0100h) | Only video and sound work via the ONVIF protocol. Expand in fish-eye monitor and virtual PTZ on full and high resolution works on firmware starting from this one (0100h)
VIVOTEK | VIVOTEK FE8172 / FE8172V | Fisheye Camera | FE8172-VVTK-0100g | 1 | + | 3 | + | + | + |  | - | - | 1920x1920 | 1056x1056 | 384x384 | + | - | + | - | - |  | + | + | - | hacking detection; motion detection |  | + | в ПК Интеллект частота опорных кадров задается в миллисекундах и может принимать следующие значения: 250, 500, 1000, 2000, 3000, 4000 .Диапазон разрешений зависит от режима работы камеры | Key frame rate is specified in milliseconds and can be in the following values: 250, 500, 1000, 2000, 3000, 4000. Range of resolution depends on mode of camera working
VIVOTEK | VIVOTEK FE8173 (ONVIF) | Fisheye Camera | FE8173-VVTK-0202i | 1 | + | 2 | + | + | + |  | - | - | 1536x1536 | 1056x1056 | 768x768 | + | - | - | - | - |  | - | - | - | - |  | +
VIVOTEK | VIVOTEK FE8174V (ONVIF) | Fisheye Camera | FE8174-VVTK-0102g | 1 | + | 2 | + | + | + |  | - | - | 1920x1920 | 1056x1056 | 768x768 | + | - | + | + | - |  | - | + | - | - |  | +
VIVOTEK | VIVOTEK FE8181 (ONVIF) | Fisheye Camera | FE8181-VVTK-0100h | 1 | - | - | + | + | + |  | - | - | 1920x1920 | 1056x1056 | 768x768 | + | - | + | + | - |  | - | + | - | - |  | +
VIVOTEK | VIVOTEK FE9181-H / FE9182-H / FE9381-EHV/ FE9382-EHV | Fisheye Camera | FE9382-VVTK-0100f | 1 | + | 4 | + | - | + | + | - | - | 1920x1920 | 1056x1056 | 384x384 | + | - | - | - | + |  | - | - | - | motion detection |  | + | В ПК Интеллект значение частоты опорных кадров задаётся в миллисекундах. Т.е. значение 1000 в ПК Интеллект соответствует значению 1 S в web-интерфейсе камер; 250 - 1/4 S; 500 - 1/2 S; 2000 - 2 S и т.д. Для MJPEG кодека максимальная частота кадров 20 к/с. Если камера будет использоваться без логина и пароля, то В ПК Интеллект удалить значения по умолчанию. | In Intellect the value of key frame rate is set in milliseconds, i.e. value 1000 in Intellect corresponds to 1s in the device web-interface, 250 - 1/4s, 500 - 1/2s, 2000 - 2s, etc. Maximum frame rate for MJPEG codec is 20 fps. If the device is used without login and password, then delete the default values in Intellect.
VIVOTEK | VIVOTEK FE9191/FE9391-EV | Fisheye Camera | FE9191-VVTK-0100b | 1 | + | 4 | + | - | + | + | - | - | 2992x2992 | 1536x1536 | 384x384 | + | - | - | - | - |  | - | - | - | audio detection; motion detection |  | +
VIVOTEK | VIVOTEK General Device | Camera | auto | 1 | + | 2 | + | + | + | + | - | - | depends from device parameters | depends from device parameters | depends from device parameters | - | - | + | + | + |  | + | + | - | motion detection |  | + | Поддерживается кодек H.265. Доступны два детектора движения, предназначенных для разных поколений камер. Перед использованием необходимо уточнить какой поддерживается камерой, к которой производится подключение. При использовании встроенных детекторов в ПК Интеллект необходимо отключить тот, который не соответствует поколению аналитики в камере. Если не будет работать аудиовыход камеры: 1) открыть файл ipint.VIVOTEK.rep 2) найти раздел audioDestination id="ad_for_general" 3) для свойства property id="packetSize" xsi:type="PropertyIntEnumType" изменить значение по умолчанию с 512 на 640. | H.265 codec is supported. 2 motion detection tools are available (for various generations of cameras). Before use specify the detection tool that is supported by the camera you are connecting to. In Intellect when embedded detection tools are in use you should disable one that does not correspond to analytics generation on the camera. If audio output does not work on the camera: 1) open ipint.VIVOTEK.rep file 2) find audioDestination id="ad_for_general" section 3) change the default value from 512 to 640 for property id="packetSize" xsi:type="PropertyIntEnumType" .
VIVOTEK | VIVOTEK IB8367A / FD8167A | Camera | 0203c | 1 | + | 4 | + | - | + | - | - | - | 1920x1080 | 1360x768 | 640x360 | + | - | - | - | + |  | - | - | + | - |  | + | В ПК Интеллект значение частоты опорных кадров задаётся в миллисекундах. Пример: 250 мс = 1/4.​ | In Intellect the value of key frame rate is set in milliseconds. Example: 250 ms = 1/4.
VIVOTEK | VIVOTEK IP6112/6122 | Camera | 0105b | 1 | - | - | + | + | - |  | - | - | 704x576 | 704x576 | 352x288 | + | - | - | - | - |  | - | + | - | - |  | + | Для камеры с прошивкой 0101e следует использовать граббер VIVOTEK, для камеры с прошивкой 0105b - VIVOTEK(mjpeg) и VIVOTEK(mpeg4) | Use the VIVOTEK grabber for camera with 0101e firmware, VIVOTEK(mjpeg) and VIVOTEK(mpeg4) for camera with 0105b firmware
VIVOTEK | VIVOTEK IP7130 | Camera | 0101b | 1 | + | 2 | + | - | - |  | - | - | 640x480 | 640x480 | 320x240 | + | - | - | - | - |  | - | - | - | - |  | +
VIVOTEK | VIVOTEK IP7133 | Camera | 0200b | 1 | + | 2 | + | - | - |  | - | - | 640x480 | 640x480 | 320x240 | + | - | - | - | - |  | - | - | - | - |  | + | Камера поддерживает Digital PTZ | Camera supports Digital PTZ
VIVOTEK | VIVOTEK IP7138 | Camera | 0300a | 1 | + | 2 | + | + | - |  | - | - | 1280x1024 (MJPEG) / 800x600 (MPEG) | 800x600 | 640x480 | + | - | +. | - | - |  | + | + | - | - |  | + | У камеры в полном разрешении есть ограничение на частоту кадров, равное 8 fps | Camera in full resolution has limitation on frame rate equal to 8 fps
VIVOTEK | VIVOTEK IP7139 | Camera | 0201b | 1 | + | 2 | + | + | - |  | - | - | 1280x1024 (MJPEG) / 800x600 (MPEG) | 640x480 | 320x240 | + | - | +. | - | - |  | + | + | - | - |  | + | У камеры в полном разрешении есть ограничение на частоту кадров, равное 8 fps | Camera in full resolution has limitation on frame rate equal to 8 fps
VIVOTEK | VIVOTEK IP7154 | Camera | 0200a | 1 | + | 2 | + | - | - |  | - | - | 640x480 | 640x480 | 320x240 | + | - | - | - | - |  | - | - | - | - |  | +
VIVOTEK | VIVOTEK IP7160 | Camera | 0103c | 1 | + | 4 | + | + | - |  | - | - | 1280x720 | 1280x720 | 640x360 | + | - | +. | - | + |  | - | - | - | - |  | + | Камера не поворотная, но есть цифровая телеметрия | It is not a PTZ camera, but it has digital telemetry.
VIVOTEK | VIVOTEK IP7161 | Camera | 0103b | 1 | + | 4 | + | - | - |  | - | - | 1600x1200 | 800x600 | 320x240 | + | - | - | - | + |  | - | - | - | - |  | +
VIVOTEK | VIVOTEK IP7330 | Camera | 0200b | 1 | + | 2 | + | + | - |  | - | - | 640x480 | 640x480 | 320x240 | + | - | - | - | - |  | + | - | - | - |  | +
VIVOTEK | VIVOTEK IP7361 | Camera | 0200b | 1 | + | 4 | + | - | - |  | - | - | 1280x720 | 1280x720 | 640x360 | + | - | + | - | + |  | - | - | - | - |  | + | Камера поддерживает только Digital PTZ | Camera supports only Digital PTZ
VIVOTEK | VIVOTEK IP8133/W | Camera | 0102a | 1 | + | 3 | + | + | + |  | - | - | 1280x800 | 1280x720 | 640x400 | + | - | - | - | - |  | - | - | - | motion detection |  | +
VIVOTEK | VIVOTEK IP8151 | Camera | 0301e | 1 | + | 4 | + | + | + |  | - | - | 1280x1024 | 800x600 | 640x480 | + | - | + | + | + |  | + | + | - | motion detection; tampering detection |  | + | В документации устройства написано, что камера поддерживает аналоговую телеметрию (внешнее поворотное устройство), но в ПК Интеллект она не работает | Camera supports analog telemetry (external ptz device) according to the device documentation, but analog telemetry does not work in Intellect
VIVOTEK | VIVOTEK IP8151P | Camera | 0300f | 1 | + | 4 | + | + | + |  | - | - | 1280x1024 | 800x600 | 640x480 | + | - | - | - | + |  | - | - | - | motion detection; tampering detection |  | + | Камера отличается от IP8151 списком настроек, т.к. тестирование производилось на разных версиях прошивки. Физически камеры различаются только параметрами оптики (судя по спецификации). | Camera differs from IP8151 by settings list because testing was performed on different versions of firmware. Cameras differ physically only by optics parameters (according to specification).
VIVOTEK | VIVOTEK IP8152 | Camera | IP8152-VVTK-0101b | 1 | + | 2 | + | - | + |  | - | - | 1280x1024 | 960x768 | 320x256 | + | - | + | + | + |  | + | - | - | hacking detection; motion detection |  | + | Цифровая телеметрия работает только на первом потоке. | Digital telemetry works only on the first stream.
VIVOTEK | VIVOTEK IP8161 | Camera | 0103a | 1 | + | 4 | + | + | + |  | - | - | 1600x1200 | 800x600 | 640x480 | + | - | - | - | + |  | - | - | - | - |  | +
VIVOTEK | VIVOTEK IP8162/-P | Camera | 0200d | 1 | + | 4 | + | + | + |  | - | - | 1920x1080 | 1360x768 | 640x360 | + | - | + | + | + |  | + | + | - | motion detection |  | + | В ПК Интеллект цифровая телеметрия работает только для первого потока. | Digital telemetry works only for the first stream in Intellect software package.
VIVOTEK | VIVOTEK IP8165HP (ONVIF) | Camera | IP8165-VVTK-0100f | 1 | + | 2 | + | - | + |  | - | - | 1920x1080 | 1280x720 | 640x360 | + | - | + | + | + |  | - | + | - | - |  | +
VIVOTEK | VIVOTEK IP8172(P) | Camera | IP8172-VVTK-0102b | 1 | + | 3 | + | + | + |  | - | - | depends from device parameters | depends from device parameters | depends from device parameters | + | - | + | + | + |  | + | + | - | hacking detection; motion detection |  | + | Доступный набор разрешений в ПК Интеллект зависит от настройки в веб-интерфейсе камеры (Configuration > Media > Video > FOV). | Available set of resolutions in the Intellect software package depends on settings in the camera web-interface (Configuration > Media > Video > FOV).
VIVOTEK | VIVOTEK IP8330 | Camera | 0100g | 1 | + | 4 | + | - | - |  | - | - | 640x480 | 640x480 | 320x240 | + | - | - | - | - |  | - | - | - | - |  | +
VIVOTEK | VIVOTEK IP8332 / IP8332-C | Camera | IP8332-VVTK-0200d | 1 | + | 4 | + | + | + |  | - | - | 1280x800 | 1280x720 | 640x400 | + | - | - | - | - |  | - | - | - | hacking detection; motion detection |  | + | Частота опорных кадров в ПК Интеллект указывается в миллисекундах. | Key frame rate is specified in milliseconds
VIVOTEK | VIVOTEK IP8335H | Camera | 0100h | 1 | + | 2 | + | + | + |  | - | - | 1280x800 | 1280x800 | 640x400 | + | - | + | + | + |  | + | + | - | motion detection; tampering detection |  | +
VIVOTEK | VIVOTEK IP8337H-C | Camera | IP8337-VVTK-0101a | 1 | + | 2 | + | - | + |  | - | - | 1280x800 | 1280x720 | 640x360 | + | - | - | - | - |  | - | - | - | motion detection |  | +
VIVOTEK | VIVOTEK IP8352 | Camera | 0102a | 1 | + | 4 | + | + | + |  | - | - | 1280x1024 | 1280x720 (MJPEG) / 960x768 (MPEG) / 1280x720 (H.264) | 320x256 | + | - | + | + | + |  | + | + | - | motion detection; tampering detection |  | + | Аудио-выход не работает, если выбран кодек MJPEG. | Audio output is not work if MJPEG codec is not selected.
VIVOTEK | VIVOTEK IP8362 | Camera | 0101b | 1 | + | 4 | + | + | + |  | - | - | 1920x1080 | 1360x768 | 640x360 | + | - | + | - | + |  | + | + | - | motion detection |  | + | Через ONVIF не работают лучи. | Sensors do not work via ONVIF.
VIVOTEK | VIVOTEK IP8364-C | Camera | IP8364-VVTK-0101a | 1 | + | 2 | + | - | + |  | - | - | 1920x1080 | 1360x768 | 640x360 | + | - | - | - | - |  | - | - | - | - |  | +
VIVOTEK | VIVOTEK IB8369A / FD8169A / FD8369A-V | Camera | FD8169A-VVTK-0203d | 1 | + | 4 | + | - | + | - | - | - | 1920x1080 | 1360x768 | 640x360 | + | - | - | - | + |  | - | - | - | motion detection |  | + | В ПК Интеллект значение частоты опорных кадров задаётся в миллисекундах.​ При работе в ПК Интеллект режим отображения необходимо переключать в web-интерфейсе камеры.​ | In Intellect the value of key frame rate is set in milliseconds. In Intellect the display mode is to be switched in the device web interface.
VIVOTEK | VIVOTEK IP8371E | Camera | IP8371E-VVTK-0100j | 1 | + | 4 | + | + | + |  | - | - | 2048x1536 | 800x600 | 640x480 | +. | - | - | - | + |  | - | - | - | - |  | + | Значения разрешения зависят от режима работы камеры. | Values of resolution depend on the mode of camera working.
VIVOTEK | VIVOTEK IP9171-HP / FD9171-HT / FD9371-EHTV / FD9371-HTV / IB9371-EHT / IB9371-HT | Camera | IP9171-VVTK-0101f | 1 | + | 3 | + | - | + | + | - | - | 2048x1536 | 800x600 | 640x480 | + | - | + | + | + |  | + | + | + | hacking detection; motion detection |  | + | В ПК Интеллект значение частоты опорных кадров задаётся в миллисекундах. Т.е. значение 1000 в Интеллект соответствует значению 1 S в web-интерфейсе камеры; 250 - 1/4 S ; 500 - 1/2 S; 2000 - 2 S и т.д. Для MJPEG кодека максимальная частота кадров 20 к/с. Если камера будет использоваться без логина и пароля, то В ПК Интеллект для полей логина и пароля необходимо удалить значения по умолчанию (сделать пустыми). | In Intellect the value of key frame rate is set in milliseconds, i.e. value 1000 in Intellect corresponds to 1s in the device web-interface, 250 - 1/4s, 500 - 1/2s, 2000 - 2s, etc. Maximum frame rate for MJPEG codec is 30 fps. If the device is used without login and password, then delete the default values in Intellect (leave the fields blank).
VIVOTEK | VIVOTEK IZ9361-EH | Camera | IZ9361-VVTK-0102f | 1 | + | 4 | + | - | + | + | - | - | 1920x1080 | 1360x768 | 640x360 | + | - | + | - | + |  | - | - | - | motion detection |  | + | В ПК Интеллект значение частоты опорных кадров задаётся в миллисекундах. Т.е. значение 1000 в Интеллект соответствует значению 1 S в web-интерфейсе камеры; 250 - 1/4 S ; 500 - 1/2 S; 2000 - 2 S и т.д. Для MJPEG кодека максимальная частота кадров 30 к/с.​ | In Intellect the value of key frame rate is set in milliseconds, i.e. value 1000 in Intellect corresponds to 1s in the device web-interface, 250 - 1/4s, 500 - 1/2s, 2000 - 2s, etc. Maximum frame rate for MJPEG codec is 30 fps.
VIVOTEK | VIVOTEK MD7560D | Camera | MD7560-VVTK-0100e | 1 | + | 4 | + | + | - |  | - | - | 1600x1200 | 800x600 | 640x480 | + | - | - | - | + |  | - | - | - | motion detection |  | +
VIVOTEK | VIVOTEK MD8562 | Camera | 0102a | 1 | + | 4 | + | + | + |  | - | - | 1920x1080 | 1360x768 | 640x360 | + | - | - | - | + |  | - | - | - | motion detection |  | +
VIVOTEK | VIVOTEK ND8322P | NVR | 1.3.0.2c | 8 | + | 2 | - | - | + |  | - | - | depends from device parameters | depends from device parameters | depends from device parameters | - | - | - | - | - |  | - | - | - | - |  | +
VIVOTEK | VIVOTEK PT8133/W | Camera | 0100e | 1 | + | 3 | + | + | + |  | - | - | 1280x800 | 1280x720 | 640x400 | + | - | - | - | + |  | - | - | - | motion detection |  | +
VIVOTEK | VIVOTEK PZ7111 | Camera | 0200a | 1 | + | 2 | + | - | - |  | - | - | 704x480 | 704x480 | 352x240 | + | - | - | - | +. |  | - | - | - | - |  | +
VIVOTEK | VIVOTEK PZ7131 | Camera | 0200a | 1 | + | 2 | + | - | - |  | - | - | 640x480 | 640x480 | 320x240 | + | - | - | - | + |  | - | - | - | - |  | +
VIVOTEK | VIVOTEK PZ81x1/W | Camera | 0100e | 1 | + | 4 | + | + | + |  | - | - | 720x480 | 704x480 | 352x240 | + | - | - | - | + |  | - | - | - | motion detection |  | + | ТВ-стандарт интегрирован для поддержки моделей, отличающихся только ТВ-стандартом. Фактически эта настройка не переключается ТВ-стандарт на камере. | TV-standard is integrated to support models differ only by TV-standard. In fact this settings does not switch over TV-standards on camera.
VIVOTEK | VIVOTEK SC8131 | Camera | SC8131-VVTK-0102c | 1 | + | 3 | + | - | + | - | - | - | 1280x784 | 1280x784 | 640x392 | + | - | - | - | - |  | + | + | + | - |  | +
VIVOTEK | VIVOTEK SD73x3 series | Camera | 0103c | 1 | + | 2 | + | - | - |  | - | - | 704x480 | 704x480 | 352x240 | + | - | - | - | +. |  | - | - | - | - |  | +
VIVOTEK | VIVOTEK SD81x1 | Camera | 0103c | 1 | + | 3 | + | + | + |  | - | - | 720x576 | 720x576 | 352x288 | + | + | - | - | + |  | - | - | - | - |  | +
VIVOTEK | VIVOTEK SD8362E | Camera | SD8362-VVTK-0203d | 1 | + | 4 | + | + | + | - | - | - | 1920x1080 | 1360x768 | 640x360 | + | - | + | + | + | + | + | + | - | motion detection |  | +
VIVOTEK | VIVOTEK SD8363E | Camera | SD8363-VVTK-0200d | 1 | + | 4 | + | + | + | - | - | - | 1920x1080 | 1280x720 | 640x360 | +. | - | + | + | + | + | + | + | - | audio detection; motion detection |  | + | Кодек SVC не интегрирован. Максимальное разрешение и FPS в ПК Интеллект зависит от выбранного значения(Full HD (MAX1080P 30fps) или Exceptional frame rate (720P 60fps) в разделе FOV веб-интерфейса камеры. При смене этих режимов в веб-интерфесе камеры для первого потока автоматически применяется кодек SVC | SVC codec is not integrated. Maximal resolution and FPS in the Intellect software depend on the selected value (Full HD (MAX1080P 30fps) or Exceptional frame rate (720P 60fps) in the FOV section of the camera wev-interface. SVC codec is automatically applied for the first stream while changing modes in the camerea web-interface.
VIVOTEK | VIVOTEK SD83X2 | Camera | SD83X3-VVTK-0202b | 1 | + | 4 | + | + | + | - | - | - | 720x576 | 704x576 | 352x288 | + | - | - | - | + | + | - | - | - | motion detection |  | + | ТВ-стандарт нужно выбирать в соответствии с модификацией камеры: SD8322 - PALSD8312 - NTSC | Select TV-standard in accordance with camera modification: SD8322 - PALSD8312 - NTSC
VIVOTEK | VIVOTEK SD83X3 | Camera | 0100g | 1 | + | 4 | + | + | + | - | - | - | 720x576 | 720x576 | 352x288 | + | - | +. | + | + | + | + | + | - | motion detection |  | + | ТВ-стандарт нужно выбирать в соответствии с модификацией камеры: SD8323 - PALSD8313 - NTSC | Select TV-standard in accordance with camera modification: SD8323 - PALSD8313 - NTSC
VIVOTEK | VIVOTEK SD9364-EHL | Camera | SD9364-VVTK-0100c_4_1 | 1 | + | 4 | + | - | + | + | - | - | 1920x1080 | 1360x768 | 640x360 | + | - | - | - | + |  | - | - | + | motion detection |  | +
VIVOTEK | VIVOTEK SF8172 / SF8172V | Fisheye Camera | SF8172-VVTK-0100d | 1 | + | 3 | + | + | + |  | - | - | 1920x1920 | 1056x1056 | 384x384 | + | - | +. | - | +. |  | + | + | - | hacking detection; motion detection |  | + | в ПК Интеллект частота опорных кадров задается в миллисекундах и может принимать следующие значения: 250, 500, 1000, 2000, 3000, 4000. Для данной камеры реализована функция Panoramic PTZ. Для ее работы требуется поворотная камера VIVOTEK SD8362E. Более подробную информацию можно найти на сайте VIVOTEK. | Key frame rate is specified in milliseconds and can take the following values: 250, 500, 1000, 2000, 3000, 4000. Range of resolution depends on mode of camera working. Panoramic PTZ function is realized for this camera. VIVOTEK SD8362E PTZ camera is required for working of this function. Detailed information is presented in the VIVOTEK web-site.
VIVOTEK | VIVOTEK VS2403 | Encoder | VS2403-VVTK-0103e | 4 | - | 1 | + | - | - |  | - | - | 704x576 | 704x288 | 352x288 | + | - | - | - | + |  | + | + | - | - |  | + | Видеосервер физически имеет 4 канала, но интегрирован в ПК Интеллект как 5-канальный. Через 5-й канал идет видео со всех камер сразу в режиме 4-кратора. Настройки изображения работают только при выключенном веб-интерфейсе. Удалять предустановки телеметрии через ПК Интеллект нельзя. | Video server has 4 channels physically but it integrated as 5 channels in the Intellect. Video from all cameras at once send through the fifth channel. Image settings work only when web-interface is disabled. Delete presets through the Intellect software package is forbidden.
VIVOTEK | VIVOTEK VS8100 | Encoder | VS8100-VVTK-0100g | 1 | + | 3 | + | - | + |  | - | - | 720x480 | 704x480 | 352x240 | + | - | - | - | - |  | - | - | - | - |  | +
VIVOTEK | VIVOTEK VS8102 | Encoder | 0200c5 | 1 | + | 4 | + | - | - |  | - | - | 720x480 | 704x480 | 352x240 | + | - | - | - | - |  | - | - | - | - |  | +
VIVOTEK | VIVOTEK VS8401 | Encoder | 0300c | 4 | + | 2 | + | + | + |  | - | - | 720x480 | 704x480 | 352x240 | + | - | - | - | + |  | - | - | - | - |  | + | Частота опорных кадров в ПК Интеллект задается в миллисекундах. Телеметрию необходимо активировать в веб-интерфейсе устройства. | Key frame rate is specified in milliseconds. PTZ is to be enabled in the camera web interface.
VIVOTEK | VIVOTEK VS8801 | Encoder | 0200a | 8 | - | 1 | + | + | + |  | - | - | 720x480 | 704x480 | 352x240 | + | - | - | - | - |  | - | - | - | - |  | +
VMsistemos | VMsistemos 53H13_S38 | Camera | V4.02.R12.00018531.10012.140800 | 1 | + | 2 | - | - | + | - | - | - | 1280x960 | 1280x720 | 704x576 | + | - | - | - | - |  | - | - | - | - |  | + | ​После изменения разрешения с 1280x720 на 1280x960 и наоборот в ПК Интеллект требуется перезагрузка камеры через web-интерфейс | In Intellect when resolution is changed from 1280x720 to 1280x960 (and vice versa) the device is to be rebooted via the web-interface
VMsistemos | VMsistemos Cam H.264 / 53H13_S39 | Camera | V4.02.R11.00002531.10010.2308 | 1 | + | 2 | - | - | + |  | - | - | 1280x960 | 1280x720 | depends from device parameters | + | - | - | - | - |  | - | - | - | - |  | +
VMsistemos | VMsistemos VM-IP-KUP-E | Camera | V4.02.R11.00001531.11010.230800 | 1 | + | 2 | - | - | + | - | - | - | 1280x960 | 1280x720 | 720x576 | + | - | - | - | - |  | - | - | - | motion detection |  | +
WuT | WuT WEB-IO 12x Digital Input, 12x Digital Output 57630 | I/O Module | 3.40 | - | - |  | - | [5 empty] | N/A | N/A | N/A | [6 empty] | + | + |  |  |  | + | 1. 12 Input x 12 Output Нумерация в Интеллекте начинается с 1 (единицы), а на устройстве - с 0 (нуля). 2. При включении/выключении всех реле одновременно (макрокомандой, например) некоторые могут не сработать и остаться в предыдущем состоянии. | 1. 12 Input x 12 Output. Intellect's numbering tart with 1, whereas the device's range starts with 0. 2. If you enable/disable all relays at a time e.g. with a macro, some will fail to switch to the new status.
WuT | WuT WEB-IO 12x Digital Input, 6x Relais Output 57634 | I/O Module | 3.40 | - | - |  | - | [5 empty] | N/A | N/A | N/A | [6 empty] | + | + |  |  |  | + | 1. 12 Input x 6 Output Нумерация в Интеллекте начинается с 1 (единицы), а на устройстве - с 0 (нуля). 2. При включении/выключении всех реле одновременно (макрокомандой, например) некоторые могут не сработать и остаться в предыдущем состоянии. | 1. 12 Input x 6 Output. Intellect's numbering tart with 1, whereas the device's range starts with 0. 2. If you enable/disable all relays at a time e.g. with a macro, some will fail to switch to the new status.
WuT | WuT WEB-IO 2x Digital Input, 2x Digital Output PoE 57637 | I/O Module | 3.40 | - | - |  | - | [5 empty] | N/A | N/A | N/A | [6 empty] | + | + |  |  |  | + | 1. 2 Input x 2 Output Нумерация в Интеллекте начинается с 1 (единицы), а на устройстве - с 0 (нуля). 2. При включении/выключении всех реле одновременно (макрокомандой, например) некоторые могут не сработать и остаться в предыдущем состоянии. | 1. 2 Input x 2 Output. Intellect's numbering tart with 1, whereas the device's range starts with 0. 2. If you enable/disable all relays at a time e.g. with a macro, some will fail to switch to the new status.
Xenics | Xenics Meerkat-Fix-384-ONVIF | Thermal Imaging Camera | 1.2 | 1 | - | 1 | + | - | + |  | - | - | 720x576 | 704x576 | 352x288 | - | - | - | - | - |  | - | + | - | - |  | +
XeronVision | XeronVision XV-MZ2101-I / XV-SZ2201-I / XV-SX2301-I / XV-SZ2201-IH / XV-SZ2301-IH / XV-IZ2201-I / XV-IZ2301-I | Camera | v1.1.14_20140915 | 1 | +. | 3 | + | + | + | - | - | - | 1280x720 (MJPEG) / 1280x720 (MPEG) / 1920x1080 (H.264) | 720x480 (MJPEG) / 720x480 (MPEG) / 1280x720 (H.264) | 352x240 | - | - | + | + | + |  | - | - | - | - |  | + | Третий поток доступен только при условии, что для первого потока выбрано разрешение 720p. Диапазон настроек 2 и 3 потока зависит от разрешения 1 канала. Зависимость необходимо отслеживать через веб-интерфейс. Камеры отличаются количеством лучей и реле: XV-MZ2101-I - 2 луча 1 реле; XV-SZ2201-I / XV-SX2301-I / XV-IZ2201-I / XV-IZ2301-I - 2 луча 2 реле; XV-SZ2201-IH / XV-SZ2301-IH - 4 луча 2 реле. | The third stream is available only if resolution 720p is selected for the first stream. Range of settings for the second and third stream depends on resolution of the first channel. Dependence is to be monitored via web-interface. Devices are differed by number of sensors and relays: XV-MZ2101-I - 2 sensors 1 relay; XV-SZ2201-I / XV-SX2301-I / XV-IZ2201-I / XV-IZ2301-I - 2 sensors 2 relays; XV-SZ2201-IH / XV-SZ2301-IH - 4 sensors 2 relay.
XeronVision | XeronVision XV-MZ2101-I / XV-SZ2201-I / XV-SZ2201-IH / XV-SZ2301-I / XV-SZ2301-IH / XV-IZ2201-I / XV-IZ2301-I | Camera | v1.1.14_20140915 | 1 | +. | 3 | + | + | + | - | - | - | 1280x720 (MJPEG) / 1280x720 (MPEG) / 1920x1080 (H.264) | 720x480 (MJPEG) / 720x480 (MPEG) / 1280x720 (H.264) | 352x240 | - | - | + | + | + |  | - | - | - | - |  | + | Третий поток доступен только при условии, что для первого потока выбрано разрешение 720p.Диапазон настроек 2 и 3 потока зависит от разрешения 1 канала. Зависимость необходимо отслеживать через веб-интерфейс. Камеры отличаются количеством лучей и релеXV-MZ2101-I - 2 луча 1 релеXV-SZ2201-I /XV-SZ2301-I​/ XV-IZ2201-I / XV-IZ2301-I - 2 луча 2 релеXV-SZ2201-IH / XV-SZ2301-IH - 4 луча 2 реле. | The 3rd stream is valid only when 720p resolution is selected for the 1st stream. The range of settings for the 2nd and 3rd streams depends on the the resolution of the 1st channel. This relationship should be monitored via the web-interface. Cameras differ by the number of sensors and relays: XV-MZ2101-I - 2 sensors, 1 relay; XV-SZ2201-I / XV-SX2301-I / XV-IZ2201-I / XV-IZ2301-I - 2 sensors, 2 relays; XV-SZ2201-IH / XV-SZ2301-IH - 4 sensors, 2 relays.
Y-cam | Y-cam Bullet HD 1080 | Camera | 1.3057 | 1 | - |  | + |  | + |  |  |  | 1920x1080 | 1920x1080 | 1920x1080 | + | [10 empty] | +
Y-cam | Y-cam Cube HD 1080 | Camera | 5.46 | 1 | - |  | + | + | + |  |  |  | 1920x1080 | 768x432 | 480x270 | - |  | - | - | - |  | - | - | - | - |  | +
Y-cam | Y-cam Cube HD 720 | Camera | 5.46 | 1 | - |  | + | + | + |  |  |  | 1280x720 | 640x480 | 480x270 | - |  | + | - | - |  | - | - | - | - |  | + | Минимальное разрешение для кодека MJPEG выставляется в веб-интерфейсе камеры. | Minimum resolution value for MJPEG codec should be set in camera's web-interface.
Youngkook | Youngkook YK-R200MV-50 | Camera | V8.1.6.20160111 | 1 | + | 2 | + | - | + | - | - | - | 1920x1080 | 1280x960 | 640x480 | + | - | - | - | + |  | - | - | - | - |  | +
Youngkook | Youngkook YSD-IRMP20 | Camera | onvif_v2.5.0_20150811 | 1 | + | 2 | + | - | + | - | - | - | 1920x1080 | 1280x960 | 640x480 | - | - | - | - | + |  | - | - | - | - |  | +
Yuan | Yuan PD652 | Encoder | - | 1 | - | 1 | - | - | - | - | - | - | 720x576 | 640x576 | 320x288 | + | - | + | - | - |  | - | - | - | - |  | + | ​Устройство присылает поток с кодеком YUY2​. Настройка Оттенок работает только в ТВ-стандарте NTSC | The device sends the stream with YUY2 codec. The Hue setting is active only in NTSC TV standard.
Yuan | Yuan SC300Q16 | Video Capture Board | - | 16 | - | 1 | - | - | - |  | - | - | 720x576 | 704x288 | 320x288 | + | - | - | - | - |  | - | - | - | - |  | + | Плата представляет собой 16-ти канальное устройство: на плате есть 4 чипа, которые интегрированы как четыре четырехканальных устройства. Поиском устройство обнаруживается как ITV TW6802 PCI. Значения разрешений зависят от режима работы камеры (PAL или NTSC). Для получения корректного изображения в В ПК Интеллект значение параметра "ТВ-стандарт" здесь должно совпадать со значением в web-интерфейсе. Для работы с платой ,интегрированной через Drivers Pack, необходимо сначала установить Drivers Pack, а затем ПК Интеллект. В ином случае будет работать прямая интеграция в ПК Интеллект. Плата дает несжатое видео. В ПК Интеллекте, если использовать интеграцию через Drivers Pack, пишется несжатое видео, однако это можно изменить. Если использовать прямую интеграцию с ПК Интеллектом, то по умолчанию архив пишется в формате Motion Wavelet. | This is a 16-channel device: there are 4 chips integrated as four 4-channel devices. The device is detected as ITV TW6802 PCI. The resolution values depend on the camera operation mode (PAL or NTSC). The value of the "TV standard" in Intellect is to be the same as in the camera web interface. To use the card integrated using Drivers Pack, install Drivers Pack at first and then Intellect. Otherwise, there will be direct integration with Intellect. The card enables uncompressed video. In Intellect if integration using Drivers Pack is used uncompressed video is recorded, but it can be changed. If direct integration with Intellect is used, then the archive is recorded in the Motion Wavelet format by default.
Yuan | YUAN WS216 | Video Capture Board | - | 16 | + | 2 | - | - | + | - | - | - | 704x576 | 704x288 | 352x288 | + | - | + | - | - | - | + | +. | - | - |  | + | Плата представляет собой 16-ти канальное устройство. Поиском устройство обнаруживается как ITV TW5864 PCI. Значения разрешений зависят от режима работы камеры (PAL или NTSC). Для получения корректного изображения в ПК Интеллект значения параметров "ТВ-стандарт" должны совпадать. Для работы с платой интегрированной через Driver Pack необходимо сначала установить Driver Pack и только затем ПК Интеллект. В противном случае будет работать прямая интеграция в ПК Интеллект. Плата дает видео сжатое в формат H.264. Для функционирования лучей и реле в плату вставляется плата лучи-реле 4/4 (low profile). | This is a 16-channel device. The device is detected as ITV TW5864 PCI. The resolution values depend on the camera operation mode (PAL or NTSC). The value of the "TV standard" in Intellect is to be the same as in the device web interface. Install Driver pack and after that Axxon Next to use the card integrated via Driver Pack. Otherwise direct Intellect integration will operate. The card compressed video into H.264 format. Embed the sensor-relay 4/4 (low profile) card in order for sensors and relays to operate. | new
Yudor Technologies | Yudor CO-i03MY1 (YUC-HS94) | Camera | V1.0.32_Y | 1 | - |  | + | - | + |  |  |  | 640x480 | 640x480 | 320x240 | + |  | + | + | [5 empty] | motion detection |  | +
Yudor Technologies | Yudor CO-i04DY2(3.7-12) (YUC-HM93-312) | Camera | V1.0.32_Y | 1 | - |  | + | - | + |  |  |  | 720x576 | 704x576 | 352x288 | + |  | + | + |  |  | + | + |  | motion detection |  | + | 1. Между переходами луча в состояние "замкнуто" должен соблюдаться временной интервал, настраиваемый через веб-интерфейс. Минимальное значение - 10 секунд. 2. Через ONVIF камера работает только в режиме совместимости. Видео и звук идут, но никакие настройки не применяются. 3. В ПК Интеллект поиск находит камеру как FineCCTV. | 1. You can configure the delay before a sensor closes. Min 10 seconds. 2. The camera works via the ONVIF protocol, but only in compatibility mode Video and audio streams are there but changes can't be applied. 3. Intellect identifies the camera as FineCCTV.
Yudor Technologies | Yudor CO-i13MY1 (CO-YUC-HS95) | Camera | V1.0.32_Y | 1 | - |  | + | - | + |  |  |  | 1280x1024 | 1280x960 | 640x480 | + |  | + | + | [5 empty] | motion detection |  | + | На камере есть ограничение FPS в зависимости от разрешения: Для разрешений не больше 640x480 ограничение составляет 30 fps, для больших разрешений - 15. Ограничение включается для всех потоков, если разрешение >640x480 установлено хотя бы на одном из двух потоков. | The camera has frame rate limits (depending on the resolution): For resolutions lower than 640x480 the max fps is 30, fro greater resolutions it is 15. This limitation applies to all streams if a resolution greater than 640x480 is set for any of the 2 streams.
Yudor Technologies | Yudor CO-i20DY2(2,7-9) (CO-YUC-HM96-279) | Camera | V1.0.32_Y | 1 | - |  | + | - | + |  |  |  | 1600x1200 | 1280x960 | 640x480 | + |  | + | + |  |  | + | + |  | motion detection |  | + | 1. Между переходами луча в состояние "замкнуто" должен соблюдаться временной интервал, настраиваемый через веб-интерфейс. Минимальное значение - 10 секунд. 2. Прошивка V1.0.32_Y: через ONVIF камера работает только в режиме совместимости. Видео и звук идут, но никакие настройки не применяются. Поиском не находится. 3. В Интеллекте поиск находит камеру как FineCCTV. 4. На камере есть опция "Параметры видео" (максимальные разрешение и частота кадров). В Интеллект перед работой с камерой необходимо выбрать нужное значение в веб-интерфейсе. | 1. You must select the right firmware yourself. You can configure the delay before a sensor closes. Min 10 seconds. 2. With firmware V1.0.32_Y and via the ONVIF protocol, the camera works only in the compatibility mode. Video and audio streams are there but changes can't be applied. The device cannot be located by search. 3. Intellect device discovery identifies it as Fine CCTV. 4. The camera offers the Video Parameters option (the max. resolution and max. frame rate). In Intellect, before using the camera, go to the web interface and select the required value.
Yudor Technologies | Yudor CO-i20DY2IRPV (CO-YUC-Hi96RP) | Camera | V1.0.32_Y | 1 | - |  | + | - | + |  |  |  | 1600x1200 | 1280x960 | 640x480 | + |  | + | + |  |  | + | + |  | motion detection |  | + | 1. Настройка "Параметры видео" определяет ограничение FPS в зависимости от разрешения. Для получения максимального FPS необходимо следить за тем, чтобы разрешение настройки "Параметры видео" было не больше, чем выбранное разрешение получаемого видео. 2. После размыкания датчика реакция на следующее замыкание может произойти не раньше, чем через 10 секунд. | 1. The Video Parameters setting is used to limit fps depending on the resolution: To get the maximum frame rate, make sure that the Video Parameters setting has the same or lower resolution than you selected for your video. 2. After opening, the sensor can close in not earlier than 10 seconds.
Yudor Technologies | Yudor CO-YUC-H696 | Camera | V1.0.26_Y | 1 | - |  | + |  | + |  |  |  | 1600x1200 | 800x592 | 640x480 | + |  | + | - | + |  | + | + |  | motion detection |  | + | 1. Прошивка V1.0.26_Y: камера работает по ONVIF только в режиме совместимости, поиском как ONVIF не находится. 2. На камере есть опция "Параметры видео" (максимальные разрешение и частота кадров). В ПК Интеллект перед работой с камерой необходимо выбрать нужное значение в веб-интерфейсе. | 1. The V1.0.26_Y firmware: Via the ONVIF protocol, the camera works only in compatibility mode; the search does not find the camera as a device that supports ONVIF. 2. The camera has the ***Video Parameters *** option (the max. resolution and max. frame rate). In Intellect, before using the camera, go to the web interface and select the required value.
Yudor Technologies | Yudor CO-YUC-H696P | Camera | V1.0.26._Y | 1 | - |  | + |  | + |  |  |  | 1600x1200 | 800x592 | 640x480 | + |  | + | - | + |  | + | + |  | motion detection |  | + | 1. Прошивка V1.0.26_Y: камера работает по ONVIF только в режиме совместимости, поиском как ONVIF не находится. 2. На камере есть опция "Параметры видео" (максимальные разрешение и частота кадров). В Интеллект перед работой с камерой необходимо выбрать нужное значение в веб-интерфейсе. | 1. The V1.0.26_Y firmware: Via the ONVIF protocol, the camera works only in compatibility mode; the search does not find the camera as a device that supports ONVIF. 2. The camera has the ***Video Parameters *** option (the max. resolution and max. frame rate). In Intellect, before using the camera, go to the web interface and select the required value.
Yudor Technologies | Yudor CO-YUC-H696RP | Camera | V1.0.26_Y | 1 | - |  | + |  | + |  |  |  | 1600x1200 | 800x592 | 640x480 | + |  | + | - | + |  | + | + |  | motion detection |  | + | 1. Прошивка V1.0.26_Y: камера работает по ONVIF только в режиме совместимости, поиском как ONVIF не находится. 2. На камере есть опция "Параметры видео" (максимальные разрешение и частота кадров). В Интеллект перед работой с камерой необходимо выбрать нужное значение в веб-интерфейсе. | 1. The V1.0.26_Y firmware: Via the ONVIF protocol, the camera works only in compatibility mode; the search does not find the camera as a device that supports ONVIF. 2. The camera has the ***Video Parameters *** option (the max. resolution and max. frame rate). In Intellect, before using the camera, go to the web interface and select the required value.
Yudor Technologies | Yudor CO-YUC-H696RW | Camera | V1.0.20_Y | 1 | - |  | + |  | + |  |  |  | 1600x1200 | 800x592 | 640x480 | + |  | + | - | + |  | + | + |  | motion detection |  | + | На камере есть опция "Параметры видео" (максимальные разрешение и частота кадров).В ПК Интеллект перед работой с камерой необходимо выбрать нужное значение в веб-интерфейсе. | The camera has the ***Video Parameters *** option (the max. resolution and max. frame rate). In Intellect, before using the camera, go to the web interface and select the required value.
Yudor Technologies | Yudor YUC-H686 / YUC-H626 / YUC-Hi26 / YUC-HL26 / YUC-7A26 / YUC-H7926 | Camera | VC1.0.10 | 1 | - | - | + | - | + |  | - | - | 1920x1080 | 640x480 | 320x240 | + | - | - | - | - |  | + | +. | - | motion detection |  | +
Yudor Technologies | Yudor YUC-H796R | Camera | 1.0.38_Y | 1 | - |  | + |  | + |  |  |  | 1600x1200 | 800x592 | 640x480 | + |  | - | - |  |  | + | + |  | motion detection |  | + | 1. На камере есть опция "Параметры видео" (максимальные разрешение и частота кадров). В Интеллект после добавления камеры необходимо выбрать нужное значение в веб-интерфейсе. 2. Протокол ONVIF: при переключение кодека с MJPEG на H.264 - нет видео. Проблема устройства. Чтобы получить видео необходимо выставить кодек в веб-интерфейсе и перезапустить продукт | 1. The camera has the Video Parameters option (the max. resolution and max. frame rate). In AxxonSoft Intellect, after adding the camera, go to the web interface and select the required value. 2. ONVIF: when you switch from MJPEG to H.264, video stream is lost. This is a problem of the camera itself. To get video, go to the camera's web interface, select a codec and restart the VMS.
ZAVIO | ZAVIO B5111 | Camera | M2.1.6.03C019 | 1 | - |  | + | + | + |  |  |  | depends from device parameters | depends from device parameters | depends from device parameters | + | [10 empty] | - | Разрешение в ПО ITV ¦ AxxonSoft меняется только после смены кодека. Это особенность текущей прошивки. | Resolution in AxxonSoft SW changes only after codec changing. This is a limitation of the current firmware.
ZAVIO | ZAVIO F3115 | Camera | M2.1.6.02 | 1 | - |  | + | + | + |  |  |  | 1280x800 | 640x480 | 320x240 | + | [10 empty] | -
ZAVIO | ZAVIO F531E | Camera | LM.1.6.18P10 | 1 | - |  | - | + |  |  |  |  | 640x480 | 640x480 | 320x240 | + | [10 empty] | -
ZAVIO | ZAVIO F7210 | Camera | M2.1.6.01C2 | 1 | - |  | + | + | + |  |  |  | 1920x1080 | 1024x768 | 640x480 | + | [10 empty] | -
Агрегатор | Агрегатор AGRG-IO-16/8-WD-DS | I/O Module | N/A | - | - | - | - | - | - | - | - | - | N/A | N/A | N/A | - | - | - | - | - |  | + | + | - | - |  | +
БИК-Информ/ BIC-Inform | БИК-Информ PTR-500 / BIC-Inform PTR-500 | PTZ device | - | - | - | - | - | - | - |  | - | - | N/A | N/A | N/A | - | - | - | - | +. |  | - | - | - | - |  | + | Устройство работает через Serial port. Для работы устройства в ПК Интеллект нужно создать устройство видеоввода(bikinform), объект Камера. Далее создать объект Контроллер телеметрии и настроить нужные параметры, после создать объект Поворотное устройство и также настроить. | Device works via Serial port. Create video capture device (bikinform), Camera object for working of device in Intellect software package. Then create Telemetry controller object and configure the required parameters, then create PTZ device and configure it.
Ольвия | Ольвия Кречет-С | ANPR | auto | 1 | - |  | + | [5 empty] | depends from device parameters | depends from device parameters | depends from device parameters | - |  | - | - | - |  | - | - | - | LPR detection |  | -
ЭВС | ЭВС VEC-255-IP / VEN-255-IP / VES-156-IP / VEP-156-IP-N / VEC-156-IP-N / VEN-156-IP-N / VES-256-IP / VEC-256-IP-N / VEP-256-IP-N / VEN-256-IP-N / VEN-256-IP-N-G / VES-256-IP-N-V | Camera | 5.00.00.08.2.1 | 1 | - | - | + | + | + | - | - | - | 1600x1200 (MJPEG) / 1280x960 (MPEG) / 1600x1200 (H.264) | 1280x960 | depends from device parameters | + | - | - | - | - |  | - | - | - | - |  | + | С комбинацией разрешений D1:D1 может не идти видео | There can be no video with D1: D1 combination of resolutions.
ЭВС | ЭВС VEC-355-IP / VEN-355-IP / VES-356-IP / VEC-356-IP-N / VEP-356-IP-N / VEN-356-IP-N / VES-356-IP-N-V | Camera | 5.00.00.08.3.1 | 1 | +. | 3 | + | + | + | - | - | - | 2048x1536 (MJPEG) / 1280x960 (MPEG) / 2048x1536 (H.264) | 1600x1200 (MJPEG) / 1280x960 (MPEG) / 1600x1200 (H.264) | 640x352 (MJPEG) / 720x480 (MPEG) / 720x480 (H.264) | + | - | - | - | - |  | - | - | - | - |  | +
ЭВС | ЭВС VEC-555-IP / VEN-555-IP | Camera | 5.00.00.08.5.1 | 1 | - | - | + | + | + | - | - | - | 1280x960 (MPEG) / 2592x1920 (H.264) | 1600x1200 (MJPEG) / 1280x960 (MPEG) / 1600x1200 (H.264) | 640x352 (MJPEG) / 720x480 (MPEG) / 720x480 (H.264) | + | - | - | - | - |  | - | - | - | - |  | + | Прошивка 5.00.00.08.5.1: передача видео в MJPEG с разрешением 5 MP не поддерживается камерой. С комбинацией разрешений D1:D1 видео может не отображаться | Firmware v.5.00.00.08.5.1: camera with MJPEG codec and 5MP resolution does not transmit video. There can be no video with D1: D1 combination of resolutions.
ЭВС | ЭВС VES-156-IP / VEP-156-IP-N / VEC-156-IP-N / VEN-156-IP-N / VES-256-IP / VEC-256-IP-N / VEP-256-IP-N / VEN-256-IP-N / VEN-256-IP-N-G | Camera | 5.00.00.08.2.1 | 1 | - | - | + | + | + | - | - | - | 1600x1200 (MJPEG) / 1280x960 (MPEG) / 1600x1200 (H.264) | 1280x960 | depends from device parameters | + | - | - | - | - |  | - | - | - | - |  | + | 1. С комбинацией разрешений D1:D1 может не идти видео.​​​ 2. В ПК Интеллект камеры отображают​​ся с брендом EVS. ​​​​​​ | 1. There can be no video with D1: D1 combination of resolutions. 2. In Intellect cameras are displayed with brand name EVS.
ЭВС | ЭВС VES-356-IP / VEC-356-IP-N / VEP-356-IP-N / VEN-356-IP-N | Camera | 5.00.00.08.3.1 | 1 | - | - | + | + | + | - | - | - | 2048x1536 (MJPEG) / 1280x960 (MPEG) / 2048x1536 (H.264) | 1600x1200 (MJPEG) / 1280x960 (MPEG) / 1600x1200 (H.264) | 640x352 (MJPEG) / 720x480 (MPEG) / 720x480 (H.264) | + | - | - | - | - |  | - | - | - | - |  | + | В ПК Интеллект камеры отображают​​ся с брендом EVS. ​​​​​​ | In Intellect cameras are displayed with brand name EVS.
ЭВС | ЭВС VES-556-IP / VEC-556-IP-N / VEP-556-IP-N / VEN-556-IP-N | Camera | 5.00.00.08.5.1 | 1 | - | - | + | + | + | - | - | - | 1280x960 (MPEG) / 2592x1920 (H.264) | 1600x1200 (MJPEG) / 1280x960 (MPEG) / 1600x1200 (H.264) | 640x352 (MJPEG) / 720x480 (MPEG) / 720x480 (H.264) | + | - | - | - | - |  | - | - | - | - |  | + | 1. Прошивка 5.00.00.08.5.1: передача видео в MJPEG с разрешением 5 MP не поддерживается камерой. С комбинацией разрешений D1:D1 видео может не отображаться 2. В ПК Интеллект камеры отображают​​ся с брендом EVS. ​​​​​​ | 1. Firmware v.5.00.00.08.5.1: camera with MJPEG codec and 5MP resolution does not transmit video. There can be no video with D1: D1 combination of resolutions. 2. In Intellect cameras are displayed with brand name EVS.